## CCL 050113 Diario MC B
Data Log
Unit Serial Number: | 05/08/39237
Meter/Site ID: | CCL 1M740
Drive Rate | 0.1 m³/rev
Number of Logs Stored: | 25
Fault/Alarms Recorded: | None
Log Number | Date | Time | Cor Vol | Unc Vol | Cor Factor | Unc Fault Vol | Average Press | Average Temp | Average Flow | Peak Flow | Supercomp | Min Press | Max Press | Ending Press | Min Temp | Max Temp | Ending Temp | Batt. Voltage
|  |  | m³ | m³ |  | m³ | PSI | °C | Nm³/H | Nm³/H | Fpv² | PSI | PSI | PSI | °C | °C | °C | V
25 | 01/05/2013 | 9:00:00 a.m. | 2638256 | 83919 | 33.3907 | 0 | 440.623 | 22 | 88 | 112 | 1.0645 | 435.627 | 445.02 | 442.898 | 15 | 30.1 | 17.9 | 5.31
24 | 30/04/2013 | 9:00:00 a.m. | 2636148 | 83854 | 33.1334 | 0 | 440.398 | 22.2 | 90 | 115.8 | 1.0635 | 435.747 | 443.46 | 441.064 | 15.5 | 29.5 | 18.6 | 5.32
23 | 29/04/2013 | 9:00:00 a.m. | 2633986 | 83788 | 33.4098 | 0 | 440.302 | 22.3 | 89.4 | 115.4 | 1.0655 | 436.323 | 443.711 | 440.62 | 13.9 | 29.5 | 16.5 | 5.31
22 | 28/04/2013 | 9:00:00 a.m. | 2631844 | 83722 | 33.2351 | 0 | 439.932 | 22.5 | 87.8 | 119.7 | 1.0645 | 435.736 | 443.475 | 440.274 | 15.6 | 31.5 | 17.5 | 5.32
21 | 27/04/2013 | 9:00:00 a.m. | 2629741 | 83658 | 33.1134 | 0 | 439.387 | 22.6 | 86.3 | 125 | 1.0646 | 433.796 | 443.266 | 437.756 | 15.1 | 30.1 | 16.9 | 5.32
20 | 26/04/2013 | 9:00:00 a.m. | 2627677 | 83594 | 32.9061 | 0 | 439.751 | 21.3 | 88.5 | 114.9 | 1.0634 | 435.977 | 442.871 | 437.46 | 17.1 | 28.1 | 18.2 | 5.32
19 | 25/04/2013 | 9:00:00 a.m. | 2625556 | 83529 | 33.1779 | 0 | 439.846 | 23.4 | 81.1 | 111.7 | 1.0636 | 436.207 | 443.328 | 441.499 | 18 | 31.2 | 18.6 | 5.33
18 | 24/04/2013 | 9:00:00 a.m. | 2623617 | 83469 | 33.1481 | 0 | 439.292 | 23.9 | 95 | 125.1 | 1.0635 | 434.964 | 442.631 | 441.288 | 17.2 | 31.5 | 18.7 | 5.33
17 | 23/04/2013 | 9:00:00 a.m. | 2621341 | 83399 | 33.0787 | 0 | 439.449 | 23.6 | 89.8 | 127.1 | 1.0633 | 435.391 | 442.884 | 440.742 | 16.6 | 32.3 | 18.8 | 5.32
16 | 22/04/2013 | 9:00:00 a.m. | 2619187 | 83332 | 33.4134 | 0 | 440.513 | 22.6 | 85.4 | 115.7 | 1.0655 | 436.796 | 443.704 | 440.787 | 14.7 | 31.1 | 16.6 | 5.32
15 | 21/04/2013 | 9:00:00 a.m. | 2617142 | 83269 | 33.0882 | 0 | 440.259 | 21.7 | 92.9 | 122.6 | 1.0639 | 434.944 | 443.71 | 439.21 | 11.6 | 30.3 | 17.9 | 5.32
14 | 20/04/2013 | 9:00:00 a.m. | 2614917 | 83201 | 34.1402 | 0 | 441.602 | 17.9 | 87.5 | 124.3 | 1.0701 | 437.236 | 445.373 | 440.861 | 9.7 | 28.4 | 11.7 | 5.31
13 | 19/04/2013 | 9:00:00 a.m. | 2612819 | 83139 | 33.3196 | 0 | 440.093 | 24.7 | 87.6 | 111 | 1.0646 | 436.511 | 444.012 | 441.406 | 16 | 33.3 | 17.5 | 5.33
12 | 18/04/2013 | 9:00:00 a.m. | 2610723 | 83074 | 33.3133 | 0 | 440.178 | 24.2 | 87.6 | 115.3 | 1.0646 | 436.469 | 443.804 | 441.367 | 15.4 | 32.7 | 17.6 | 5.32
11 | 17/04/2013 | 9:00:00 a.m. | 2608623 | 83009 | 33.2521 | 0 | 439.996 | 24.4 | 88.4 | 116.2 | 1.0644 | 436.783 | 443.595 | 440.688 | 16.6 | 34.1 | 17.6 | 5.32
10 | 16/04/2013 | 9:00:00 a.m. | 2606505 | 82943 | 33.4228 | 0 | 440.8 | 22.3 | 88.8 | 114.9 | 1.0653 | 437.672 | 444.457 | 441.553 | 15.5 | 30.9 | 16.9 | 5.32
9 | 15/04/2013 | 9:00:00 a.m. | 2604377 | 82878 | 33.3321 | 0 | 441.674 | 21.9 | 91 | 112.2 | 1.0652 | 438.049 | 444.046 | 440.145 | 15.5 | 29.8 | 16.8 | 5.32
8 | 14/04/2013 | 9:00:00 a.m. | 2602195 | 82811 | 33.7588 | 0 | 441.683 | 21.7 | 90.7 | 116.9 | 1.0669 | 437.625 | 444.75 | 443.134 | 13.5 | 30.2 | 15.5 | 5.31
7 | 13/04/2013 | 9:00:00 a.m. | 2600021 | 82745 | 33.871 | 0 | 442.4 | 22 | 86.5 | 108.2 | 1.0671 | 437.322 | 447.438 | 444.39 | 12.8 | 31.2 | 15.4 | 5.31
6 | 12/04/2013 | 9:00:00 a.m. | 2597950 | 82682 | 33.5144 | 0 | 441.969 | 22.4 | 88 | 120.9 | 1.0652 | 436.993 | 444.758 | 443.379 | 16.1 | 29.3 | 17.3 | 5.32
5 | 11/04/2013 | 9:00:00 a.m. | 2595832 | 82617 | 33.5602 | 0 | 436.263 | 22.3 | 89.4 | 114 | 1.0657 | 366.169 | 447.959 | 442.684 | 14.7 | 30.3 | 16.6 | 5.32
4 | 10/04/2013 | 9:00:00 a.m. | 2593688 | 82550 | 32.9692 | 0 | 436.898 | 23.3 | 83.9 | 112 | 1.0635 | 434.134 | 439.191 | 438.248 | 17.3 | 30.5 | 18.2 | 5.33
3 | 09/04/2013 | 9:00:00 a.m. | 2591680 | 82488 | 33.0213 | 0 | 436.923 | 23.4 | 85.9 | 107.1 | 1.0642 | 433.936 | 439.433 | 437.374 | 16.3 | 31.6 | 17.4 | 5.32
2 | 08/04/2013 | 9:00:00 a.m. | 2589620 | 82424 | 32.9685 | 0 | 436.886 | 23.2 | 90.3 | 111.9 | 1.0638 | 434.331 | 438.84 | 437.517 | 16.4 | 29.9 | 17.8 | 5.32
1 | 07/04/2013 | 9:00:00 a.m. | 2587457 | 82357 | 32.9965 | 0 | 437.171 | 23.2 | 87.3 | 113.9 | 1.0637 | 434.799 | 438.928 | 438.068 | 16.7 | 30 | 17.9 | 5.32
| 06/04/2013 | 9:00:00 a.m. | 2585433 | 82294 | 32.8878 | 0 | 438.183 | 20 | 92 | 119.7 | 1.0633 | 434.851 | 440.069 | 437.31 | 13.8 | 29 | 18.3 | 5.32
| 05/04/2013 | 9:00:00 a.m. | 2583230 | 82227 | 32.992 | 0 | 437.415 | 20.5 | 80.1 | 120.1 | 1.0638 | 433.904 | 440.2 | 437.69 | 13.7 | 31.6 | 17.7 | 5.32
| 04/04/2013 | 9:00:00 a.m. | 2581310 | 82168 | 32.7793 | 0 | 436.009 | 22.1 | 82.8 | 125.8 | 1.0631 | 433.206 | 438.427 | 435.954 | 13.2 | 30.6 | 18.3 | 5.32
| 03/04/2013 | 9:00:00 a.m. | 2579327 | 82107 | 32.3528 | 0 | 436.122 | 23.6 | 90.1 | 113.1 | 1.0605 | 433.435 | 438.315 | 435.226 | 16.6 | 32 | 20.9 | 5.33
| 02/04/2013 | 9:00:00 a.m. | 2577167 | 82040 | 32.3963 | 0 | 436.92 | 22.7 | 88 | 116.7 | 1.0607 | 434.272 | 438.686 | 435.342 | 15.8 | 31 | 20.6 | 5.32
| 01/04/2013 | 9:00:00 a.m. | 2575049 | 81974 | 32.5816 | 0 | 438.588 | 22.9 | 86.8 | 112.1 | 1.0611 | 435.936 | 440.544 | 437.805 | 15.4 | 31.2 | 20.7 | 5.33