## CCL 060113 Diario MC B
Data Log
Unit Serial Number: | 05/08/39237
Meter/Site ID: | CCL 1M740
Drive Rate | 0.1 m³/rev
Number of Logs Stored: | 24
Fault/Alarms Recorded: | None
Log Number | Date | Time | Cor Vol | Unc Vol | Cor Factor | Unc Fault Vol | Average Press | Average Temp | Average Flow | Peak Flow | Supercomp | Min Press | Max Press | Ending Press | Min Temp | Max Temp | Ending Temp | Batt. Voltage
|  |  | m³ | m³ |  | m³ | PSI | °C | Nm³/H | Nm³/H | Fpv² | PSI | PSI | PSI | °C | °C | °C | V
24 | 01/06/2013 | 9:00:00 a.m. | 2701291 | 85853 | 33.0616 | 0 | 439.395 | 23.4 | 90.6 | 109.5 | 1.0639 | 432.527 | 445.252 | 438.718 | 15.8 | 32.6 | 17.8 | 5.29
23 | 31/05/2013 | 9:00:00 a.m. | 2699118 | 85786 | 33.0707 | 0 | 439.438 | 23.9 | 89.3 | 115.8 | 1.0633 | 425.898 | 444.473 | 440.561 | 17.2 | 32.5 | 18.8 | 5.3
22 | 30/05/2013 | 9:00:00 a.m. | 2696977 | 85719 | 32.8775 | 0 | 439.36 | 22.1 | 90.1 | 116.1 | 1.0626 | 432.86 | 443.894 | 438.901 | 17.6 | 29.8 | 19.2 | 5.3
21 | 29/05/2013 | 9:00:00 a.m. | 2694819 | 85653 | 32.7076 | 0 | 439.865 | 23.5 | 85 | 117.6 | 1.062 | 434.014 | 444.176 | 437.445 | 17.6 | 32 | 19.6 | 5.3
20 | 28/05/2013 | 9:00:00 a.m. | 2692779 | 85590 | 33.2603 | 0 | 439.812 | 21.2 | 85.5 | 115.4 | 1.0645 | 431.444 | 444.983 | 440.749 | 16 | 28.2 | 17.6 | 5.29
19 | 27/05/2013 | 9:00:00 a.m. | 2690732 | 85527 | 33.2698 | 0 | 441.023 | 21.5 | 88.3 | 115.6 | 1.065 | 433.044 | 444.85 | 439.534 | 15.4 | 29.2 | 16.8 | 5.29
18 | 26/05/2013 | 9:00:00 a.m. | 2688618 | 85463 | 32.6308 | 0 | 439.621 | 22.3 | 91 | 130.6 | 1.0624 | 432.599 | 444.077 | 435.05 | 17.8 | 29.4 | 18.8 | 5.3
17 | 25/05/2013 | 9:00:00 a.m. | 2686440 | 85396 | 32.9173 | 0 | 440.12 | 21.3 | 87.9 | 119.4 | 1.0637 | 433.5 | 444.892 | 436.719 | 16 | 28.1 | 17.7 | 5.3
16 | 24/05/2013 | 9:00:00 a.m. | 2684334 | 85331 | 33.1288 | 0 | 440.239 | 22.4 | 86.3 | 119.1 | 1.0638 | 433.042 | 444.668 | 440.2 | 16.5 | 32.4 | 18.2 | 5.3
15 | 23/05/2013 | 9:00:00 a.m. | 2682272 | 85268 | 33.3016 | 0 | 439.905 | 23.8 | 89.9 | 111 | 1.0642 | 431.948 | 445.387 | 442.195 | 16.3 | 33.9 | 18.1 | 5.3
14 | 22/05/2013 | 9:00:00 a.m. | 2680117 | 85202 | 32.8146 | 0 | 439.538 | 25 | 87.8 | 110.9 | 1.0629 | 432.97 | 445.476 | 436.954 | 16.6 | 32.9 | 18.6 | 5.31
13 | 21/05/2013 | 9:00:00 a.m. | 2678015 | 85136 | 32.735 | 0 | 439.237 | 25.2 | 85.5 | 107.6 | 1.0614 | 433.121 | 443.751 | 439.587 | 18.8 | 32.8 | 20.6 | 5.31
12 | 20/05/2013 | 9:00:00 a.m. | 2675964 | 85072 | 32.8641 | 0 | 440.436 | 24.3 | 89.4 | 115.6 | 1.0619 | 433.714 | 443.048 | 440.698 | 19 | 32.8 | 20.3 | 5.31
11 | 19/05/2013 | 9:00:00 a.m. | 2673824 | 85006 | 32.9896 | 0 | 439.724 | 23.4 | 92 | 115.5 | 1.0629 | 433.66 | 444.32 | 440.188 | 17.7 | 31.3 | 19.2 | 5.3
10 | 18/05/2013 | 9:00:00 a.m. | 2671619 | 84938 | 32.7392 | 0 | 440.43 | 22.4 | 83.3 | 116.9 | 1.0624 | 433.37 | 444.55 | 437.006 | 17.7 | 29.3 | 19.1 | 5.31
9 | 17/05/2013 | 9:00:00 a.m. | 2669624 | 84877 | 32.7383 | 0 | 439.671 | 22.6 | 82.5 | 122.8 | 1.0624 | 433.195 | 444.537 | 437.155 | 17.1 | 29.2 | 19.2 | 5.3
8 | 16/05/2013 | 9:00:00 a.m. | 2667646 | 84816 | 32.995 | 0 | 439.565 | 20.9 | 87.7 | 111.6 | 1.0638 | 413.592 | 444.794 | 437.767 | 16 | 28.5 | 17.8 | 5.3
7 | 15/05/2013 | 9:00:00 a.m. | 2665533 | 84751 | 33.2322 | 0 | 439.731 | 20 | 85.6 | 106.7 | 1.0638 | 419.772 | 444.389 | 441.976 | 16.3 | 26.6 | 18.5 | 5.3
6 | 14/05/2013 | 9:00:00 a.m. | 2663483 | 84689 | 33.4774 | 0 | 440.785 | 18.9 | 89 | 114.3 | 1.0658 | 422.657 | 444.92 | 441.132 | 16 | 23.8 | 16.3 | 5.3
5 | 13/05/2013 | 9:00:00 a.m. | 2661349 | 84625 | 33.6899 | 0 | 441.947 | 19.5 | 81.4 | 128.1 | 1.0663 | 434.867 | 444.643 | 443.429 | 15.3 | 27.4 | 16.1 | 5.3
4 | 12/05/2013 | 9:00:00 a.m. | 2659400 | 84566 | 32.9015 | 0 | 440.268 | 22.1 | 81 | 111.1 | 1.0634 | 432.414 | 444.452 | 437.242 | 17.3 | 28.5 | 18.1 | 5.31
3 | 11/05/2013 | 9:00:00 a.m. | 2657457 | 84506 | 33.0136 | 0 | 440.817 | 24.6 | 22.7 | 129.6 | 1.0635 | 434.824 | 445.66 | 438.882 | 16.4 | 33.7 | 18.3 | 5.31
2 | 10/05/2013 | 9:00:00 a.m. | 2656911 | 84490 | 32.9958 | 0 | 440.238 | 23.9 | 75 | 108.7 | 1.0629 | 430.504 | 445.603 | 440.145 | 17.7 | 31.5 | 19.1 | 5.31
1 | 09/05/2013 | 9:00:00 a.m. | 2655122 | 84434 | 33.1107 | 0 | 439.719 | 24.1 | 83.1 | 118.9 | 1.0631 | 433.821 | 444.918 | 441.667 | 17.7 | 32.9 | 19.1 | 5.31
| 08/05/2013 | 9:00:00 a.m. | 2653118 | 84372 | 32.9657 | 0 | 439.82 | 23.2 | 82.9 | 114.6 | 1.0637 | 427.379 | 445.011 | 437.563 | 16 | 31.7 | 17.9 | 5.31
| 07/05/2013 | 9:00:00 a.m. | 2651135 | 84311 | 32.9837 | 0 | 440.249 | 22.6 | 90.2 | 113 | 1.063 | 433.943 | 444.618 | 439.753 | 14.6 | 29.9 | 19 | 5.32
| 06/05/2013 | 9:00:00 a.m. | 2648974 | 84245 | 33.9273 | 0 | 441.988 | 21 | 92.3 | 115.9 | 1.0678 | 434.657 | 446.322 | 443.481 | 12.7 | 31.3 | 14.5 | 5.31
| 05/05/2013 | 9:00:00 a.m. | 2646761 | 84177 | 33.3796 | 0 | 440.211 | 22.6 | 93.8 | 117.2 | 1.0648 | 433.701 | 444.84 | 441.99 | 13.3 | 30.8 | 17.5 | 5.31
| 04/05/2013 | 9:00:00 a.m. | 2644513 | 84108 | 33.8124 | 0 | 442.023 | 17.4 | 91.4 | 125.4 | 1.0685 | 435.107 | 446.849 | 439.628 | 10.6 | 28 | 13.2 | 5.31
| 03/05/2013 | 9:00:00 a.m. | 2642322 | 84043 | 33.6364 | 0 | 441.276 | 22.5 | 84.8 | 119.2 | 1.0665 | 434.734 | 445.966 | 441.914 | 14.4 | 33.1 | 15.6 | 5.31
| 02/05/2013 | 9:00:00 a.m. | 2640293 | 83981 | 33.5381 | 0 | 442.648 | 22.5 | 85 | 114.8 | 1.0654 | 368.064 | 467.274 | 443.103 | 14.9 | 31.1 | 17 | 5.31
| 01/05/2013 | 9:00:00 a.m. | 2638256 | 83919 | 33.3907 | 0 | 440.623 | 22 | 88 | 112 | 1.0645 | 435.627 | 445.02 | 442.898 | 15 | 30.1 | 17.9 | 5.31