## CCL 070112 Diario MC B
Data Log
Unit Serial Number: | 05/08/39237
Meter/Site ID: | CCL 1M740
Drive Rate | 0.1 m³/rev
Number of Logs Stored: | 91
Fault/Alarms Recorded: | None
Log Number | Date | Time | Cor Vol | Unc Vol | Cor Factor | Unc Fault Vol | Average Press | Average Temp | Average Flow | Peak Flow | Batt. Voltage
|  |  | m³ | m³ |  | m³ | PSI | °C | Nm³/H | Nm³/H | V
91 | 01/07/2012 | 9:00:00 a.m. | 2014036 | 64892 | 31.7502 | 0 | 421.765 | 20.3 | 81.7 | 124.3 | 5.38
90 | 30/06/2012 | 9:00:00 a.m. | 2012082 | 64829 | 31.6052 | 0 | 421.704 | 21.8 | 81.5 | 117.7 | 5.38
89 | 29/06/2012 | 9:00:00 a.m. | 2010137 | 64767 | 31.4948 | 0 | 421.084 | 22.9 | 87.8 | 112.7 | 5.38
88 | 28/06/2012 | 9:00:00 a.m. | 2008032 | 64699 | 31.489 | 0 | 420.748 | 22.4 | 85.3 | 126.9 | 5.39
87 | 27/06/2012 | 9:00:00 a.m. | 2005991 | 64633 | 31.5597 | 0 | 420.683 | 21.5 | 81.1 | 123.4 | 5.38
86 | 26/06/2012 | 9:00:00 a.m. | 2004049 | 64570 | 31.6886 | 0 | 420.902 | 22 | 75.2 | 127.2 | 5.38
85 | 25/06/2012 | 9:00:00 a.m. | 2002249 | 64512 | 31.433 | 0 | 420.678 | 22.3 | 88.7 | 120.6 | 5.39
84 | 24/06/2012 | 9:00:00 a.m. | 2000128 | 64444 | 31.3653 | 0 | 420.302 | 21.6 | 83.1 | 115.8 | 5.39
83 | 23/06/2012 | 9:00:00 a.m. | 1998137 | 64379 | 31.4139 | 0 | 421.112 | 19.7 | 83.8 | 132.4 | 5.39
82 | 22/06/2012 | 9:00:00 a.m. | 1996131 | 64315 | 31.4878 | 0 | 420.007 | 19 | 82.2 | 128.4 | 5.39
81 | 21/06/2012 | 9:00:00 a.m. | 1994163 | 64252 | 31.5433 | 0 | 421.44 | 19.3 | 90 | 113 | 5.39
80 | 20/06/2012 | 9:00:00 a.m. | 1992008 | 64184 | 31.3668 | 0 | 419.813 | 20.7 | 89.4 | 112.6 | 5.39
79 | 19/06/2012 | 9:00:00 a.m. | 1989865 | 64115 | 31.5404 | 0 | 420.455 | 23.2 | 85.4 | 127.1 | 5.39
78 | 18/06/2012 | 9:00:00 a.m. | 1987820 | 64048 | 31.5935 | 0 | 420.512 | 19.7 | 85.2 | 116.5 | 5.39
77 | 17/06/2012 | 9:00:00 a.m. | 1985781 | 63983 | 31.5186 | 0 | 420.935 | 20.5 | 89.9 | 123.1 | 5.4
76 | 16/06/2012 | 9:00:00 a.m. | 1983626 | 63914 | 31.2146 | 0 | 420.314 | 23 | 88.6 | 122.8 | 5.4
75 | 15/06/2012 | 9:00:00 a.m. | 1981508 | 63845 | 31.2863 | 0 | 419.278 | 23.3 | 88.5 | 118.5 | 5.4
74 | 14/06/2012 | 9:00:00 a.m. | 1979389 | 63776 | 31.5173 | 0 | 419.824 | 23.1 | 75.5 | 125.3 | 5.4
73 | 13/06/2012 | 9:00:00 a.m. | 1977581 | 63718 | 31.5985 | 0 | 420.284 | 23.4 | 83 | 111.9 | 5.4
72 | 12/06/2012 | 9:00:00 a.m. | 1975597 | 63653 | 31.3783 | 0 | 420.535 | 23.8 | 80.4 | 123.9 | 5.4
71 | 11/06/2012 | 9:00:00 a.m. | 1973675 | 63591 | 31.5761 | 0 | 421.431 | 24 | 80.3 | 128 | 5.4
70 | 10/06/2012 | 9:00:00 a.m. | 1971754 | 63529 | 31.7841 | 0 | 421.077 | 23.7 | 84.8 | 120.3 | 5.4
69 | 09/06/2012 | 9:00:00 a.m. | 1969727 | 63463 | 31.7574 | 0 | 417.035 | 23 | 89.6 | 125.8 | 5.4
68 | 08/06/2012 | 9:00:00 a.m. | 1967585 | 63393 | 31.072 | 0 | 416.487 | 22.8 | 91.2 | 121.7 | 5.4
67 | 07/06/2012 | 9:00:00 a.m. | 1965400 | 63321 | 30.914 | 0 | 415.947 | 24.1 | 90.2 | 123.6 | 5.4
66 | 06/06/2012 | 9:00:00 a.m. | 1963241 | 63250 | 31.16 | 0 | 416.239 | 24.2 | 95.6 | 117.5 | 5.41
65 | 05/06/2012 | 9:00:00 a.m. | 1960952 | 63175 | 31.2502 | 0 | 416.416 | 22.7 | 87.9 | 131.2 | 5.4
64 | 04/06/2012 | 9:00:00 a.m. | 1958848 | 63106 | 31.3816 | 0 | 417.653 | 21.2 | 90.3 | 118 | 5.4
63 | 03/06/2012 | 9:00:00 a.m. | 1956684 | 63036 | 31.4424 | 0 | 416.479 | 21.9 | 92.8 | 124.1 | 5.41
62 | 02/06/2012 | 9:00:00 a.m. | 1954460 | 62963 | 31.2924 | 0 | 415.376 | 21.5 | 79.5 | 119.2 | 5.4
61 | 01/06/2012 | 9:00:00 a.m. | 1952558 | 62901 | 31.137 | 0 | 416.124 | 26.6 | 83.2 | 122.6 | 5.41
60 | 31/05/2012 | 9:00:00 a.m. | 1950567 | 62835 | 30.6608 | 0 | 415.556 | 23.9 | 83.4 | 142.5 | 5.41
59 | 30/05/2012 | 9:00:00 a.m. | 1948568 | 62769 | 31.18 | 0 | 415.83 | 23.3 | 84.2 | 117.3 | 5.4
58 | 29/05/2012 | 9:00:00 a.m. | 1946553 | 62703 | 31.2808 | 0 | 415.434 | 23.3 | 89.3 | 129.7 | 5.41
57 | 28/05/2012 | 9:00:00 a.m. | 1944414 | 62633 | 30.5465 | 0 | 414.544 | 23.8 | 91.7 | 117.4 | 5.42
56 | 27/05/2012 | 9:00:00 a.m. | 1942216 | 62560 | 30.5612 | 0 | 414.709 | 23.4 | 90.7 | 128.9 | 5.41
55 | 26/05/2012 | 9:00:00 a.m. | 1940045 | 62488 | 31.3028 | 0 | 414.729 | 23.2 | 92.1 | 119.2 | 5.41
54 | 25/05/2012 | 9:00:00 a.m. | 1937840 | 62416 | 30.8218 | 0 | 415.349 | 23.4 | 85.1 | 114.1 | 5.41
53 | 24/05/2012 | 9:00:00 a.m. | 1935801 | 62349 | 30.7042 | 0 | 414.637 | 24 | 93.6 | 121 | 5.42
52 | 23/05/2012 | 9:00:00 a.m. | 1933560 | 62275 | 31.4453 | 0 | 414.961 | 21 | 91.9 | 133.3 | 5.4
51 | 22/05/2012 | 9:00:00 a.m. | 1931359 | 62203 | 31.563 | 0 | 415.144 | 20.3 | 93.5 | 120.5 | 5.4
50 | 21/05/2012 | 9:00:00 a.m. | 1929120 | 62130 | 31.5594 | 0 | 416.614 | 20.9 | 91.4 | 117.6 | 5.41
49 | 20/05/2012 | 9:00:00 a.m. | 1926932 | 62059 | 31.3914 | 0 | 415.42 | 22.8 | 86.8 | 123.8 | 5.41
48 | 19/05/2012 | 9:00:00 a.m. | 1924853 | 61991 | 31.539 | 0 | 415.626 | 22.4 | 89.6 | 133.2 | 5.41
47 | 18/05/2012 | 9:00:00 a.m. | 1922705 | 61920 | 31.5525 | 0 | 415.98 | 21.4 | 74.9 | 132.8 | 5.41
46 | 17/05/2012 | 9:00:00 a.m. | 1920916 | 61862 | 31.4056 | 0 | 415.873 | 20.4 | 88.3 | 118.7 | 5.41
45 | 16/05/2012 | 9:00:00 a.m. | 1918802 | 61793 | 31.1973 | 0 | 416.467 | 21.7 | 90.8 | 130.9 | 5.42
44 | 15/05/2012 | 9:00:00 a.m. | 1916628 | 61723 | 31.4578 | 0 | 416.927 | 20.7 | 81.5 | 145.4 | 5.41
43 | 14/05/2012 | 9:00:00 a.m. | 1914678 | 61660 | 31.3863 | 0 | 417.23 | 20.4 | 88.7 | 131.6 | 5.41
42 | 13/05/2012 | 9:00:00 a.m. | 1912556 | 61591 | 31.2153 | 0 | 418.488 | 21.7 | 95.6 | 120 | 5.42
41 | 12/05/2012 | 9:00:00 a.m. | 1910268 | 61517 | 31.2872 | 0 | 417.646 | 23.3 | 96.2 | 124.2 | 5.42
40 | 11/05/2012 | 9:00:00 a.m. | 1907964 | 61441 | 30.9663 | 0 | 419.056 | 23.4 | 98 | 126.8 | 5.42
39 | 10/05/2012 | 9:00:00 a.m. | 1905615 | 61365 | 31.0575 | 0 | 419.79 | 22.6 | 89.8 | 132.4 | 5.42
38 | 09/05/2012 | 9:00:00 a.m. | 1903464 | 61295 | 31.4583 | 0 | 419.592 | 24.3 | 80.6 | 120.6 | 5.42
37 | 08/05/2012 | 9:00:00 a.m. | 1901541 | 61232 | 31.307 | 0 | 419.865 | 24.1 | 91.3 | 128.7 | 5.42
36 | 07/05/2012 | 9:00:00 a.m. | 1899355 | 61161 | 31.4498 | 0 | 419.935 | 22.9 | 88.9 | 125.3 | 5.42
35 | 06/05/2012 | 9:00:00 a.m. | 1897229 | 61092 | 31.4242 | 0 | 420.837 | 21.7 | 91.3 | 131.3 | 5.42
34 | 05/05/2012 | 9:00:00 a.m. | 1895043 | 61021 | 31.3347 | 0 | 420.811 | 22.5 | 88.2 | 147 | 5.42
33 | 04/05/2012 | 9:00:00 a.m. | 1892936 | 60953 | 31.3886 | 0 | 420.745 | 24.1 | 86.3 | 127.6 | 5.42
32 | 03/05/2012 | 9:00:00 a.m. | 1890868 | 60886 | 31.3428 | 0 | 420.641 | 24.7 | 70.6 | 117.3 | 5.42
31 | 02/05/2012 | 9:00:00 a.m. | 1889179 | 60831 | 31.4926 | 0 | 421.534 | 23.9 | 53.9 | 94 | 5.42
30 | 01/05/2012 | 9:00:00 a.m. | 1887886 | 60789 | 31.8425 | 0 | 421.411 | 22.5 | 51.1 | 106.8 | 5.42
29 | 30/04/2012 | 9:00:00 a.m. | 1886669 | 60749 | 31.6884 | 0 | 420.553 | 23.9 | 74.6 | 125.8 | 5.42
28 | 29/04/2012 | 9:00:00 a.m. | 1884882 | 60691 | 31.4866 | 0 | 420.717 | 23.1 | 86.2 | 117.4 | 5.42
27 | 28/04/2012 | 9:00:00 a.m. | 1882821 | 60624 | 31.5361 | 0 | 420.796 | 23.1 | 78 | 123.7 | 5.42
26 | 27/04/2012 | 9:00:00 a.m. | 1880951 | 60564 | 32.1126 | 0 | 420.88 | 21.6 | 80.5 | 133.9 | 5.42
25 | 26/04/2012 | 9:00:00 a.m. | 1879029 | 60502 | 32.0563 | 0 | 421.536 | 20.9 | 97.4 | 121.2 | 5.42
24 | 25/04/2012 | 9:00:00 a.m. | 1876697 | 60427 | 31.9436 | 0 | 421.021 | 20.7 | 96.2 | 130.4 | 5.42
23 | 24/04/2012 | 9:00:00 a.m. | 1874389 | 60353 | 32.3004 | 0 | 420.794 | 19.4 | 87.3 | 131.3 | 5.42
22 | 23/04/2012 | 9:00:00 a.m. | 1872300 | 60287 | 32.1403 | 0 | 421.916 | 19.3 | 89.7 | 123.2 | 5.42
21 | 22/04/2012 | 9:00:00 a.m. | 1870151 | 60218 | 31.918 | 0 | 420.985 | 20.7 | 91.7 | 128.1 | 5.42
20 | 21/04/2012 | 9:00:00 a.m. | 1867953 | 60148 | 31.6567 | 0 | 421.168 | 22.1 | 85.3 | 131.8 | 5.42
19 | 20/04/2012 | 9:00:00 a.m. | 1865911 | 60082 | 31.5044 | 0 | 421.304 | 22.4 | 89.4 | 124.5 | 5.42
18 | 19/04/2012 | 9:00:00 a.m. | 1863770 | 60013 | 31.8837 | 0 | 421.207 | 19.9 | 86.9 | 126.4 | 5.42
17 | 18/04/2012 | 9:00:00 a.m. | 1861691 | 59947 | 31.7484 | 0 | 422.339 | 19.4 | 91.1 | 117.8 | 5.42
16 | 17/04/2012 | 9:00:00 a.m. | 1859510 | 59877 | 31.8727 | 0 | 421.016 | 22.2 | 84.1 | 134.5 | 5.42
15 | 16/04/2012 | 9:00:00 a.m. | 1857501 | 59813 | 31.7253 | 0 | 421.658 | 22 | 94.1 | 123.4 | 5.42
14 | 15/04/2012 | 9:00:00 a.m. | 1855246 | 59740 | 31.5445 | 0 | 421.785 | 22.8 | 90.5 | 124.2 | 5.42
13 | 14/04/2012 | 9:00:00 a.m. | 1853075 | 59670 | 31.7569 | 0 | 421.508 | 22.5 | 82.3 | 124.1 | 5.42
12 | 13/04/2012 | 9:00:00 a.m. | 1851106 | 59607 | 31.8581 | 0 | 420.973 | 22 | 95.8 | 129.2 | 5.42
11 | 12/04/2012 | 9:00:00 a.m. | 1848811 | 59533 | 32.0604 | 0 | 420.979 | 20.9 | 90.5 | 136 | 5.42
10 | 11/04/2012 | 9:00:00 a.m. | 1846641 | 59463 | 31.9028 | 0 | 420.876 | 19.7 | 90.1 | 130.9 | 5.42
9 | 10/04/2012 | 9:00:00 a.m. | 1844478 | 59394 | 31.8619 | 0 | 420.692 | 18.5 | 95.8 | 125.9 | 5.42
8 | 09/04/2012 | 9:00:00 a.m. | 1842183 | 59321 | 32.1314 | 0 | 422.543 | 19.5 | 96.9 | 129.6 | 5.42
7 | 08/04/2012 | 9:00:00 a.m. | 1839862 | 59247 | 32.0266 | 0 | 421.439 | 20.5 | 94.1 | 159.6 | 5.42
6 | 07/04/2012 | 9:00:00 a.m. | 1837609 | 59175 | 31.9452 | 0 | 422.316 | 21.2 | 51 | 119.3 | 5.42
5 | 06/04/2012 | 9:00:00 a.m. | 1836390 | 59136 | 32.1302 | 0 | 422.992 | 20.6 | 93.7 | 127.5 | 5.42
4 | 05/04/2012 | 9:00:00 a.m. | 1834146 | 59064 | 32.2175 | 0 | 421.581 | 21.4 | 90.9 | 130.5 | 5.42
3 | 04/04/2012 | 9:00:00 a.m. | 1831968 | 58994 | 32.0764 | 0 | 421.255 | 20.4 | 88.6 | 125.3 | 5.42
2 | 03/04/2012 | 9:00:00 a.m. | 1829846 | 58927 | 31.8592 | 0 | 421.518 | 20.2 | 81 | 121.9 | 5.42
1 | 02/04/2012 | 9:00:00 a.m. | 1827903 | 58865 | 32.1584 | 0 | 422.826 | 20 | 79.4 | 125.6 | 5.42