## CCL 092313 Diario MC B
Data Log
Unit Serial Number: | 05/08/39237
Meter/Site ID: | CCL 1M740
Drive Rate | 0.1 m³/rev
Number of Logs Stored: | 56
Fault/Alarms Recorded: | None
Log Number | Date | Time | Cor Vol | Unc Vol | Cor Factor | Unc Fault Vol | Average Press | Average Temp | Average Flow | Peak Flow | Supercomp | Min Press | Max Press | Ending Press | Min Temp | Max Temp | Ending Temp | Batt. Voltage
|  |  | m³ | m³ |  | m³ | PSI | °C | Nm³/H | Nm³/H | Fpv² | PSI | PSI | PSI | °C | °C | °C | V
56 | 23/09/2013 | 9:00:00 a.m. | 2935060 | 93117 | 31.1642 | 0 | 417.759 | 20.6 | 91.2 | 117.5 | 1.0597 | 414.426 | 421.854 | 416.349 | 17.3 | 26.3 | 18.6 | 5.25
55 | 22/09/2013 | 9:00:00 a.m. | 2932873 | 93047 | 31.3336 | 0 | 417.21 | 20.4 | 91.6 | 117.8 | 1.0609 | 414.93 | 419.064 | 416.134 | 17.1 | 26.2 | 17.2 | 5.24
54 | 21/09/2013 | 9:00:00 a.m. | 2930677 | 92976 | 31.4446 | 0 | 418.106 | 21.8 | 87 | 118.1 | 1.0611 | 415.446 | 420.247 | 417.521 | 17.1 | 28.4 | 17.2 | 5.25
53 | 20/09/2013 | 9:00:00 a.m. | 2928596 | 92909 | 31.4556 | 0 | 418.865 | 21.6 | 86.2 | 116 | 1.0611 | 411.675 | 422.245 | 417.887 | 17 | 29.5 | 17.4 | 5.24
52 | 19/09/2013 | 9:00:00 a.m. | 2926533 | 92842 | 31.6984 | 0 | 420.785 | 20.5 | 87.2 | 128.1 | 1.0613 | 417.359 | 423.052 | 421.535 | 17.5 | 25.8 | 17.7 | 5.25
51 | 18/09/2013 | 9:00:00 a.m. | 2924445 | 92775 | 31.6877 | 0 | 421.275 | 20.1 | 86.9 | 124.4 | 1.0614 | 419.341 | 423.088 | 421.018 | 15.4 | 27.3 | 17.5 | 5.25
50 | 17/09/2013 | 9:00:00 a.m. | 2922361 | 92709 | 32.0442 | 0 | 423.237 | 18.6 | 13.1 | 106.3 | 1.0635 | 420.815 | 430.997 | 421.797 | 14.7 | 24.6 | 15.4 | 5.24
49 | 16/09/2013 | 9:00:00 a.m. | 2922040 | 92699 | 32.721 | 0 | 430.125 | 17.6 | 0 | 0 | 1.0646 | 428.464 | 431.002 | 430.865 | 15.7 | 21.4 | 15.8 | 5.25
48 | 15/09/2013 | 9:00:00 a.m. | 2922037 | 92699 | 32.5986 | 0 | 423.349 | 18.7 | 76.3 | 118.4 | 1.0643 | 420.226 | 429.635 | 429.589 | 15.9 | 23.1 | 15.9 | 5.25
47 | 14/09/2013 | 9:00:00 a.m. | 2920222 | 92642 | 31.8794 | 0 | 421.487 | 17.9 | 90.6 | 115 | 1.0623 | 413.525 | 424.686 | 422.143 | 16.6 | 20.8 | 16.8 | 5.24
46 | 13/09/2013 | 9:00:00 a.m. | 2918052 | 92573 | 31.7575 | 0 | 420.733 | 19.9 | 85.1 | 117.7 | 1.0619 | 414.255 | 424.047 | 420.97 | 16.7 | 25.8 | 17 | 5.25
45 | 12/09/2013 | 9:00:00 a.m. | 2916012 | 92508 | 31.7298 | 0 | 421.022 | 20.1 | 85.1 | 111 | 1.0617 | 416.359 | 423.797 | 421.122 | 17 | 27 | 17.3 | 5.25
44 | 11/09/2013 | 9:00:00 a.m. | 2913973 | 92443 | 31.5118 | 0 | 420.729 | 21.2 | 82.3 | 110.6 | 1.0608 | 411.294 | 424.141 | 419.465 | 16.7 | 27.5 | 17.9 | 5.25
43 | 10/09/2013 | 9:00:00 a.m. | 2912001 | 92380 | 31.9469 | 0 | 421.201 | 19.8 | 89.2 | 124.2 | 1.0624 | 413.434 | 424.493 | 422.944 | 16.3 | 26.4 | 16.8 | 5.25
42 | 09/09/2013 | 9:00:00 a.m. | 2909865 | 92312 | 31.5374 | 0 | 421.856 | 18.9 | 86.9 | 116.8 | 1.061 | 416.744 | 423.555 | 419.596 | 16.7 | 21.9 | 17.8 | 5.25
41 | 08/09/2013 | 9:00:00 a.m. | 2907779 | 92246 | 31.8258 | 0 | 422.169 | 18.5 | 92.2 | 118.2 | 1.0621 | 413.709 | 425.787 | 421.551 | 16.7 | 22.7 | 16.8 | 5.25
40 | 07/09/2013 | 9:00:00 a.m. | 2905571 | 92176 | 31.8141 | 0 | 421.964 | 19.2 | 93 | 115.4 | 1.0619 | 415.357 | 424.423 | 422.021 | 17.1 | 22.8 | 17.2 | 5.25
39 | 06/09/2013 | 9:00:00 a.m. | 2903341 | 92105 | 31.7336 | 0 | 421.811 | 20.6 | 94.3 | 109.7 | 1.0614 | 414.072 | 424.345 | 421.937 | 17 | 26 | 17.7 | 5.26
38 | 05/09/2013 | 9:00:00 a.m. | 2901081 | 92033 | 31.8568 | 0 | 422.357 | 19.4 | 92.2 | 119.4 | 1.062 | 417.565 | 424.087 | 422.361 | 16.1 | 23.9 | 17.1 | 5.26
37 | 04/09/2013 | 9:00:00 a.m. | 2898872 | 91963 | 31.947 | 0 | 422.216 | 20.4 | 93.5 | 114 | 1.0624 | 414.38 | 425.042 | 423.099 | 16.6 | 27.3 | 16.8 | 5.26
36 | 03/09/2013 | 9:00:00 a.m. | 2896630 | 91892 | 31.8499 | 0 | 416.131 | 21.8 | 86.8 | 112.6 | 1.062 | 11.722 | 424.795 | 422.468 | 16.5 | 28.9 | 17.2 | 5.26
35 | 02/09/2013 | 9:00:00 a.m. | 2894550 | 91825 | 31.9481 | 0 | 421.548 | 21.9 | 90.5 | 113.7 | 1.0626 | 419.717 | 423.426 | 422.496 | 15.9 | 31.3 | 16.5 | 5.26
34 | 01/09/2013 | 9:00:00 a.m. | 2892381 | 91755 | 31.8637 | 0 | 422.189 | 21.7 | 85.7 | 116.5 | 1.0622 | 420.225 | 423.822 | 422.063 | 14.7 | 31 | 16.8 | 5.26
33 | 31/08/2013 | 9:00:00 a.m. | 2890329 | 91690 | 32.2398 | 0 | 422.604 | 20.4 | 78.5 | 127.6 | 1.0643 | 417.856 | 426.452 | 423.166 | 13.9 | 28.6 | 14.8 | 5.25
32 | 30/08/2013 | 9:00:00 a.m. | 2888450 | 91630 | 32.0141 | 0 | 422.026 | 19.7 | 79.8 | 114.9 | 1.0632 | 408.529 | 426.534 | 422.004 | 15.4 | 27.6 | 15.7 | 5.25
31 | 29/08/2013 | 9:00:00 a.m. | 2886539 | 91570 | 31.6131 | 0 | 421.955 | 20.5 | 91.6 | 125.3 | 1.0616 | 416.739 | 425.72 | 419.206 | 16.5 | 27 | 17 | 5.26
30 | 28/08/2013 | 9:00:00 a.m. | 2884350 | 91500 | 31.9101 | 0 | 421.989 | 19.9 | 94 | 116.4 | 1.0618 | 413.541 | 425.484 | 424.029 | 17.5 | 25 | 17.7 | 5.26
29 | 27/08/2013 | 9:00:00 a.m. | 2882098 | 91428 | 31.8676 | 0 | 422.524 | 18.4 | 98.7 | 117.7 | 1.0616 | 415.082 | 425.728 | 423.729 | 17.5 | 19.4 | 17.8 | 5.26
28 | 26/08/2013 | 9:00:00 a.m. | 2879730 | 91353 | 31.8186 | 0 | 422.154 | 20.4 | 93.3 | 118.5 | 1.0615 | 417.609 | 423.933 | 423.116 | 17.7 | 24.6 | 17.8 | 5.26
27 | 25/08/2013 | 9:00:00 a.m. | 2877494 | 91282 | 31.8285 | 0 | 422.961 | 21.1 | 79.9 | 135.1 | 1.0616 | 419.938 | 425.502 | 422.97 | 16.9 | 27.9 | 17.6 | 5.26
26 | 24/08/2013 | 9:00:00 a.m. | 2875580 | 91221 | 31.9183 | 0 | 422.874 | 21 | 89.9 | 113.8 | 1.0621 | 415.677 | 426.145 | 423.321 | 17.2 | 27.1 | 17.2 | 5.27
25 | 23/08/2013 | 9:00:00 a.m. | 2873434 | 91153 | 31.5405 | 0 | 422.731 | 20.8 | 87.1 | 117.6 | 1.0613 | 416.746 | 426.606 | 418.681 | 17 | 28 | 17.2 | 5.26
24 | 22/08/2013 | 9:00:00 a.m. | 2871302 | 91087 | 31.8576 | 0 | 416.305 | 18.9 | 77.5 | 115.2 | 1.0621 | 11.71 | 428.202 | 422.371 | 16.1 | 23.1 | 17.1 | 5.27
23 | 21/08/2013 | 9:00:00 a.m. | 2869440 | 91028 | 32.2763 | 0 | 424.702 | 20.6 | 79.7 | 129.2 | 1.0632 | 420.445 | 427.635 | 426.691 | 14.6 | 26.2 | 16.6 | 5.27
22 | 20/08/2013 | 9:00:00 a.m. | 2867531 | 90967 | 32.5207 | 0 | 427.569 | 20.3 | 88.2 | 109.8 | 1.065 | 399.145 | 445.802 | 426.311 | 13.9 | 27.9 | 14.6 | 5.26
21 | 19/08/2013 | 9:00:00 a.m. | 2865419 | 90901 | 33.7777 | 0 | 439.216 | 20.9 | 86 | 112.3 | 1.0676 | 432.854 | 444.258 | 441.406 | 13.6 | 29.6 | 14.4 | 5.26
20 | 18/08/2013 | 9:00:00 a.m. | 2863361 | 90838 | 33.4793 | 0 | 437.938 | 21.4 | 83.7 | 104.3 | 1.0665 | 429.901 | 442.379 | 439.169 | 14.3 | 29.5 | 15.2 | 5.27
19 | 17/08/2013 | 9:00:00 a.m. | 2861354 | 90776 | 33.1992 | 0 | 436.095 | 21.6 | 81.8 | 113.5 | 1.0657 | 426.75 | 442.437 | 436.368 | 14.6 | 30.6 | 15.6 | 5.27
18 | 16/08/2013 | 9:00:00 a.m. | 2859399 | 90716 | 33.0266 | 0 | 436.538 | 21.4 | 76.8 | 116.3 | 1.0656 | 424.24 | 442.839 | 433.442 | 14.7 | 30.1 | 15.1 | 5.27
17 | 15/08/2013 | 9:00:00 a.m. | 2857561 | 90659 | 32.9178 | 0 | 435.628 | 21.2 | 82 | 112 | 1.0647 | 421.446 | 441.9 | 434.212 | 15.9 | 29 | 16.3 | 5.27
16 | 14/08/2013 | 9:00:00 a.m. | 2855598 | 90599 | 33.058 | 0 | 433.985 | 20.5 | 82.7 | 112.4 | 1.0649 | 423.84 | 441.937 | 436.027 | 15.9 | 27.5 | 16.3 | 5.27
15 | 13/08/2013 | 9:00:00 a.m. | 2853617 | 90538 | 32.791 | 0 | 435.731 | 19.6 | 84.7 | 116.6 | 1.0642 | 424.663 | 441.204 | 433.276 | 16.5 | 25.2 | 16.7 | 5.27
14 | 12/08/2013 | 9:00:00 a.m. | 2851590 | 90475 | 33.3062 | 0 | 439.258 | 18.4 | 90.9 | 120.5 | 1.065 | 427.353 | 440.939 | 440.228 | 16.8 | 23.4 | 17 | 5.28
13 | 11/08/2013 | 9:00:00 a.m. | 2849414 | 90409 | 33.1308 | 0 | 438.15 | 20.1 | 84.2 | 117.1 | 1.0641 | 428.343 | 441.353 | 439.581 | 17.7 | 25.5 | 17.8 | 5.28
12 | 10/08/2013 | 9:00:00 a.m. | 2847396 | 90348 | 32.9251 | 0 | 436.444 | 22.8 | 84.9 | 120.3 | 1.0635 | 415.432 | 442.519 | 437.457 | 16 | 31.5 | 18.1 | 5.28
11 | 09/08/2013 | 9:00:00 a.m. | 2845360 | 90285 | 32.8884 | 0 | 436.136 | 22.2 | 78.9 | 111.2 | 1.0647 | 424.199 | 443.193 | 433.45 | 15.7 | 30.9 | 16.1 | 5.28
10 | 08/08/2013 | 9:00:00 a.m. | 2843465 | 90226 | 33.2088 | 0 | 435.734 | 22.7 | 77.2 | 113.4 | 1.0656 | 423.685 | 443.207 | 436.807 | 15.4 | 31.5 | 15.7 | 5.28
9 | 07/08/2013 | 9:00:00 a.m. | 2841616 | 90169 | 32.7727 | 0 | 436.377 | 23.1 | 78.7 | 117.7 | 1.0634 | 425.965 | 441.809 | 434.877 | 16.3 | 31.3 | 17.7 | 5.28
8 | 06/08/2013 | 9:00:00 a.m. | 2839730 | 90110 | 33.383 | 0 | 436.968 | 22.3 | 85.1 | 106.4 | 1.0655 | 429.125 | 442.505 | 440.127 | 15.8 | 30.6 | 16.4 | 5.28
7 | 05/08/2013 | 9:00:00 a.m. | 2837692 | 90047 | 33.4569 | 0 | 438.378 | 21.9 | 88.6 | 104.7 | 1.0658 | 431.333 | 442.317 | 440.595 | 15.7 | 29.7 | 16.1 | 5.28
6 | 04/08/2013 | 9:00:00 a.m. | 2835568 | 89982 | 32.8634 | 0 | 437.243 | 21.8 | 89.8 | 114.3 | 1.0641 | 427.45 | 442.211 | 434.852 | 15.7 | 30.2 | 17 | 5.28
5 | 03/08/2013 | 9:00:00 a.m. | 2833417 | 89915 | 33.2121 | 0 | 435.725 | 22 | 85.5 | 125.3 | 1.0657 | 427.439 | 443.049 | 436.567 | 14.9 | 31.1 | 15.6 | 5.28
4 | 02/08/2013 | 9:00:00 a.m. | 2831371 | 89852 | 33.3175 | 0 | 435.433 | 21.8 | 89.7 | 118 | 1.0659 | 423.151 | 443.526 | 437.987 | 14.9 | 30.9 | 15.6 | 5.28
3 | 01/08/2013 | 9:00:00 a.m. | 2829220 | 89785 | 33.1643 | 0 | 436.458 | 21.9 | 82.6 | 122.3 | 1.0651 | 428.373 | 442.042 | 437.503 | 15.7 | 29.8 | 16.4 | 5.27
2 | 31/07/2013 | 9:00:00 a.m. | 2827245 | 89724 | 33.5011 | 0 | 436.703 | 21.7 | 87.6 | 116.6 | 1.0659 | 424.17 | 442.269 | 441.06 | 15.6 | 30.2 | 16.1 | 5.28
1 | 30/07/2013 | 9:00:00 a.m. | 2825146 | 89659 | 33.4165 | 0 | 436.185 | 21.4 | 89.6 | 120.6 | 1.0659 | 426.77 | 442.618 | 439.773 | 15.5 | 29.6 | 16 | 5.28