## Hlog_1149270 COVEMEX_08-07-2013
Data Log
Unit Serial Number: | 08/11/46620
Meter/Site ID: | 1149270 COVEMEX
Drive Rate | 0.1 m³/rev
Number of Logs Stored: | 840
Fault/Alarms Recorded: | Date | Time | Condition
20 | 01/07/2013 | 12:30:00 p.m. | 64 (Internal Operations Fault Occurred)
Log Number | Date | Time | Cor Vol | Unc Vol | Cor Factor | Unc Fault Vol | Average Press | Average Temp | Batt. Voltage
|  |  | m³ | m³ |  | m³ | PSI | °C | V
1 | 03/06/2013 | 11:00:00 a.m. | 855136 | 207796 | 28.8409 | 0 | 395.977 | 25.3 | 5.75
2 | 03/06/2013 | 12:00:00 p.m. | 855260 | 207800 | 28.6158 | 0 | 396.05 | 26.2 | 5.76
3 | 03/06/2013 | 1:00:00 p.m. | 855380 | 207805 | 28.5518 | 0 | 394.468 | 27 | 5.71
4 | 03/06/2013 | 2:00:00 p.m. | 855500 | 207809 | 28.4287 | 0 | 394.414 | 27.6 | 5.76
5 | 03/06/2013 | 3:00:00 p.m. | 855619 | 207813 | 28.4395 | 0 | 394.066 | 27.8 | 5.77
6 | 03/06/2013 | 4:00:00 p.m. | 855738 | 207817 | 28.4035 | 0 | 394.254 | 28.3 | 5.78
7 | 03/06/2013 | 5:00:00 p.m. | 855869 | 207822 | 28.4282 | 0 | 394.252 | 27.9 | 5.78
8 | 03/06/2013 | 6:00:00 p.m. | 855998 | 207826 | 28.5715 | 0 | 395.211 | 27.6 | 5.77
9 | 03/06/2013 | 7:00:00 p.m. | 856127 | 207831 | 28.7412 | 0 | 397.049 | 27 | 5.76
10 | 03/06/2013 | 8:00:00 p.m. | 856257 | 207835 | 28.815 | 0 | 397.155 | 26.7 | 5.76
11 | 03/06/2013 | 9:00:00 p.m. | 856381 | 207840 | 29.1342 | 0 | 397.689 | 25.7 | 5.75
12 | 03/06/2013 | 10:00:00 p.m. | 856506 | 207844 | 29.0569 | 0 | 398.072 | 24.9 | 5.73
13 | 03/06/2013 | 11:00:00 p.m. | 856632 | 207848 | 29.2222 | 0 | 398.065 | 24.5 | 5.72
14 | 04/06/2013 | 12:00:00 a.m. | 856722 | 207851 | 29.2141 | 0 | 398.348 | 23.7 | 5.71
15 | 04/06/2013 | 1:00:00 a.m. | 856848 | 207856 | 29.2078 | 0 | 398.217 | 23.6 | 5.73
16 | 04/06/2013 | 2:00:00 a.m. | 856980 | 207860 | 29.3866 | 0 | 398.706 | 23.3 | 5.69
17 | 04/06/2013 | 3:00:00 a.m. | 857109 | 207864 | 29.4408 | 0 | 399.213 | 23 | 5.69
18 | 04/06/2013 | 4:00:00 a.m. | 857238 | 207869 | 29.3009 | 0 | 398.49 | 22.9 | 5.67
19 | 04/06/2013 | 5:00:00 a.m. | 857368 | 207873 | 29.4254 | 0 | 398.855 | 22.7 | 5.67
20 | 04/06/2013 | 6:00:00 a.m. | 857497 | 207878 | 29.4531 | 0 | 399.28 | 22.6 | 5.66
21 | 04/06/2013 | 7:00:00 a.m. | 857506 | 207878 | 30.0911 | 0 | 400.008 | 19.9 | 5.65
22 | 04/06/2013 | 8:00:00 a.m. | 857512 | 207878 | 30.1304 | 0 | 400.366 | 17.9 | 5.67
23 | 04/06/2013 | 9:00:00 a.m. | 857536 | 207879 | 29.314 | 0 | 399.901 | 19.7 | 5.73
24 | 04/06/2013 | 10:00:00 a.m. | 857644 | 207883 | 29.0224 | 0 | 397.793 | 24.4 | 5.74
25 | 04/06/2013 | 11:00:00 a.m. | 857765 | 207887 | 28.7954 | 0 | 396.851 | 26.2 | 5.76
26 | 04/06/2013 | 12:00:00 p.m. | 857885 | 207891 | 28.6157 | 0 | 396.582 | 27.2 | 5.77
27 | 04/06/2013 | 1:00:00 p.m. | 858014 | 207896 | 28.6295 | 0 | 396.433 | 27.8 | 5.78
28 | 04/06/2013 | 2:00:00 p.m. | 858143 | 207900 | 28.5 | 0 | 395.885 | 28 | 5.76
29 | 04/06/2013 | 3:00:00 p.m. | 858271 | 207905 | 28.3764 | 0 | 395.676 | 28.4 | 5.77
30 | 04/06/2013 | 4:00:00 p.m. | 858401 | 207909 | 28.4824 | 0 | 394.532 | 28.5 | 5.77
31 | 04/06/2013 | 5:00:00 p.m. | 858535 | 207914 | 28.4258 | 0 | 394.678 | 28 | 5.77
32 | 04/06/2013 | 6:00:00 p.m. | 858658 | 207918 | 28.6882 | 0 | 396.021 | 27.6 | 5.77
33 | 04/06/2013 | 7:00:00 p.m. | 858785 | 207923 | 28.738 | 0 | 397.055 | 27.6 | 5.77
34 | 04/06/2013 | 8:00:00 p.m. | 858879 | 207926 | 28.7608 | 0 | 397.68 | 27.6 | 5.79
35 | 04/06/2013 | 9:00:00 p.m. | 859015 | 207931 | 28.8412 | 0 | 397.817 | 26.2 | 5.75
36 | 04/06/2013 | 10:00:00 p.m. | 859140 | 207935 | 29.0502 | 0 | 398.213 | 25.6 | 5.75
37 | 04/06/2013 | 11:00:00 p.m. | 859268 | 207939 | 29.0189 | 0 | 397.969 | 25.1 | 5.73
38 | 05/06/2013 | 12:00:00 a.m. | 859387 | 207943 | 29.1931 | 0 | 397.995 | 24.6 | 5.71
39 | 05/06/2013 | 1:00:00 a.m. | 859521 | 207948 | 29.2563 | 0 | 398.171 | 24.2 | 5.71
40 | 05/06/2013 | 2:00:00 a.m. | 859647 | 207952 | 29.274 | 0 | 398.808 | 23.7 | 5.7
41 | 05/06/2013 | 3:00:00 a.m. | 859779 | 207957 | 29.4136 | 0 | 398.411 | 23.3 | 5.7
42 | 05/06/2013 | 4:00:00 a.m. | 859914 | 207961 | 29.3851 | 0 | 398.645 | 23.4 | 5.69
43 | 05/06/2013 | 5:00:00 a.m. | 860046 | 207966 | 29.4555 | 0 | 398.916 | 23.3 | 5.67
44 | 05/06/2013 | 6:00:00 a.m. | 860178 | 207970 | 29.3042 | 0 | 398.618 | 23.1 | 5.67
45 | 05/06/2013 | 7:00:00 a.m. | 860213 | 207972 | 29.8458 | 0 | 399.251 | 21.4 | 5.67
46 | 05/06/2013 | 8:00:00 a.m. | 860219 | 207972 | 29.8449 | 0 | 399.509 | 19.2 | 5.67
47 | 05/06/2013 | 9:00:00 a.m. | 860234 | 207972 | 29.3338 | 0 | 399.04 | 20.4 | 5.71
48 | 05/06/2013 | 10:00:00 a.m. | 860350 | 207976 | 28.939 | 0 | 396.746 | 24.8 | 5.75
49 | 05/06/2013 | 11:00:00 a.m. | 860471 | 207980 | 28.7409 | 0 | 396.564 | 26.3 | 5.76
50 | 05/06/2013 | 12:00:00 p.m. | 860603 | 207985 | 28.5632 | 0 | 395.937 | 27.5 | 5.76
51 | 05/06/2013 | 1:00:00 p.m. | 860734 | 207990 | 28.5572 | 0 | 395.833 | 28.3 | 5.77
52 | 05/06/2013 | 2:00:00 p.m. | 860865 | 207994 | 28.3781 | 0 | 395.332 | 28.8 | 5.77
53 | 05/06/2013 | 3:00:00 p.m. | 860998 | 207999 | 28.3937 | 0 | 395.017 | 28.8 | 5.76
54 | 05/06/2013 | 4:00:00 p.m. | 861128 | 208004 | 28.3587 | 0 | 394.501 | 29.2 | 5.77
55 | 05/06/2013 | 5:00:00 p.m. | 861258 | 208008 | 28.346 | 0 | 394.391 | 29.4 | 5.78
56 | 05/06/2013 | 6:00:00 p.m. | 861389 | 208013 | 28.3 | 0 | 394.781 | 29.3 | 5.78
57 | 05/06/2013 | 7:00:00 p.m. | 861522 | 208017 | 28.5505 | 0 | 395.064 | 28.8 | 5.77
58 | 05/06/2013 | 8:00:00 p.m. | 861657 | 208022 | 28.683 | 0 | 396.392 | 27.7 | 5.77
59 | 05/06/2013 | 9:00:00 p.m. | 861789 | 208027 | 28.9065 | 0 | 397.517 | 26.5 | 5.77
60 | 05/06/2013 | 10:00:00 p.m. | 861876 | 208030 | 28.9848 | 0 | 397.926 | 25.8 | 5.74
61 | 05/06/2013 | 11:00:00 p.m. | 861981 | 208033 | 29.0514 | 0 | 397.524 | 25.1 | 5.73
62 | 06/06/2013 | 12:00:00 a.m. | 862106 | 208038 | 29.1443 | 0 | 397.45 | 24.6 | 5.74
63 | 06/06/2013 | 1:00:00 a.m. | 862231 | 208042 | 29.1113 | 0 | 397.514 | 24 | 5.71
64 | 06/06/2013 | 2:00:00 a.m. | 862366 | 208047 | 29.2824 | 0 | 398.021 | 23.7 | 5.7
65 | 06/06/2013 | 3:00:00 a.m. | 862500 | 208051 | 29.3982 | 0 | 398.922 | 23.5 | 5.7
66 | 06/06/2013 | 4:00:00 a.m. | 862633 | 208056 | 29.4814 | 0 | 399.24 | 23 | 5.67
67 | 06/06/2013 | 5:00:00 a.m. | 862762 | 208060 | 29.4028 | 0 | 399.196 | 22.5 | 5.67
68 | 06/06/2013 | 6:00:00 a.m. | 862892 | 208064 | 29.5962 | 0 | 399.285 | 22.6 | 5.66
69 | 06/06/2013 | 7:00:00 a.m. | 862922 | 208065 | 30.1013 | 0 | 399.607 | 20.3 | 5.67
70 | 06/06/2013 | 8:00:00 a.m. | 862928 | 208066 | 30.1427 | 0 | 399.647 | 17.9 | 5.67
71 | 06/06/2013 | 9:00:00 a.m. | 862945 | 208066 | 29.5172 | 0 | 399.185 | 19.1 | 5.7
72 | 06/06/2013 | 10:00:00 a.m. | 863071 | 208071 | 29.0357 | 0 | 397.447 | 24.2 | 5.73
73 | 06/06/2013 | 11:00:00 a.m. | 863189 | 208075 | 28.7098 | 0 | 396.648 | 26.2 | 5.76
74 | 06/06/2013 | 12:00:00 p.m. | 863306 | 208079 | 28.6064 | 0 | 396.408 | 27.6 | 5.77
75 | 06/06/2013 | 1:00:00 p.m. | 863432 | 208083 | 28.4885 | 0 | 396.185 | 28.2 | 5.77
76 | 06/06/2013 | 2:00:00 p.m. | 863554 | 208087 | 28.3568 | 0 | 394.962 | 28.7 | 5.78
77 | 06/06/2013 | 3:00:00 p.m. | 863673 | 208092 | 28.3559 | 0 | 395.362 | 29 | 5.77
78 | 06/06/2013 | 4:00:00 p.m. | 863795 | 208096 | 28.2904 | 0 | 394.296 | 29.4 | 5.77
79 | 06/06/2013 | 5:00:00 p.m. | 863925 | 208101 | 28.3648 | 0 | 394.508 | 29.5 | 5.78
80 | 06/06/2013 | 6:00:00 p.m. | 864058 | 208105 | 28.3561 | 0 | 394.674 | 29.2 | 5.78
81 | 06/06/2013 | 7:00:00 p.m. | 864169 | 208109 | 28.4338 | 0 | 395.244 | 28.8 | 5.79
82 | 06/06/2013 | 8:00:00 p.m. | 864297 | 208114 | 28.7225 | 0 | 396.009 | 27.9 | 5.77
83 | 06/06/2013 | 9:00:00 p.m. | 864433 | 208118 | 28.8566 | 0 | 396.618 | 26.7 | 5.76
84 | 06/06/2013 | 10:00:00 p.m. | 864565 | 208123 | 28.9424 | 0 | 397.059 | 26 | 5.77
85 | 06/06/2013 | 11:00:00 p.m. | 864696 | 208127 | 29.0609 | 0 | 397.386 | 25.4 | 5.74
86 | 07/06/2013 | 12:00:00 a.m. | 864823 | 208132 | 29.0543 | 0 | 396.899 | 24.8 | 5.74
87 | 07/06/2013 | 1:00:00 a.m. | 864954 | 208136 | 29.0125 | 0 | 396.705 | 24.1 | 5.72
88 | 07/06/2013 | 2:00:00 a.m. | 865082 | 208141 | 29.0796 | 0 | 396.394 | 23.9 | 5.7
89 | 07/06/2013 | 3:00:00 a.m. | 865213 | 208145 | 29.1095 | 0 | 395.892 | 23.5 | 5.69
90 | 07/06/2013 | 4:00:00 a.m. | 865344 | 208150 | 29.0854 | 0 | 395.492 | 23.3 | 5.68
91 | 07/06/2013 | 5:00:00 a.m. | 865481 | 208154 | 29.2402 | 0 | 396.203 | 23.2 | 5.68
92 | 07/06/2013 | 6:00:00 a.m. | 865594 | 208158 | 29.4271 | 0 | 395.122 | 22.5 | 5.68
93 | 07/06/2013 | 7:00:00 a.m. | 865597 | 208158 | 29.9436 | 0 | 397.027 | 19.2 | 5.66
94 | 07/06/2013 | 8:00:00 a.m. | 865606 | 208159 | 29.82 | 0 | 397.559 | 17.7 | 5.67
95 | 07/06/2013 | 9:00:00 a.m. | 865612 | 208159 | 29.446 | 0 | 396.42 | 19 | 5.71
96 | 07/06/2013 | 10:00:00 a.m. | 865659 | 208161 | 28.7359 | 0 | 394.647 | 22.5 | 5.74
97 | 07/06/2013 | 11:00:00 a.m. | 865750 | 208164 | 28.4976 | 0 | 392.773 | 26 | 5.76
98 | 07/06/2013 | 12:00:00 p.m. | 865849 | 208167 | 28.1283 | 0 | 391.934 | 27.3 | 5.77
99 | 07/06/2013 | 1:00:00 p.m. | 865968 | 208171 | 28.2727 | 0 | 391.508 | 28 | 5.76
100 | 07/06/2013 | 2:00:00 p.m. | 866089 | 208176 | 28.0668 | 0 | 390.636 | 28.3 | 5.76
101 | 07/06/2013 | 3:00:00 p.m. | 866217 | 208180 | 28.0165 | 0 | 389.173 | 28.4 | 5.77
102 | 07/06/2013 | 4:00:00 p.m. | 866343 | 208185 | 27.9268 | 0 | 389.318 | 28.9 | 5.77
103 | 07/06/2013 | 5:00:00 p.m. | 866460 | 208189 | 27.8498 | 0 | 389.148 | 29.2 | 5.76
104 | 07/06/2013 | 6:00:00 p.m. | 866577 | 208193 | 27.9351 | 0 | 388.409 | 29.2 | 5.78
105 | 07/06/2013 | 7:00:00 p.m. | 866689 | 208197 | 27.9508 | 0 | 388.943 | 28.8 | 5.78
106 | 07/06/2013 | 8:00:00 p.m. | 866804 | 208201 | 28.1877 | 0 | 389.528 | 27.6 | 5.78
107 | 07/06/2013 | 9:00:00 p.m. | 866881 | 208204 | 28.3022 | 0 | 390.469 | 27.1 | 5.76
108 | 07/06/2013 | 10:00:00 p.m. | 866974 | 208207 | 28.3762 | 0 | 390.327 | 26 | 5.75
109 | 07/06/2013 | 11:00:00 p.m. | 867062 | 208210 | 28.444 | 0 | 390.277 | 25.5 | 5.74
110 | 08/06/2013 | 12:00:00 a.m. | 867148 | 208213 | 28.5885 | 0 | 391.051 | 24.9 | 5.73
111 | 08/06/2013 | 1:00:00 a.m. | 867217 | 208216 | 28.4825 | 0 | 391.016 | 24.3 | 5.72
112 | 08/06/2013 | 2:00:00 a.m. | 867316 | 208219 | 28.6026 | 0 | 389.116 | 23.8 | 5.71
113 | 08/06/2013 | 3:00:00 a.m. | 867439 | 208224 | 28.7093 | 0 | 389.709 | 23.3 | 5.71
114 | 08/06/2013 | 4:00:00 a.m. | 867546 | 208227 | 28.7709 | 0 | 390.002 | 22.8 | 5.7
115 | 08/06/2013 | 5:00:00 a.m. | 867644 | 208231 | 28.8419 | 0 | 390.34 | 22.3 | 5.68
116 | 08/06/2013 | 6:00:00 a.m. | 867741 | 208234 | 28.7996 | 0 | 390.186 | 22.2 | 5.68
117 | 08/06/2013 | 7:00:00 a.m. | 867750 | 208234 | 29.1404 | 0 | 391.031 | 20.4 | 5.68
118 | 08/06/2013 | 8:00:00 a.m. | 867756 | 208235 | 29.2737 | 0 | 391.928 | 19.1 | 5.68
119 | 08/06/2013 | 9:00:00 a.m. | 867814 | 208237 | 28.7338 | 0 | 392.063 | 21.2 | 5.69
120 | 08/06/2013 | 10:00:00 a.m. | 867934 | 208241 | 28.4946 | 0 | 390.902 | 24.4 | 5.72
121 | 08/06/2013 | 11:00:00 a.m. | 868053 | 208245 | 28.3032 | 0 | 390.665 | 25.9 | 5.75
122 | 08/06/2013 | 12:00:00 p.m. | 868163 | 208249 | 28.2288 | 0 | 390.666 | 27.2 | 5.75
123 | 08/06/2013 | 1:00:00 p.m. | 868276 | 208253 | 28.1221 | 0 | 391.059 | 28.4 | 5.77
124 | 08/06/2013 | 2:00:00 p.m. | 868385 | 208257 | 28.0943 | 0 | 391.301 | 29 | 5.8
125 | 08/06/2013 | 3:00:00 p.m. | 868492 | 208261 | 28.05 | 0 | 390.666 | 29.1 | 5.77
126 | 08/06/2013 | 4:00:00 p.m. | 868601 | 208265 | 27.9956 | 0 | 390.703 | 29.4 | 5.78
127 | 08/06/2013 | 5:00:00 p.m. | 868713 | 208269 | 28.0056 | 0 | 390.829 | 29.6 | 5.79
128 | 08/06/2013 | 6:00:00 p.m. | 868826 | 208273 | 28.2423 | 0 | 390.775 | 28.6 | 5.77
129 | 08/06/2013 | 7:00:00 p.m. | 868939 | 208277 | 28.2942 | 0 | 391.56 | 27.4 | 5.76
130 | 08/06/2013 | 8:00:00 p.m. | 869055 | 208281 | 28.5341 | 0 | 391.966 | 26.5 | 5.77
131 | 08/06/2013 | 9:00:00 p.m. | 869158 | 208284 | 28.4901 | 0 | 392.556 | 25.9 | 5.75
132 | 08/06/2013 | 10:00:00 p.m. | 869275 | 208288 | 28.4941 | 0 | 391.872 | 25.4 | 5.74
133 | 08/06/2013 | 11:00:00 p.m. | 869381 | 208292 | 28.5546 | 0 | 391.682 | 25.1 | 5.74
134 | 09/06/2013 | 12:00:00 a.m. | 869501 | 208296 | 28.6034 | 0 | 392.063 | 25.1 | 5.73
135 | 09/06/2013 | 1:00:00 a.m. | 869621 | 208300 | 28.6569 | 0 | 392.026 | 25 | 5.73
136 | 09/06/2013 | 2:00:00 a.m. | 869744 | 208305 | 28.7064 | 0 | 391.707 | 24.8 | 5.72
137 | 09/06/2013 | 3:00:00 a.m. | 869851 | 208308 | 28.8156 | 0 | 391.71 | 23.2 | 5.71
138 | 09/06/2013 | 4:00:00 a.m. | 869937 | 208311 | 28.8361 | 0 | 392.176 | 23.3 | 5.69
139 | 09/06/2013 | 5:00:00 a.m. | 870029 | 208315 | 28.9342 | 0 | 392.554 | 23.4 | 5.68
140 | 09/06/2013 | 6:00:00 a.m. | 870122 | 208318 | 28.9085 | 0 | 393.759 | 23.3 | 5.67
141 | 09/06/2013 | 7:00:00 a.m. | 870139 | 208318 | 29.2264 | 0 | 392.943 | 21.8 | 5.68
142 | 09/06/2013 | 8:00:00 a.m. | 870139 | 208318 | 29.4361 | 0 | 393.916 | 19.9 | 5.68
143 | 09/06/2013 | 9:00:00 a.m. | 870142 | 208319 | 29.341 | 0 | 392.977 | 19.2 | 5.68
144 | 09/06/2013 | 10:00:00 a.m. | 870231 | 208322 | 28.5471 | 0 | 391.789 | 22.8 | 5.72
145 | 09/06/2013 | 11:00:00 a.m. | 870351 | 208326 | 28.4301 | 0 | 391.111 | 25.4 | 5.75
146 | 09/06/2013 | 12:00:00 p.m. | 870470 | 208330 | 28.4287 | 0 | 391.431 | 26.3 | 5.76
147 | 09/06/2013 | 1:00:00 p.m. | 870587 | 208334 | 28.2966 | 0 | 392.179 | 27.1 | 5.76
148 | 09/06/2013 | 2:00:00 p.m. | 870700 | 208338 | 28.2129 | 0 | 391.511 | 27.6 | 5.76
149 | 09/06/2013 | 3:00:00 p.m. | 870813 | 208342 | 28.2194 | 0 | 391.559 | 28.3 | 5.76
150 | 09/06/2013 | 4:00:00 p.m. | 870926 | 208346 | 28.147 | 0 | 392.216 | 28.3 | 5.76
151 | 09/06/2013 | 5:00:00 p.m. | 871038 | 208350 | 28.156 | 0 | 390.792 | 28.4 | 5.76
152 | 09/06/2013 | 6:00:00 p.m. | 871154 | 208354 | 28.3706 | 0 | 391.172 | 27.6 | 5.78
153 | 09/06/2013 | 7:00:00 p.m. | 871271 | 208358 | 28.8259 | 0 | 391.805 | 24.5 | 5.73
154 | 09/06/2013 | 8:00:00 p.m. | 871389 | 208362 | 28.8371 | 0 | 392.694 | 23.9 | 5.71
155 | 09/06/2013 | 9:00:00 p.m. | 871513 | 208367 | 28.6968 | 0 | 392.349 | 24.1 | 5.7
156 | 09/06/2013 | 10:00:00 p.m. | 871636 | 208371 | 28.7429 | 0 | 392.27 | 24.1 | 5.69
157 | 09/06/2013 | 11:00:00 p.m. | 871760 | 208375 | 28.8795 | 0 | 393.51 | 24 | 5.69
158 | 10/06/2013 | 12:00:00 a.m. | 871876 | 208379 | 28.9422 | 0 | 392.941 | 23.4 | 5.69
159 | 10/06/2013 | 1:00:00 a.m. | 871992 | 208383 | 28.9094 | 0 | 393.389 | 23.1 | 5.69
160 | 10/06/2013 | 2:00:00 a.m. | 872113 | 208388 | 29.0603 | 0 | 392.681 | 22.9 | 5.69
161 | 10/06/2013 | 3:00:00 a.m. | 872229 | 208392 | 29.0089 | 0 | 393.504 | 22.5 | 5.67
162 | 10/06/2013 | 4:00:00 a.m. | 872336 | 208395 | 28.9821 | 0 | 392.779 | 22.5 | 5.66
163 | 10/06/2013 | 5:00:00 a.m. | 872461 | 208400 | 28.9668 | 0 | 394.3 | 22.6 | 5.67
164 | 10/06/2013 | 6:00:00 a.m. | 872569 | 208403 | 29.3601 | 0 | 393.68 | 22.1 | 5.66
165 | 10/06/2013 | 7:00:00 a.m. | 872583 | 208404 | 29.6097 | 0 | 395.646 | 19.6 | 5.64
166 | 10/06/2013 | 8:00:00 a.m. | 872589 | 208404 | 29.6313 | 0 | 393.563 | 17.3 | 5.65
167 | 10/06/2013 | 9:00:00 a.m. | 872621 | 208405 | 28.7992 | 0 | 393.128 | 19 | 5.7
168 | 10/06/2013 | 10:00:00 a.m. | 872742 | 208409 | 28.6067 | 0 | 392.033 | 24.3 | 5.74
169 | 10/06/2013 | 11:00:00 a.m. | 872876 | 208414 | 28.364 | 0 | 391.364 | 25.7 | 5.75
170 | 10/06/2013 | 12:00:00 p.m. | 873006 | 208419 | 28.3206 | 0 | 390.895 | 26.5 | 5.75
171 | 10/06/2013 | 1:00:00 p.m. | 873142 | 208423 | 28.284 | 0 | 390.48 | 27.1 | 5.78
172 | 10/06/2013 | 2:00:00 p.m. | 873269 | 208428 | 28.2432 | 0 | 391.057 | 27.5 | 5.76
173 | 10/06/2013 | 3:00:00 p.m. | 873401 | 208433 | 28.1232 | 0 | 390.386 | 27.8 | 5.78
174 | 10/06/2013 | 4:00:00 p.m. | 873525 | 208437 | 28.1287 | 0 | 390.245 | 28.2 | 5.77
175 | 10/06/2013 | 5:00:00 p.m. | 873648 | 208441 | 28.0403 | 0 | 390.029 | 28.6 | 5.77
176 | 10/06/2013 | 6:00:00 p.m. | 873778 | 208446 | 28.2897 | 0 | 391.145 | 28.2 | 5.77
177 | 10/06/2013 | 7:00:00 p.m. | 873905 | 208450 | 28.3626 | 0 | 391.711 | 27.2 | 5.77
178 | 10/06/2013 | 8:00:00 p.m. | 874030 | 208455 | 28.5249 | 0 | 391.548 | 26.4 | 5.75
179 | 10/06/2013 | 9:00:00 p.m. | 874153 | 208459 | 28.6686 | 0 | 391.37 | 25.3 | 5.75
180 | 10/06/2013 | 10:00:00 p.m. | 874276 | 208463 | 28.7692 | 0 | 391.613 | 24 | 5.72
181 | 10/06/2013 | 11:00:00 p.m. | 874400 | 208468 | 29.1446 | 0 | 392.474 | 22.7 | 5.7
182 | 11/06/2013 | 12:00:00 a.m. | 874517 | 208472 | 29.0898 | 0 | 393.417 | 21.7 | 5.67
183 | 11/06/2013 | 1:00:00 a.m. | 874621 | 208475 | 29.2376 | 0 | 392.944 | 21.4 | 5.66
184 | 11/06/2013 | 2:00:00 a.m. | 874747 | 208480 | 29.1725 | 0 | 393.169 | 21.4 | 5.66
185 | 11/06/2013 | 3:00:00 a.m. | 874843 | 208483 | 29.1231 | 0 | 393.074 | 21.1 | 5.67
186 | 11/06/2013 | 4:00:00 a.m. | 874933 | 208486 | 28.9576 | 0 | 392.423 | 21.2 | 5.65
187 | 11/06/2013 | 5:00:00 a.m. | 875040 | 208490 | 28.869 | 0 | 392.376 | 22.2 | 5.66
188 | 11/06/2013 | 6:00:00 a.m. | 875156 | 208494 | 28.934 | 0 | 392.59 | 22.7 | 5.66
189 | 11/06/2013 | 7:00:00 a.m. | 875182 | 208495 | 29.2863 | 0 | 392.326 | 21 | 5.67
190 | 11/06/2013 | 8:00:00 a.m. | 875188 | 208495 | 29.5 | 0 | 392.706 | 18.7 | 5.67
191 | 11/06/2013 | 9:00:00 a.m. | 875191 | 208495 | 29.1816 | 0 | 392.215 | 18.7 | 5.69
192 | 11/06/2013 | 10:00:00 a.m. | 875277 | 208498 | 28.6157 | 0 | 391.275 | 22.5 | 5.71
193 | 11/06/2013 | 11:00:00 a.m. | 875365 | 208501 | 28.3186 | 0 | 391.38 | 25.7 | 5.73
194 | 11/06/2013 | 12:00:00 p.m. | 875453 | 208504 | 28.2791 | 0 | 390.729 | 26.5 | 5.75
195 | 11/06/2013 | 1:00:00 p.m. | 875544 | 208507 | 28.1933 | 0 | 390.457 | 26.9 | 5.76
196 | 11/06/2013 | 2:00:00 p.m. | 875628 | 208510 | 28.2001 | 0 | 390.06 | 27.5 | 5.76
197 | 11/06/2013 | 3:00:00 p.m. | 875712 | 208513 | 28.0426 | 0 | 389.267 | 27.9 | 5.78
198 | 11/06/2013 | 4:00:00 p.m. | 875791 | 208516 | 28.1077 | 0 | 390.477 | 28.3 | 5.76
199 | 11/06/2013 | 5:00:00 p.m. | 875878 | 208519 | 28.1495 | 0 | 390.572 | 28.1 | 5.76
200 | 11/06/2013 | 6:00:00 p.m. | 875968 | 208522 | 28.0673 | 0 | 389.114 | 28.1 | 5.76
201 | 11/06/2013 | 7:00:00 p.m. | 876058 | 208526 | 28.5425 | 0 | 391.017 | 27 | 5.76
202 | 11/06/2013 | 8:00:00 p.m. | 876147 | 208529 | 28.5569 | 0 | 392.162 | 25.4 | 5.74
203 | 11/06/2013 | 9:00:00 p.m. | 876250 | 208532 | 28.72 | 0 | 391.928 | 24.7 | 5.74
204 | 11/06/2013 | 10:00:00 p.m. | 876370 | 208537 | 28.6407 | 0 | 392.242 | 24.8 | 5.71
205 | 11/06/2013 | 11:00:00 p.m. | 876488 | 208541 | 28.649 | 0 | 391.939 | 24.7 | 5.7
206 | 12/06/2013 | 12:00:00 a.m. | 876597 | 208544 | 28.6868 | 0 | 392.109 | 24.4 | 5.72
207 | 12/06/2013 | 1:00:00 a.m. | 876700 | 208548 | 28.722 | 0 | 392.035 | 24.2 | 5.7
208 | 12/06/2013 | 2:00:00 a.m. | 876806 | 208552 | 28.7081 | 0 | 391.532 | 24 | 5.7
209 | 12/06/2013 | 3:00:00 a.m. | 876933 | 208556 | 28.6982 | 0 | 391.925 | 23.9 | 5.69
210 | 12/06/2013 | 4:00:00 a.m. | 877062 | 208561 | 28.8288 | 0 | 391.67 | 23.8 | 5.68
211 | 12/06/2013 | 5:00:00 a.m. | 877194 | 208565 | 28.8243 | 0 | 392.064 | 23.7 | 5.68
212 | 12/06/2013 | 6:00:00 a.m. | 877324 | 208570 | 28.9153 | 0 | 391.906 | 23.2 | 5.67
213 | 12/06/2013 | 7:00:00 a.m. | 877338 | 208570 | 29.3233 | 0 | 392.546 | 20.8 | 5.66
214 | 12/06/2013 | 8:00:00 a.m. | 877344 | 208570 | 29.305 | 0 | 392.158 | 18.7 | 5.67
215 | 12/06/2013 | 9:00:00 a.m. | 877350 | 208571 | 29.2011 | 0 | 392.01 | 18.7 | 5.68
216 | 12/06/2013 | 10:00:00 a.m. | 877445 | 208574 | 28.4612 | 0 | 390.499 | 23.2 | 5.72
217 | 12/06/2013 | 11:00:00 a.m. | 877541 | 208577 | 28.356 | 0 | 391.055 | 26 | 5.77
218 | 12/06/2013 | 12:00:00 p.m. | 877637 | 208581 | 28.2288 | 0 | 390.941 | 27.2 | 5.77
219 | 12/06/2013 | 1:00:00 p.m. | 877730 | 208584 | 28.1943 | 0 | 390.812 | 27.7 | 5.77
220 | 12/06/2013 | 2:00:00 p.m. | 877821 | 208587 | 28.1749 | 0 | 390.824 | 28 | 5.78
221 | 12/06/2013 | 3:00:00 p.m. | 877919 | 208591 | 28.0015 | 0 | 389.834 | 28.5 | 5.76
222 | 12/06/2013 | 4:00:00 p.m. | 877991 | 208593 | 27.9834 | 0 | 390.3 | 29.2 | 5.77
223 | 12/06/2013 | 5:00:00 p.m. | 878115 | 208598 | 28.0312 | 0 | 390.293 | 28.7 | 5.77
224 | 12/06/2013 | 6:00:00 p.m. | 878210 | 208601 | 28.0315 | 0 | 390.754 | 28.8 | 5.77
225 | 12/06/2013 | 7:00:00 p.m. | 878308 | 208605 | 28.1614 | 0 | 389.788 | 28.3 | 5.77
226 | 12/06/2013 | 8:00:00 p.m. | 878405 | 208608 | 28.4526 | 0 | 390.059 | 26 | 5.75
227 | 12/06/2013 | 9:00:00 p.m. | 878499 | 208611 | 28.6794 | 0 | 390.714 | 23.9 | 5.73
228 | 12/06/2013 | 10:00:00 p.m. | 878588 | 208614 | 28.7948 | 0 | 391.011 | 23.7 | 5.7
229 | 12/06/2013 | 11:00:00 p.m. | 878669 | 208617 | 28.9394 | 0 | 393.066 | 23 | 5.69
230 | 13/06/2013 | 12:00:00 a.m. | 878736 | 208620 | 28.9748 | 0 | 391.958 | 22 | 5.69
231 | 13/06/2013 | 1:00:00 a.m. | 878805 | 208622 | 28.967 | 0 | 392.987 | 22.2 | 5.68
232 | 13/06/2013 | 2:00:00 a.m. | 878895 | 208625 | 28.943 | 0 | 392.589 | 22.9 | 5.68
233 | 13/06/2013 | 3:00:00 a.m. | 878976 | 208628 | 29.001 | 0 | 392.778 | 22.8 | 5.66
234 | 13/06/2013 | 4:00:00 a.m. | 879069 | 208631 | 28.9623 | 0 | 392.806 | 22.8 | 5.68
235 | 13/06/2013 | 5:00:00 a.m. | 879129 | 208633 | 28.9894 | 0 | 393.316 | 22.3 | 5.68
236 | 13/06/2013 | 6:00:00 a.m. | 879208 | 208636 | 28.9857 | 0 | 392.658 | 22.3 | 5.67
237 | 13/06/2013 | 7:00:00 a.m. | 879225 | 208636 | 29.4019 | 0 | 393.216 | 21 | 5.66
238 | 13/06/2013 | 8:00:00 a.m. | 879231 | 208637 | 29.3651 | 0 | 392.911 | 19.1 | 5.67
239 | 13/06/2013 | 9:00:00 a.m. | 879234 | 208637 | 29.3946 | 0 | 392.531 | 18.7 | 5.67
240 | 13/06/2013 | 10:00:00 a.m. | 879344 | 208641 | 28.6925 | 0 | 392.254 | 22.3 | 5.68
241 | 13/06/2013 | 11:00:00 a.m. | 879464 | 208645 | 28.4595 | 0 | 391.615 | 24.6 | 5.7
242 | 13/06/2013 | 12:00:00 p.m. | 879589 | 208649 | 28.2439 | 0 | 390.5 | 26.4 | 5.75
243 | 13/06/2013 | 1:00:00 p.m. | 879715 | 208654 | 28.2036 | 0 | 389.44 | 26.8 | 5.75
244 | 13/06/2013 | 2:00:00 p.m. | 879839 | 208658 | 28.1513 | 0 | 389.355 | 27.4 | 5.75
245 | 13/06/2013 | 3:00:00 p.m. | 879960 | 208662 | 28.1238 | 0 | 389.686 | 27.7 | 5.77
246 | 13/06/2013 | 4:00:00 p.m. | 880083 | 208667 | 28.0678 | 0 | 389.211 | 28 | 5.76
247 | 13/06/2013 | 5:00:00 p.m. | 880210 | 208671 | 28.2428 | 0 | 389.089 | 27.4 | 5.76
248 | 13/06/2013 | 6:00:00 p.m. | 880314 | 208675 | 28.1951 | 0 | 389.458 | 27.1 | 5.77
249 | 13/06/2013 | 7:00:00 p.m. | 880422 | 208679 | 28.4437 | 0 | 389.379 | 25.8 | 5.75
250 | 13/06/2013 | 8:00:00 p.m. | 880527 | 208682 | 28.6668 | 0 | 390.587 | 24.7 | 5.73
251 | 13/06/2013 | 9:00:00 p.m. | 880636 | 208686 | 28.6373 | 0 | 390.125 | 23.9 | 5.71
252 | 13/06/2013 | 10:00:00 p.m. | 880730 | 208690 | 28.7548 | 0 | 389.856 | 23.6 | 5.69
253 | 13/06/2013 | 11:00:00 p.m. | 880836 | 208693 | 28.7324 | 0 | 391.016 | 23.5 | 5.7
254 | 14/06/2013 | 12:00:00 a.m. | 880937 | 208697 | 28.6719 | 0 | 390.749 | 23.3 | 5.68
255 | 14/06/2013 | 1:00:00 a.m. | 881029 | 208700 | 28.7414 | 0 | 391.117 | 22.9 | 5.68
256 | 14/06/2013 | 2:00:00 a.m. | 881121 | 208703 | 28.8049 | 0 | 392.028 | 23.1 | 5.68
257 | 14/06/2013 | 3:00:00 a.m. | 881205 | 208706 | 28.7885 | 0 | 391.622 | 23 | 5.67
258 | 14/06/2013 | 4:00:00 a.m. | 881288 | 208709 | 28.763 | 0 | 391.499 | 23 | 5.66
259 | 14/06/2013 | 5:00:00 a.m. | 881363 | 208712 | 28.7238 | 0 | 391.081 | 22.7 | 5.67
260 | 14/06/2013 | 6:00:00 a.m. | 881424 | 208714 | 29.054 | 0 | 391.286 | 22.5 | 5.67
261 | 14/06/2013 | 7:00:00 a.m. | 881424 | 208714 | 29.342 | 0 | 392.478 | 20.4 | 5.66
262 | 14/06/2013 | 8:00:00 a.m. | 881430 | 208714 | 29.3507 | 0 | 392.137 | 18.9 | 5.66
263 | 14/06/2013 | 9:00:00 a.m. | 881435 | 208714 | 29.2295 | 0 | 392.2 | 19 | 5.68
264 | 14/06/2013 | 10:00:00 a.m. | 881510 | 208717 | 28.5082 | 0 | 389.969 | 21.8 | 5.69
265 | 14/06/2013 | 11:00:00 a.m. | 881609 | 208720 | 28.2419 | 0 | 390.67 | 25.7 | 5.73
266 | 14/06/2013 | 12:00:00 p.m. | 881708 | 208724 | 28.1526 | 0 | 389.965 | 27.3 | 5.76
267 | 14/06/2013 | 1:00:00 p.m. | 881806 | 208727 | 28.1814 | 0 | 390.01 | 27.8 | 5.76
268 | 14/06/2013 | 2:00:00 p.m. | 881902 | 208731 | 28.1821 | 0 | 390.219 | 27.7 | 5.76
269 | 14/06/2013 | 3:00:00 p.m. | 881998 | 208734 | 28.0489 | 0 | 389.388 | 27.4 | 5.76
270 | 14/06/2013 | 4:00:00 p.m. | 882102 | 208738 | 28.1376 | 0 | 388.963 | 28.1 | 5.77
271 | 14/06/2013 | 5:00:00 p.m. | 882228 | 208742 | 28.3066 | 0 | 389.291 | 27.1 | 5.76
272 | 14/06/2013 | 6:00:00 p.m. | 882352 | 208747 | 28.2441 | 0 | 389.968 | 27 | 5.75
273 | 14/06/2013 | 7:00:00 p.m. | 882477 | 208751 | 28.1764 | 0 | 390.315 | 27 | 5.76
274 | 14/06/2013 | 8:00:00 p.m. | 882599 | 208755 | 28.6635 | 0 | 391.153 | 25.4 | 5.74
275 | 14/06/2013 | 9:00:00 p.m. | 882722 | 208760 | 28.6911 | 0 | 391.443 | 24.3 | 5.73
276 | 14/06/2013 | 10:00:00 p.m. | 882846 | 208764 | 28.6196 | 0 | 391.508 | 24.3 | 5.7
277 | 14/06/2013 | 11:00:00 p.m. | 882969 | 208768 | 28.6337 | 0 | 391.388 | 24.2 | 5.69
278 | 15/06/2013 | 12:00:00 a.m. | 883089 | 208772 | 28.5553 | 0 | 391.001 | 24 | 5.69
279 | 15/06/2013 | 1:00:00 a.m. | 883210 | 208777 | 28.6592 | 0 | 391.017 | 23.8 | 5.68
280 | 15/06/2013 | 2:00:00 a.m. | 883333 | 208781 | 28.6923 | 0 | 390.236 | 23.5 | 5.67
281 | 15/06/2013 | 3:00:00 a.m. | 883453 | 208785 | 28.7128 | 0 | 390.408 | 23.3 | 5.66
282 | 15/06/2013 | 4:00:00 a.m. | 883577 | 208789 | 28.6389 | 0 | 390.563 | 23.3 | 5.66
283 | 15/06/2013 | 5:00:00 a.m. | 883700 | 208794 | 28.7158 | 0 | 389.601 | 23.1 | 5.67
284 | 15/06/2013 | 6:00:00 a.m. | 883820 | 208798 | 28.8605 | 0 | 390.056 | 22.9 | 5.66
285 | 15/06/2013 | 7:00:00 a.m. | 883838 | 208798 | 29.3423 | 0 | 391.87 | 20.7 | 5.65
286 | 15/06/2013 | 8:00:00 a.m. | 883843 | 208799 | 29.3088 | 0 | 392.202 | 18.6 | 5.67
287 | 15/06/2013 | 9:00:00 a.m. | 883864 | 208799 | 28.6895 | 0 | 391.303 | 20 | 5.71
288 | 15/06/2013 | 10:00:00 a.m. | 883955 | 208803 | 28.4957 | 0 | 390.601 | 24.5 | 5.73
289 | 15/06/2013 | 11:00:00 a.m. | 884049 | 208806 | 28.2775 | 0 | 390.009 | 25.7 | 5.74
290 | 15/06/2013 | 12:00:00 p.m. | 884156 | 208810 | 28.1162 | 0 | 389.678 | 26.7 | 5.75
291 | 15/06/2013 | 1:00:00 p.m. | 884266 | 208814 | 28.1354 | 0 | 389.155 | 27.1 | 5.76
292 | 15/06/2013 | 2:00:00 p.m. | 884367 | 208817 | 28.1123 | 0 | 389.259 | 27.5 | 5.75
293 | 15/06/2013 | 3:00:00 p.m. | 884468 | 208821 | 28.0641 | 0 | 389.67 | 28.1 | 5.76
294 | 15/06/2013 | 4:00:00 p.m. | 884594 | 208825 | 28.1748 | 0 | 390.129 | 28.1 | 5.77
295 | 15/06/2013 | 5:00:00 p.m. | 884724 | 208830 | 28.239 | 0 | 390.784 | 27.2 | 5.76
296 | 15/06/2013 | 6:00:00 p.m. | 884854 | 208834 | 28.2081 | 0 | 390.683 | 27.5 | 5.76
297 | 15/06/2013 | 7:00:00 p.m. | 884984 | 208839 | 28.3211 | 0 | 390.96 | 27.2 | 5.75
298 | 15/06/2013 | 8:00:00 p.m. | 885115 | 208844 | 28.4612 | 0 | 391.359 | 26.4 | 5.76
299 | 15/06/2013 | 9:00:00 p.m. | 885246 | 208848 | 28.5127 | 0 | 391.114 | 25.8 | 5.74
300 | 15/06/2013 | 10:00:00 p.m. | 885374 | 208853 | 28.5645 | 0 | 391.524 | 25.2 | 5.73
301 | 15/06/2013 | 11:00:00 p.m. | 885500 | 208857 | 28.6878 | 0 | 392.54 | 24.9 | 5.72
302 | 16/06/2013 | 12:00:00 a.m. | 885601 | 208861 | 28.6696 | 0 | 392.297 | 24.5 | 5.71
303 | 16/06/2013 | 1:00:00 a.m. | 885696 | 208864 | 28.7264 | 0 | 392.522 | 23.9 | 5.7
304 | 16/06/2013 | 2:00:00 a.m. | 885802 | 208868 | 28.8359 | 0 | 392.276 | 23.9 | 5.68
305 | 16/06/2013 | 3:00:00 a.m. | 885897 | 208871 | 28.867 | 0 | 392.842 | 23.5 | 5.68
306 | 16/06/2013 | 4:00:00 a.m. | 886009 | 208875 | 28.8661 | 0 | 392.555 | 23.6 | 5.68
307 | 16/06/2013 | 5:00:00 a.m. | 886125 | 208879 | 28.8767 | 0 | 392.08 | 23.5 | 5.68
308 | 16/06/2013 | 6:00:00 a.m. | 886222 | 208882 | 28.9206 | 0 | 392.07 | 23.5 | 5.68
309 | 16/06/2013 | 7:00:00 a.m. | 886222 | 208882 | 29.2916 | 0 | 393.024 | 21 | 5.67
310 | 16/06/2013 | 8:00:00 a.m. | 886222 | 208882 | 29.2807 | 0 | 393.537 | 19.7 | 5.67
311 | 16/06/2013 | 9:00:00 a.m. | 886237 | 208883 | 28.8962 | 0 | 391.405 | 19.8 | 5.68
312 | 16/06/2013 | 10:00:00 a.m. | 886326 | 208886 | 28.5113 | 0 | 391.418 | 24.2 | 5.72
313 | 16/06/2013 | 11:00:00 a.m. | 886439 | 208890 | 28.2972 | 0 | 391.092 | 26.2 | 5.74
314 | 16/06/2013 | 12:00:00 p.m. | 886541 | 208893 | 28.2786 | 0 | 390.581 | 26.9 | 5.75
315 | 16/06/2013 | 1:00:00 p.m. | 886637 | 208897 | 28.2018 | 0 | 390.807 | 27.7 | 5.76
316 | 16/06/2013 | 2:00:00 p.m. | 886724 | 208900 | 28.0305 | 0 | 389.909 | 28.3 | 5.77
317 | 16/06/2013 | 3:00:00 p.m. | 886819 | 208903 | 28.0846 | 0 | 389.58 | 28.4 | 5.77
318 | 16/06/2013 | 4:00:00 p.m. | 886920 | 208907 | 27.9999 | 0 | 389.749 | 28.6 | 5.77
319 | 16/06/2013 | 5:00:00 p.m. | 887029 | 208911 | 27.8979 | 0 | 389.078 | 28.9 | 5.77
320 | 16/06/2013 | 6:00:00 p.m. | 887135 | 208915 | 28.1247 | 0 | 388.723 | 28.6 | 5.77
321 | 16/06/2013 | 7:00:00 p.m. | 887257 | 208919 | 28.3391 | 0 | 390.182 | 27.3 | 5.76
322 | 16/06/2013 | 8:00:00 p.m. | 887376 | 208923 | 28.4781 | 0 | 391.229 | 26.4 | 5.75
323 | 16/06/2013 | 9:00:00 p.m. | 887499 | 208927 | 28.5788 | 0 | 392.053 | 25.7 | 5.76
324 | 16/06/2013 | 10:00:00 p.m. | 887627 | 208932 | 28.6566 | 0 | 391.331 | 25.3 | 5.73
325 | 16/06/2013 | 11:00:00 p.m. | 887756 | 208936 | 28.6621 | 0 | 392.276 | 24.9 | 5.73
326 | 17/06/2013 | 12:00:00 a.m. | 887853 | 208940 | 28.8355 | 0 | 392.177 | 24.1 | 5.7
327 | 17/06/2013 | 1:00:00 a.m. | 887946 | 208943 | 28.8492 | 0 | 392.401 | 23.4 | 5.71
328 | 17/06/2013 | 2:00:00 a.m. | 888038 | 208946 | 28.9299 | 0 | 392.046 | 23.1 | 5.7
329 | 17/06/2013 | 3:00:00 a.m. | 888133 | 208950 | 28.8969 | 0 | 392.689 | 22.9 | 5.7
330 | 17/06/2013 | 4:00:00 a.m. | 888229 | 208953 | 28.9498 | 0 | 392.921 | 22.6 | 5.67
331 | 17/06/2013 | 5:00:00 a.m. | 888330 | 208956 | 28.9141 | 0 | 392.915 | 22.5 | 5.67
332 | 17/06/2013 | 6:00:00 a.m. | 888405 | 208959 | 29.2347 | 0 | 392.094 | 22.1 | 5.68
333 | 17/06/2013 | 7:00:00 a.m. | 888408 | 208959 | 29.47 | 0 | 392.403 | 19.2 | 5.65
334 | 17/06/2013 | 8:00:00 a.m. | 888414 | 208959 | 29.4846 | 0 | 393.78 | 18 | 5.65
335 | 17/06/2013 | 9:00:00 a.m. | 888440 | 208960 | 28.7977 | 0 | 392.441 | 19.8 | 5.71
336 | 17/06/2013 | 10:00:00 a.m. | 888540 | 208964 | 28.4636 | 0 | 390.327 | 24.4 | 5.73
337 | 17/06/2013 | 11:00:00 a.m. | 888645 | 208967 | 28.2996 | 0 | 390.289 | 26.1 | 5.76
338 | 17/06/2013 | 12:00:00 p.m. | 888744 | 208971 | 28.1147 | 0 | 389.879 | 27.3 | 5.76
339 | 17/06/2013 | 1:00:00 p.m. | 888848 | 208975 | 28.0422 | 0 | 390.14 | 28.1 | 5.78
340 | 17/06/2013 | 2:00:00 p.m. | 888943 | 208978 | 28.018 | 0 | 390.178 | 28.8 | 5.75
341 | 17/06/2013 | 3:00:00 p.m. | 889047 | 208982 | 27.9407 | 0 | 390.462 | 29.2 | 5.76
342 | 17/06/2013 | 4:00:00 p.m. | 889144 | 208985 | 27.9547 | 0 | 389.553 | 29.5 | 5.77
343 | 17/06/2013 | 5:00:00 p.m. | 889245 | 208989 | 27.9834 | 0 | 389.686 | 29.6 | 5.77
344 | 17/06/2013 | 6:00:00 p.m. | 889362 | 208993 | 27.9384 | 0 | 389.641 | 29.3 | 5.77
345 | 17/06/2013 | 7:00:00 p.m. | 889460 | 208996 | 28.1576 | 0 | 390.634 | 28.9 | 5.77
346 | 17/06/2013 | 8:00:00 p.m. | 889585 | 209001 | 28.3001 | 0 | 391.459 | 27.6 | 5.76
347 | 17/06/2013 | 9:00:00 p.m. | 889712 | 209005 | 28.5646 | 0 | 391.878 | 26.6 | 5.76
348 | 17/06/2013 | 10:00:00 p.m. | 889838 | 209010 | 28.6707 | 0 | 392.869 | 25.7 | 5.74
349 | 17/06/2013 | 11:00:00 p.m. | 889961 | 209014 | 28.7306 | 0 | 392.725 | 25 | 5.72
350 | 18/06/2013 | 12:00:00 a.m. | 890088 | 209018 | 28.7604 | 0 | 393.307 | 24.4 | 5.71
351 | 18/06/2013 | 1:00:00 a.m. | 890215 | 209023 | 28.8521 | 0 | 392.871 | 23.9 | 5.69
352 | 18/06/2013 | 2:00:00 a.m. | 890339 | 209027 | 28.9204 | 0 | 393.588 | 23.4 | 5.69
353 | 18/06/2013 | 3:00:00 a.m. | 890467 | 209032 | 28.9571 | 0 | 393.599 | 23.1 | 5.69
354 | 18/06/2013 | 4:00:00 a.m. | 890594 | 209036 | 28.9565 | 0 | 393.691 | 22.9 | 5.68
355 | 18/06/2013 | 5:00:00 a.m. | 890722 | 209040 | 29.0718 | 0 | 393.381 | 22.8 | 5.67
356 | 18/06/2013 | 6:00:00 a.m. | 890849 | 209045 | 28.9841 | 0 | 393.9 | 22.7 | 5.66
357 | 18/06/2013 | 7:00:00 a.m. | 890870 | 209045 | 29.3869 | 0 | 394.075 | 20.5 | 5.66
358 | 18/06/2013 | 8:00:00 a.m. | 890896 | 209046 | 29.1819 | 0 | 394.068 | 18.5 | 5.65
359 | 18/06/2013 | 9:00:00 a.m. | 890905 | 209047 | 29.1643 | 0 | 393.132 | 20.4 | 5.69
360 | 18/06/2013 | 10:00:00 a.m. | 890908 | 209047 | 28.792 | 0 | 391.475 | 21.5 | 5.72
361 | 18/06/2013 | 11:00:00 a.m. | 890913 | 209047 | 28.6498 | 0 | 390.969 | 23.4 | 5.75
362 | 18/06/2013 | 12:00:00 p.m. | 890919 | 209047 | 28.2066 | 0 | 390.929 | 25.8 | 5.74
363 | 18/06/2013 | 1:00:00 p.m. | 890925 | 209047 | 28.105 | 0 | 391.24 | 28 | 5.76
364 | 18/06/2013 | 2:00:00 p.m. | 891017 | 209051 | 28.1207 | 0 | 390.516 | 28.5 | 5.76
365 | 18/06/2013 | 3:00:00 p.m. | 891121 | 209054 | 28.0497 | 0 | 390.177 | 28.5 | 5.75
366 | 18/06/2013 | 4:00:00 p.m. | 891230 | 209058 | 27.9013 | 0 | 389.647 | 28.9 | 5.77
367 | 18/06/2013 | 5:00:00 p.m. | 891348 | 209062 | 27.9259 | 0 | 389.932 | 29.1 | 5.78
368 | 18/06/2013 | 6:00:00 p.m. | 891468 | 209067 | 28.1861 | 0 | 389.891 | 28.6 | 5.76
369 | 18/06/2013 | 7:00:00 p.m. | 891590 | 209071 | 28.2833 | 0 | 391.674 | 27.5 | 5.76
370 | 18/06/2013 | 8:00:00 p.m. | 891712 | 209075 | 28.3874 | 0 | 392.142 | 27.2 | 5.75
371 | 18/06/2013 | 9:00:00 p.m. | 891835 | 209080 | 28.5538 | 0 | 392.582 | 26.3 | 5.74
372 | 18/06/2013 | 10:00:00 p.m. | 891955 | 209084 | 28.6314 | 0 | 392.728 | 25.3 | 5.73
373 | 18/06/2013 | 11:00:00 p.m. | 892076 | 209088 | 28.7943 | 0 | 392.614 | 24.5 | 5.72
374 | 19/06/2013 | 12:00:00 a.m. | 892191 | 209092 | 28.8141 | 0 | 392.582 | 23.9 | 5.71
375 | 19/06/2013 | 1:00:00 a.m. | 892298 | 209096 | 28.978 | 0 | 393.134 | 23.3 | 5.69
376 | 19/06/2013 | 2:00:00 a.m. | 892428 | 209100 | 28.9151 | 0 | 393.658 | 23.3 | 5.68
377 | 19/06/2013 | 3:00:00 a.m. | 892558 | 209105 | 28.9179 | 0 | 393.325 | 23.2 | 5.66
378 | 19/06/2013 | 4:00:00 a.m. | 892677 | 209109 | 29.0016 | 0 | 394.001 | 22.9 | 5.66
379 | 19/06/2013 | 5:00:00 a.m. | 892804 | 209113 | 29.0859 | 0 | 393.644 | 22.7 | 5.66
380 | 19/06/2013 | 6:00:00 a.m. | 892935 | 209118 | 29.1009 | 0 | 393.754 | 22.5 | 5.66
381 | 19/06/2013 | 7:00:00 a.m. | 893040 | 209121 | 29.2088 | 0 | 394.797 | 22.2 | 5.65
382 | 19/06/2013 | 8:00:00 a.m. | 893066 | 209122 | 29.5657 | 0 | 395.345 | 20.3 | 5.64
383 | 19/06/2013 | 9:00:00 a.m. | 893113 | 209124 | 28.9691 | 0 | 393.792 | 20.8 | 5.7
384 | 19/06/2013 | 10:00:00 a.m. | 893217 | 209127 | 28.645 | 0 | 392.925 | 24 | 5.71
385 | 19/06/2013 | 11:00:00 a.m. | 893322 | 209131 | 28.536 | 0 | 391.978 | 25.4 | 5.73
386 | 19/06/2013 | 12:00:00 p.m. | 893425 | 209135 | 28.3666 | 0 | 391.345 | 26.4 | 5.75
387 | 19/06/2013 | 1:00:00 p.m. | 893532 | 209139 | 28.1976 | 0 | 390.844 | 27.2 | 5.76
388 | 19/06/2013 | 2:00:00 p.m. | 893622 | 209142 | 28.1869 | 0 | 390.411 | 27.8 | 5.76
389 | 19/06/2013 | 3:00:00 p.m. | 893718 | 209145 | 27.9398 | 0 | 390.346 | 28.4 | 5.76
390 | 19/06/2013 | 4:00:00 p.m. | 893807 | 209148 | 27.93 | 0 | 389.563 | 29.2 | 5.76
391 | 19/06/2013 | 5:00:00 p.m. | 893924 | 209153 | 27.9322 | 0 | 389.076 | 28.9 | 5.76
392 | 19/06/2013 | 6:00:00 p.m. | 894048 | 209157 | 28.1178 | 0 | 389.331 | 28 | 5.76
393 | 19/06/2013 | 7:00:00 p.m. | 894175 | 209161 | 28.2956 | 0 | 390.295 | 26.9 | 5.74
394 | 19/06/2013 | 8:00:00 p.m. | 894300 | 209166 | 28.468 | 0 | 390.842 | 26.1 | 5.74
395 | 19/06/2013 | 9:00:00 p.m. | 894425 | 209170 | 28.7322 | 0 | 391.773 | 25.4 | 5.74
396 | 19/06/2013 | 10:00:00 p.m. | 894549 | 209175 | 28.7365 | 0 | 393.133 | 24.8 | 5.72
397 | 19/06/2013 | 11:00:00 p.m. | 894675 | 209179 | 28.8324 | 0 | 393.102 | 24.3 | 5.71
398 | 20/06/2013 | 12:00:00 a.m. | 894796 | 209183 | 28.8841 | 0 | 393.058 | 23.9 | 5.71
399 | 20/06/2013 | 1:00:00 a.m. | 894920 | 209187 | 28.9262 | 0 | 392.675 | 23.6 | 5.69
400 | 20/06/2013 | 2:00:00 a.m. | 895044 | 209192 | 28.8834 | 0 | 392.864 | 23.5 | 5.68
401 | 20/06/2013 | 3:00:00 a.m. | 895172 | 209196 | 28.9138 | 0 | 393.722 | 23.6 | 5.68
402 | 20/06/2013 | 4:00:00 a.m. | 895296 | 209200 | 29.0035 | 0 | 394.144 | 23.5 | 5.68
403 | 20/06/2013 | 5:00:00 a.m. | 895420 | 209205 | 28.9662 | 0 | 393.175 | 23.3 | 5.66
404 | 20/06/2013 | 6:00:00 a.m. | 895544 | 209209 | 28.9137 | 0 | 392.972 | 23.4 | 5.67
405 | 20/06/2013 | 7:00:00 a.m. | 895591 | 209211 | 29.3299 | 0 | 393.103 | 21.9 | 5.66
406 | 20/06/2013 | 8:00:00 a.m. | 895599 | 209211 | 29.4671 | 0 | 393.41 | 19.2 | 5.66
407 | 20/06/2013 | 9:00:00 a.m. | 895614 | 209211 | 28.7797 | 0 | 392.35 | 19.8 | 5.7
408 | 20/06/2013 | 10:00:00 a.m. | 895717 | 209215 | 28.4577 | 0 | 391.455 | 24.4 | 5.71
409 | 20/06/2013 | 11:00:00 a.m. | 895805 | 209218 | 28.2778 | 0 | 390.71 | 26.1 | 5.74
410 | 20/06/2013 | 12:00:00 p.m. | 895898 | 209221 | 28.2975 | 0 | 390.148 | 26.5 | 5.74
411 | 20/06/2013 | 1:00:00 p.m. | 895998 | 209225 | 28.7674 | 0 | 390.665 | 25 | 5.73
412 | 20/06/2013 | 2:00:00 p.m. | 896113 | 209229 | 28.6896 | 0 | 391.65 | 24 | 5.72
413 | 20/06/2013 | 3:00:00 p.m. | 896221 | 209233 | 28.281 | 0 | 391.163 | 25.6 | 5.72
414 | 20/06/2013 | 4:00:00 p.m. | 896335 | 209237 | 28.8136 | 0 | 390.815 | 25.1 | 5.73
415 | 20/06/2013 | 5:00:00 p.m. | 896461 | 209241 | 28.5355 | 0 | 391.436 | 24.1 | 5.71
416 | 20/06/2013 | 6:00:00 p.m. | 896590 | 209246 | 28.5154 | 0 | 390.964 | 24.6 | 5.72
417 | 20/06/2013 | 7:00:00 p.m. | 896718 | 209250 | 28.5425 | 0 | 391.033 | 25 | 5.71
418 | 20/06/2013 | 8:00:00 p.m. | 896844 | 209255 | 28.7315 | 0 | 392.156 | 24.5 | 5.71
419 | 20/06/2013 | 9:00:00 p.m. | 896968 | 209259 | 28.7469 | 0 | 392.046 | 23.9 | 5.69
420 | 20/06/2013 | 10:00:00 p.m. | 897092 | 209263 | 28.8768 | 0 | 392.738 | 23.6 | 5.68
421 | 20/06/2013 | 11:00:00 p.m. | 897216 | 209267 | 28.875 | 0 | 393.438 | 23.6 | 5.68
422 | 21/06/2013 | 12:00:00 a.m. | 897343 | 209272 | 28.8473 | 0 | 392.669 | 23.4 | 5.67
423 | 21/06/2013 | 1:00:00 a.m. | 897470 | 209276 | 28.9127 | 0 | 393.366 | 23.2 | 5.67
424 | 21/06/2013 | 2:00:00 a.m. | 897601 | 209281 | 28.9054 | 0 | 393.289 | 22.9 | 5.67
425 | 21/06/2013 | 3:00:00 a.m. | 897728 | 209285 | 29.0495 | 0 | 393.187 | 22.7 | 5.67
426 | 21/06/2013 | 4:00:00 a.m. | 897859 | 209290 | 28.9856 | 0 | 393.847 | 22.9 | 5.66
427 | 21/06/2013 | 5:00:00 a.m. | 897986 | 209294 | 28.9838 | 0 | 394.027 | 23.3 | 5.66
428 | 21/06/2013 | 6:00:00 a.m. | 898116 | 209299 | 28.9326 | 0 | 393.154 | 23.4 | 5.68
429 | 21/06/2013 | 7:00:00 a.m. | 898159 | 209300 | 29.3708 | 0 | 393.772 | 22.2 | 5.66
430 | 21/06/2013 | 8:00:00 a.m. | 898162 | 209300 | 29.4512 | 0 | 394.048 | 20 | 5.66
431 | 21/06/2013 | 9:00:00 a.m. | 898168 | 209300 | 29.3755 | 0 | 394.086 | 19.6 | 5.7
432 | 21/06/2013 | 10:00:00 a.m. | 898252 | 209303 | 28.9262 | 0 | 393.299 | 22.5 | 5.68
433 | 21/06/2013 | 11:00:00 a.m. | 898359 | 209307 | 28.8503 | 0 | 392.645 | 23.2 | 5.68
434 | 21/06/2013 | 12:00:00 p.m. | 898474 | 209311 | 28.7701 | 0 | 392.312 | 23.4 | 5.7
435 | 21/06/2013 | 1:00:00 p.m. | 898569 | 209314 | 28.7431 | 0 | 391.683 | 23.7 | 5.68
436 | 21/06/2013 | 2:00:00 p.m. | 898661 | 209317 | 28.7862 | 0 | 392.514 | 23.7 | 5.7
437 | 21/06/2013 | 3:00:00 p.m. | 898750 | 209321 | 28.9014 | 0 | 392.737 | 23.5 | 5.69
438 | 21/06/2013 | 4:00:00 p.m. | 898837 | 209324 | 28.7854 | 0 | 392.78 | 23.3 | 5.69
439 | 21/06/2013 | 5:00:00 p.m. | 898924 | 209327 | 28.837 | 0 | 392.39 | 23.2 | 5.69
440 | 21/06/2013 | 6:00:00 p.m. | 899047 | 209331 | 28.7174 | 0 | 391.73 | 23.7 | 5.69
441 | 21/06/2013 | 7:00:00 p.m. | 899176 | 209335 | 28.8539 | 0 | 391.785 | 23.9 | 5.69
442 | 21/06/2013 | 8:00:00 p.m. | 899306 | 209340 | 28.8002 | 0 | 392.656 | 23.7 | 5.68
443 | 21/06/2013 | 9:00:00 p.m. | 899430 | 209344 | 28.9428 | 0 | 393.222 | 23.4 | 5.67
444 | 21/06/2013 | 10:00:00 p.m. | 899558 | 209349 | 28.988 | 0 | 393.687 | 23.3 | 5.68
445 | 21/06/2013 | 11:00:00 p.m. | 899682 | 209353 | 28.8955 | 0 | 393.041 | 23.2 | 5.66
446 | 22/06/2013 | 12:00:00 a.m. | 899806 | 209357 | 28.8959 | 0 | 393.189 | 23.3 | 5.67
447 | 22/06/2013 | 1:00:00 a.m. | 899930 | 209361 | 28.6845 | 0 | 392.275 | 23.2 | 5.67
448 | 22/06/2013 | 2:00:00 a.m. | 900057 | 209366 | 28.9115 | 0 | 391.978 | 23.1 | 5.67
449 | 22/06/2013 | 3:00:00 a.m. | 900181 | 209370 | 29.0088 | 0 | 393.168 | 23.2 | 5.68
450 | 22/06/2013 | 4:00:00 a.m. | 900306 | 209374 | 29.0534 | 0 | 394.062 | 23 | 5.65
451 | 22/06/2013 | 5:00:00 a.m. | 900431 | 209379 | 29.0451 | 0 | 394.42 | 23 | 5.67
452 | 22/06/2013 | 6:00:00 a.m. | 900558 | 209383 | 29.065 | 0 | 394.377 | 22.9 | 5.67
453 | 22/06/2013 | 7:00:00 a.m. | 900588 | 209384 | 29.4457 | 0 | 395.156 | 21.6 | 5.67
454 | 22/06/2013 | 8:00:00 a.m. | 900593 | 209384 | 29.5205 | 0 | 395.214 | 19.3 | 5.67
455 | 22/06/2013 | 9:00:00 a.m. | 900599 | 209385 | 29.5136 | 0 | 393.889 | 18.5 | 5.66
456 | 22/06/2013 | 10:00:00 a.m. | 900602 | 209385 | 29.5152 | 0 | 393.377 | 18.7 | 5.66
457 | 22/06/2013 | 11:00:00 a.m. | 900646 | 209386 | 28.9075 | 0 | 393.212 | 20.6 | 5.69
458 | 22/06/2013 | 12:00:00 p.m. | 900726 | 209389 | 28.6751 | 0 | 392.598 | 24.1 | 5.7
459 | 22/06/2013 | 1:00:00 p.m. | 900801 | 209392 | 28.5944 | 0 | 392.348 | 25.3 | 5.73
460 | 22/06/2013 | 2:00:00 p.m. | 900875 | 209394 | 28.4264 | 0 | 392.854 | 26.3 | 5.73
461 | 22/06/2013 | 3:00:00 p.m. | 900966 | 209397 | 28.2103 | 0 | 391.622 | 27 | 5.74
462 | 22/06/2013 | 4:00:00 p.m. | 901059 | 209401 | 28.1918 | 0 | 390.618 | 27.7 | 5.75
463 | 22/06/2013 | 5:00:00 p.m. | 901155 | 209404 | 28.2168 | 0 | 391.07 | 27.8 | 5.76
464 | 22/06/2013 | 6:00:00 p.m. | 901250 | 209407 | 28.3596 | 0 | 390.462 | 27.5 | 5.77
465 | 22/06/2013 | 7:00:00 p.m. | 901333 | 209410 | 28.5157 | 0 | 390.813 | 25.4 | 5.73
466 | 22/06/2013 | 8:00:00 p.m. | 901427 | 209414 | 28.6158 | 0 | 390.717 | 24.4 | 5.73
467 | 22/06/2013 | 9:00:00 p.m. | 901533 | 209417 | 28.5796 | 0 | 390.674 | 24.2 | 5.7
468 | 22/06/2013 | 10:00:00 p.m. | 901662 | 209422 | 28.6459 | 0 | 390.64 | 24.2 | 5.7
469 | 22/06/2013 | 11:00:00 p.m. | 901788 | 209426 | 28.6644 | 0 | 390.66 | 23.9 | 5.71
470 | 23/06/2013 | 12:00:00 a.m. | 901914 | 209431 | 28.7207 | 0 | 391.17 | 23.8 | 5.68
471 | 23/06/2013 | 1:00:00 a.m. | 902040 | 209435 | 28.6809 | 0 | 391.36 | 23.7 | 5.67
472 | 23/06/2013 | 2:00:00 a.m. | 902167 | 209439 | 28.7847 | 0 | 391.088 | 23.2 | 5.68
473 | 23/06/2013 | 3:00:00 a.m. | 902293 | 209444 | 28.7933 | 0 | 391.373 | 23.2 | 5.67
474 | 23/06/2013 | 4:00:00 a.m. | 902420 | 209448 | 28.7472 | 0 | 391.113 | 23 | 5.67
475 | 23/06/2013 | 5:00:00 a.m. | 902546 | 209453 | 28.7586 | 0 | 390.656 | 23.2 | 5.66
476 | 23/06/2013 | 6:00:00 a.m. | 902675 | 209457 | 28.7394 | 0 | 390.484 | 23.4 | 5.66
477 | 23/06/2013 | 7:00:00 a.m. | 902710 | 209458 | 29.2914 | 0 | 391.953 | 21.8 | 5.67
478 | 23/06/2013 | 8:00:00 a.m. | 902713 | 209458 | 29.2715 | 0 | 392.356 | 19.7 | 5.66
479 | 23/06/2013 | 9:00:00 a.m. | 902713 | 209458 | 29.1318 | 0 | 392.085 | 19.5 | 5.68
480 | 23/06/2013 | 10:00:00 a.m. | 902716 | 209459 | 28.8859 | 0 | 391.295 | 20.7 | 5.7
481 | 23/06/2013 | 11:00:00 a.m. | 902758 | 209460 | 28.4135 | 0 | 390.5 | 23.5 | 5.72
482 | 23/06/2013 | 12:00:00 p.m. | 902838 | 209463 | 28.2071 | 0 | 389.895 | 26.2 | 5.74
483 | 23/06/2013 | 1:00:00 p.m. | 902916 | 209466 | 28.2194 | 0 | 389.829 | 27.5 | 5.75
484 | 23/06/2013 | 2:00:00 p.m. | 903001 | 209469 | 28.1292 | 0 | 389.968 | 27.6 | 5.76
485 | 23/06/2013 | 3:00:00 p.m. | 903097 | 209472 | 28.1078 | 0 | 390.067 | 27.7 | 5.76
486 | 23/06/2013 | 4:00:00 p.m. | 903189 | 209475 | 28.0594 | 0 | 390.28 | 27.9 | 5.76
487 | 23/06/2013 | 5:00:00 p.m. | 903311 | 209480 | 28.1503 | 0 | 390.036 | 26.9 | 5.75
488 | 23/06/2013 | 6:00:00 p.m. | 903438 | 209484 | 28.2623 | 0 | 389.605 | 27.1 | 5.76
489 | 23/06/2013 | 7:00:00 p.m. | 903568 | 209489 | 28.4468 | 0 | 389.655 | 25.5 | 5.73
490 | 23/06/2013 | 8:00:00 p.m. | 903696 | 209493 | 28.4876 | 0 | 390.289 | 24.7 | 5.71
491 | 23/06/2013 | 9:00:00 p.m. | 903828 | 209498 | 28.7157 | 0 | 390.485 | 24.2 | 5.7
492 | 23/06/2013 | 10:00:00 p.m. | 903957 | 209502 | 28.7938 | 0 | 391.348 | 23 | 5.69
493 | 23/06/2013 | 11:00:00 p.m. | 904076 | 209506 | 28.7514 | 0 | 391.532 | 22.7 | 5.67
494 | 24/06/2013 | 12:00:00 a.m. | 904179 | 209510 | 28.8596 | 0 | 391.665 | 22.7 | 5.67
495 | 24/06/2013 | 1:00:00 a.m. | 904272 | 209513 | 28.8986 | 0 | 391.645 | 22.4 | 5.65
496 | 24/06/2013 | 2:00:00 a.m. | 904379 | 209517 | 28.777 | 0 | 391.137 | 22.5 | 5.66
497 | 24/06/2013 | 3:00:00 a.m. | 904485 | 209521 | 28.7647 | 0 | 391.232 | 22.9 | 5.66
498 | 24/06/2013 | 4:00:00 a.m. | 904583 | 209524 | 28.8227 | 0 | 391.464 | 22.9 | 5.66
499 | 24/06/2013 | 5:00:00 a.m. | 904672 | 209527 | 28.8319 | 0 | 391.675 | 22.9 | 5.67
500 | 24/06/2013 | 6:00:00 a.m. | 904724 | 209529 | 29.1067 | 0 | 391.754 | 22.2 | 5.66
501 | 24/06/2013 | 7:00:00 a.m. | 904724 | 209529 | 29.1942 | 0 | 391.548 | 19.8 | 5.65
502 | 24/06/2013 | 8:00:00 a.m. | 904730 | 209529 | 29.193 | 0 | 391.783 | 19 | 5.66
503 | 24/06/2013 | 9:00:00 a.m. | 904736 | 209529 | 29.0399 | 0 | 390.895 | 20 | 5.69
504 | 24/06/2013 | 10:00:00 a.m. | 904742 | 209530 | 28.7167 | 0 | 390.354 | 21.5 | 5.7
505 | 24/06/2013 | 11:00:00 a.m. | 904819 | 209532 | 28.5474 | 0 | 390.225 | 23.8 | 5.71
506 | 24/06/2013 | 12:00:00 p.m. | 904910 | 209535 | 28.3593 | 0 | 390.381 | 25.4 | 5.74
507 | 24/06/2013 | 1:00:00 p.m. | 905034 | 209540 | 28.2167 | 0 | 389.017 | 26.5 | 5.74
508 | 24/06/2013 | 2:00:00 p.m. | 905155 | 209544 | 28.1085 | 0 | 389.254 | 26.8 | 5.74
509 | 24/06/2013 | 3:00:00 p.m. | 905270 | 209548 | 28.0004 | 0 | 388.526 | 27.5 | 5.75
510 | 24/06/2013 | 4:00:00 p.m. | 905393 | 209553 | 27.9725 | 0 | 388.573 | 28 | 5.76
511 | 24/06/2013 | 5:00:00 p.m. | 905517 | 209557 | 28.1881 | 0 | 390.251 | 28.4 | 5.76
512 | 24/06/2013 | 6:00:00 p.m. | 905639 | 209561 | 28.4877 | 0 | 391.056 | 26.3 | 5.74
513 | 24/06/2013 | 7:00:00 p.m. | 905765 | 209566 | 28.5806 | 0 | 390.233 | 24 | 5.7
514 | 24/06/2013 | 8:00:00 p.m. | 905888 | 209570 | 28.6174 | 0 | 389.923 | 23.9 | 5.69
515 | 24/06/2013 | 9:00:00 p.m. | 906011 | 209574 | 28.8223 | 0 | 391.674 | 23.8 | 5.69
516 | 24/06/2013 | 10:00:00 p.m. | 906132 | 209579 | 28.8612 | 0 | 391.705 | 22.8 | 5.68
517 | 24/06/2013 | 11:00:00 p.m. | 906254 | 209583 | 28.8045 | 0 | 391.658 | 22.3 | 5.66
518 | 25/06/2013 | 12:00:00 a.m. | 906349 | 209586 | 28.9224 | 0 | 392.251 | 22.5 | 5.66
519 | 25/06/2013 | 1:00:00 a.m. | 906424 | 209589 | 29.0102 | 0 | 391.655 | 21.7 | 5.65
520 | 25/06/2013 | 2:00:00 a.m. | 906494 | 209591 | 29.019 | 0 | 391.939 | 21.8 | 5.67
521 | 25/06/2013 | 3:00:00 a.m. | 906566 | 209594 | 28.8494 | 0 | 392.319 | 22 | 5.65
522 | 25/06/2013 | 4:00:00 a.m. | 906641 | 209596 | 28.9094 | 0 | 390.999 | 22 | 5.67
523 | 25/06/2013 | 5:00:00 a.m. | 906716 | 209599 | 28.8737 | 0 | 391.161 | 22 | 5.66
524 | 25/06/2013 | 6:00:00 a.m. | 906794 | 209601 | 28.9621 | 0 | 391.565 | 22 | 5.65
525 | 25/06/2013 | 7:00:00 a.m. | 906873 | 209604 | 28.8778 | 0 | 392.095 | 21.9 | 5.66
526 | 25/06/2013 | 8:00:00 a.m. | 906965 | 209607 | 28.7937 | 0 | 391.342 | 22.2 | 5.66
527 | 25/06/2013 | 9:00:00 a.m. | 907051 | 209610 | 28.7239 | 0 | 390.408 | 22.6 | 5.66
528 | 25/06/2013 | 10:00:00 a.m. | 907175 | 209615 | 28.5094 | 0 | 390.413 | 23.7 | 5.67
529 | 25/06/2013 | 11:00:00 a.m. | 907283 | 209618 | 28.4244 | 0 | 390.004 | 24.5 | 5.7
530 | 25/06/2013 | 12:00:00 p.m. | 907385 | 209622 | 28.3133 | 0 | 388.708 | 25.2 | 5.72
531 | 25/06/2013 | 1:00:00 p.m. | 907492 | 209626 | 28.2741 | 0 | 389.456 | 26.1 | 5.73
532 | 25/06/2013 | 2:00:00 p.m. | 907613 | 209630 | 28.2015 | 0 | 389.185 | 26.9 | 5.74
533 | 25/06/2013 | 3:00:00 p.m. | 907738 | 209635 | 28.2724 | 0 | 390.382 | 27 | 5.73
534 | 25/06/2013 | 4:00:00 p.m. | 907863 | 209639 | 28.3637 | 0 | 391.025 | 26.5 | 5.73
535 | 25/06/2013 | 5:00:00 p.m. | 907973 | 209643 | 28.4061 | 0 | 390.428 | 26.3 | 5.73
536 | 25/06/2013 | 6:00:00 p.m. | 908098 | 209647 | 28.5178 | 0 | 390.598 | 25.5 | 5.72
537 | 25/06/2013 | 7:00:00 p.m. | 908218 | 209651 | 28.5271 | 0 | 390.693 | 25.1 | 5.72
538 | 25/06/2013 | 8:00:00 p.m. | 908346 | 209656 | 28.5236 | 0 | 390.577 | 24.6 | 5.69
539 | 25/06/2013 | 9:00:00 p.m. | 908475 | 209660 | 28.5397 | 0 | 390.442 | 24.3 | 5.69
540 | 25/06/2013 | 10:00:00 p.m. | 908599 | 209665 | 29.0436 | 0 | 390.436 | 22.2 | 5.67
541 | 25/06/2013 | 11:00:00 p.m. | 908725 | 209669 | 29.5341 | 0 | 398.066 | 21.5 | 5.67
542 | 26/06/2013 | 12:00:00 a.m. | 908820 | 209672 | 29.6033 | 0 | 400.919 | 21.8 | 5.65
543 | 26/06/2013 | 1:00:00 a.m. | 908900 | 209675 | 29.6796 | 0 | 399.937 | 21.9 | 5.66
544 | 26/06/2013 | 2:00:00 a.m. | 908977 | 209678 | 29.7142 | 0 | 400.743 | 21.8 | 5.65
545 | 26/06/2013 | 3:00:00 a.m. | 909052 | 209680 | 29.6734 | 0 | 400.512 | 21.6 | 5.65
546 | 26/06/2013 | 4:00:00 a.m. | 909126 | 209683 | 29.6399 | 0 | 400.554 | 21.5 | 5.64
547 | 26/06/2013 | 5:00:00 a.m. | 909203 | 209685 | 29.7095 | 0 | 399.994 | 21.4 | 5.66
548 | 26/06/2013 | 6:00:00 a.m. | 909280 | 209688 | 29.7761 | 0 | 400.938 | 21.4 | 5.66
549 | 26/06/2013 | 7:00:00 a.m. | 909295 | 209688 | 30.2366 | 0 | 400.944 | 19.3 | 5.64
550 | 26/06/2013 | 8:00:00 a.m. | 909298 | 209688 | 30.2809 | 0 | 401.432 | 17.1 | 5.64
551 | 26/06/2013 | 9:00:00 a.m. | 909337 | 209690 | 29.7075 | 0 | 399.351 | 18.1 | 5.65
552 | 26/06/2013 | 10:00:00 a.m. | 909422 | 209693 | 28.9665 | 0 | 398.28 | 23.1 | 5.7
553 | 26/06/2013 | 11:00:00 a.m. | 909526 | 209696 | 28.7344 | 0 | 396.505 | 25.5 | 5.73
554 | 26/06/2013 | 12:00:00 p.m. | 909650 | 209700 | 28.6266 | 0 | 396.191 | 26.5 | 5.75
555 | 26/06/2013 | 1:00:00 p.m. | 909767 | 209705 | 28.5694 | 0 | 396.141 | 27.2 | 5.76
556 | 26/06/2013 | 2:00:00 p.m. | 909890 | 209709 | 28.6519 | 0 | 396.223 | 27.6 | 5.75
557 | 26/06/2013 | 3:00:00 p.m. | 910021 | 209713 | 28.5582 | 0 | 395.253 | 27.7 | 5.75
558 | 26/06/2013 | 4:00:00 p.m. | 910144 | 209718 | 28.4393 | 0 | 395.287 | 27.9 | 5.76
559 | 26/06/2013 | 5:00:00 p.m. | 910267 | 209722 | 28.5818 | 0 | 395.306 | 28.3 | 5.77
560 | 26/06/2013 | 6:00:00 p.m. | 910390 | 209726 | 28.8925 | 0 | 395.876 | 26.9 | 5.76
561 | 26/06/2013 | 7:00:00 p.m. | 910511 | 209731 | 28.6987 | 0 | 397.616 | 26.7 | 5.76
562 | 26/06/2013 | 8:00:00 p.m. | 910635 | 209735 | 29.0908 | 0 | 397.729 | 26 | 5.75
563 | 26/06/2013 | 9:00:00 p.m. | 910746 | 209739 | 29.2359 | 0 | 399.161 | 24.8 | 5.74
564 | 26/06/2013 | 10:00:00 p.m. | 910869 | 209743 | 29.2868 | 0 | 398.955 | 24.3 | 5.71
565 | 26/06/2013 | 11:00:00 p.m. | 910995 | 209747 | 29.1985 | 0 | 399.571 | 24.1 | 5.69
566 | 27/06/2013 | 12:00:00 a.m. | 911118 | 209751 | 29.2194 | 0 | 398.675 | 23.7 | 5.67
567 | 27/06/2013 | 1:00:00 a.m. | 911246 | 209756 | 29.0034 | 0 | 396.67 | 23.5 | 5.67
568 | 27/06/2013 | 2:00:00 a.m. | 911353 | 209759 | 29.0439 | 0 | 393.734 | 23 | 5.66
569 | 27/06/2013 | 3:00:00 a.m. | 911435 | 209762 | 29.0618 | 0 | 393.635 | 22.3 | 5.66
570 | 27/06/2013 | 4:00:00 a.m. | 911513 | 209765 | 29.1736 | 0 | 393.474 | 22 | 5.65
571 | 27/06/2013 | 5:00:00 a.m. | 911594 | 209768 | 29.1167 | 0 | 392.397 | 21.6 | 5.65
572 | 27/06/2013 | 6:00:00 a.m. | 911679 | 209771 | 29.0457 | 0 | 393.475 | 21.6 | 5.63
573 | 27/06/2013 | 7:00:00 a.m. | 911763 | 209774 | 29.1939 | 0 | 392.796 | 21.5 | 5.64
574 | 27/06/2013 | 8:00:00 a.m. | 911795 | 209775 | 29.2844 | 0 | 392.434 | 20.2 | 5.63
575 | 27/06/2013 | 9:00:00 a.m. | 911847 | 209776 | 28.6441 | 0 | 391.846 | 20.9 | 5.67
576 | 27/06/2013 | 10:00:00 a.m. | 911953 | 209780 | 28.4415 | 0 | 390.689 | 24.5 | 5.71
577 | 27/06/2013 | 11:00:00 a.m. | 912069 | 209784 | 28.2128 | 0 | 389.114 | 25.4 | 5.74
578 | 27/06/2013 | 12:00:00 p.m. | 912188 | 209788 | 28.1632 | 0 | 388.862 | 26.4 | 5.75
579 | 27/06/2013 | 1:00:00 p.m. | 912308 | 209793 | 28.0667 | 0 | 388.014 | 27.1 | 5.76
580 | 27/06/2013 | 2:00:00 p.m. | 912429 | 209797 | 28.0877 | 0 | 387.93 | 27 | 5.64
581 | 27/06/2013 | 3:00:00 p.m. | 912549 | 209801 | 27.9797 | 0 | 387.521 | 27.3 | 5.74
582 | 27/06/2013 | 4:00:00 p.m. | 912670 | 209806 | 27.9164 | 0 | 387.547 | 27.7 | 5.75
583 | 27/06/2013 | 5:00:00 p.m. | 912787 | 209810 | 27.8677 | 0 | 387.345 | 28.1 | 5.75
584 | 27/06/2013 | 6:00:00 p.m. | 912910 | 209814 | 27.9417 | 0 | 387.3 | 28.1 | 5.76
585 | 27/06/2013 | 7:00:00 p.m. | 913041 | 209819 | 28.1623 | 0 | 388.263 | 27.4 | 5.77
586 | 27/06/2013 | 8:00:00 p.m. | 913171 | 209824 | 28.3679 | 0 | 389.862 | 26.2 | 5.75
587 | 27/06/2013 | 9:00:00 p.m. | 913302 | 209828 | 28.3685 | 0 | 390.533 | 25.6 | 5.74
588 | 27/06/2013 | 10:00:00 p.m. | 913433 | 209833 | 28.5235 | 0 | 389.905 | 24.8 | 5.71
589 | 27/06/2013 | 11:00:00 p.m. | 913562 | 209837 | 28.5979 | 0 | 390.201 | 24.1 | 5.7
590 | 28/06/2013 | 12:00:00 a.m. | 913691 | 209842 | 28.6627 | 0 | 390.353 | 23.7 | 5.69
591 | 28/06/2013 | 1:00:00 a.m. | 913820 | 209846 | 28.6009 | 0 | 390.793 | 23.6 | 5.69
592 | 28/06/2013 | 2:00:00 a.m. | 913948 | 209851 | 28.5751 | 0 | 389.776 | 23.4 | 5.68
593 | 28/06/2013 | 3:00:00 a.m. | 914074 | 209855 | 28.7109 | 0 | 389.562 | 23.2 | 5.66
594 | 28/06/2013 | 4:00:00 a.m. | 914201 | 209860 | 28.8815 | 0 | 390.573 | 22.8 | 5.65
595 | 28/06/2013 | 5:00:00 a.m. | 914296 | 209863 | 28.9923 | 0 | 391.387 | 21.9 | 5.67
596 | 28/06/2013 | 6:00:00 a.m. | 914366 | 209865 | 29.2434 | 0 | 391.56 | 21.4 | 5.64
597 | 28/06/2013 | 7:00:00 a.m. | 914377 | 209866 | 29.4372 | 0 | 392.147 | 19.1 | 5.66
598 | 28/06/2013 | 8:00:00 a.m. | 914383 | 209866 | 29.5355 | 0 | 391.762 | 17.6 | 5.66
599 | 28/06/2013 | 9:00:00 a.m. | 914415 | 209867 | 28.9164 | 0 | 391.293 | 18.5 | 5.66
600 | 28/06/2013 | 10:00:00 a.m. | 914536 | 209871 | 28.4966 | 0 | 390.253 | 23.6 | 5.7
601 | 28/06/2013 | 11:00:00 a.m. | 914660 | 209876 | 28.2767 | 0 | 389.408 | 25.2 | 5.73
602 | 28/06/2013 | 12:00:00 p.m. | 914788 | 209880 | 28.2071 | 0 | 388.986 | 26 | 5.74
603 | 28/06/2013 | 1:00:00 p.m. | 914911 | 209884 | 28.1292 | 0 | 388.546 | 26.7 | 5.74
604 | 28/06/2013 | 2:00:00 p.m. | 915038 | 209889 | 28.1337 | 0 | 388.479 | 27.1 | 5.76
605 | 28/06/2013 | 3:00:00 p.m. | 915164 | 209893 | 28.0172 | 0 | 388.673 | 27.4 | 5.76
606 | 28/06/2013 | 4:00:00 p.m. | 915287 | 209898 | 27.9907 | 0 | 388.55 | 27.8 | 5.76
607 | 28/06/2013 | 5:00:00 p.m. | 915408 | 209902 | 27.9119 | 0 | 387.982 | 28.1 | 5.76
608 | 28/06/2013 | 6:00:00 p.m. | 915522 | 209906 | 28.1007 | 0 | 388.428 | 28.1 | 5.76
609 | 28/06/2013 | 7:00:00 p.m. | 915635 | 209910 | 28.112 | 0 | 389.239 | 27.4 | 5.75
610 | 28/06/2013 | 8:00:00 p.m. | 915748 | 209914 | 28.4592 | 0 | 390.323 | 26.5 | 5.74
611 | 28/06/2013 | 9:00:00 p.m. | 915859 | 209918 | 28.5605 | 0 | 390.557 | 25.4 | 5.73
612 | 28/06/2013 | 10:00:00 p.m. | 915970 | 209922 | 28.582 | 0 | 390.396 | 24.8 | 5.72
613 | 28/06/2013 | 11:00:00 p.m. | 916084 | 209926 | 28.6078 | 0 | 390.015 | 24.3 | 5.71
614 | 29/06/2013 | 12:00:00 a.m. | 916196 | 209930 | 28.6933 | 0 | 391.034 | 23.8 | 5.69
615 | 29/06/2013 | 1:00:00 a.m. | 916317 | 209934 | 28.7081 | 0 | 390.822 | 23.4 | 5.69
616 | 29/06/2013 | 2:00:00 a.m. | 916432 | 209938 | 28.7525 | 0 | 391.211 | 23 | 5.67
617 | 29/06/2013 | 3:00:00 a.m. | 916550 | 209942 | 28.7792 | 0 | 391.086 | 23.1 | 5.66
618 | 29/06/2013 | 4:00:00 a.m. | 916671 | 209946 | 28.7612 | 0 | 391.03 | 22.8 | 5.65
619 | 29/06/2013 | 5:00:00 a.m. | 916792 | 209951 | 28.8057 | 0 | 391.422 | 22.7 | 5.65
620 | 29/06/2013 | 6:00:00 a.m. | 916881 | 209954 | 28.9512 | 0 | 390.905 | 22.2 | 5.64
621 | 29/06/2013 | 7:00:00 a.m. | 916887 | 209954 | 29.5618 | 0 | 392.829 | 19 | 5.64
622 | 29/06/2013 | 8:00:00 a.m. | 916890 | 209954 | 29.5736 | 0 | 393.135 | 17.2 | 5.66
623 | 29/06/2013 | 9:00:00 a.m. | 916939 | 209956 | 28.8789 | 0 | 392.515 | 20.1 | 5.69
624 | 29/06/2013 | 10:00:00 a.m. | 917048 | 209960 | 28.5556 | 0 | 391.078 | 24.2 | 5.73
625 | 29/06/2013 | 11:00:00 a.m. | 917168 | 209964 | 28.3375 | 0 | 389.867 | 25.1 | 5.73
626 | 29/06/2013 | 12:00:00 p.m. | 917295 | 209968 | 28.1552 | 0 | 388.933 | 26 | 5.74
627 | 29/06/2013 | 1:00:00 p.m. | 917416 | 209973 | 28.1503 | 0 | 388.432 | 26.9 | 5.74
628 | 29/06/2013 | 2:00:00 p.m. | 917539 | 209977 | 28.1876 | 0 | 388.428 | 27.3 | 5.74
629 | 29/06/2013 | 3:00:00 p.m. | 917660 | 209981 | 28.0639 | 0 | 389.131 | 27.2 | 5.74
630 | 29/06/2013 | 4:00:00 p.m. | 917781 | 209986 | 28.0914 | 0 | 388.764 | 27.2 | 5.74
631 | 29/06/2013 | 5:00:00 p.m. | 917899 | 209990 | 27.9454 | 0 | 388.636 | 27.8 | 5.75
632 | 29/06/2013 | 6:00:00 p.m. | 918022 | 209994 | 27.8287 | 0 | 388.402 | 27.9 | 5.76
633 | 29/06/2013 | 7:00:00 p.m. | 918146 | 209999 | 28.2098 | 0 | 388.717 | 27 | 5.75
634 | 29/06/2013 | 8:00:00 p.m. | 918270 | 210003 | 28.4588 | 0 | 390.023 | 26 | 5.74
635 | 29/06/2013 | 9:00:00 p.m. | 918393 | 210007 | 28.4577 | 0 | 391.32 | 25.5 | 5.72
636 | 29/06/2013 | 10:00:00 p.m. | 918516 | 210012 | 28.535 | 0 | 391.3 | 24.9 | 5.72
637 | 29/06/2013 | 11:00:00 p.m. | 918639 | 210016 | 28.6279 | 0 | 390.914 | 24.3 | 5.7
638 | 30/06/2013 | 12:00:00 a.m. | 918762 | 210020 | 28.675 | 0 | 390.816 | 24 | 5.69
639 | 30/06/2013 | 1:00:00 a.m. | 918888 | 210025 | 28.8515 | 0 | 391.461 | 23.6 | 5.69
640 | 30/06/2013 | 2:00:00 a.m. | 919009 | 210029 | 28.8337 | 0 | 391.693 | 23.2 | 5.66
641 | 30/06/2013 | 3:00:00 a.m. | 919139 | 210033 | 28.8549 | 0 | 391.78 | 23 | 5.65
642 | 30/06/2013 | 4:00:00 a.m. | 919266 | 210038 | 28.8446 | 0 | 392.288 | 22.8 | 5.66
643 | 30/06/2013 | 5:00:00 a.m. | 919393 | 210042 | 28.924 | 0 | 391.9 | 22.6 | 5.64
644 | 30/06/2013 | 6:00:00 a.m. | 919515 | 210046 | 29.0203 | 0 | 392.643 | 22.3 | 5.64
645 | 30/06/2013 | 7:00:00 a.m. | 919518 | 210046 | 29.629 | 0 | 393.526 | 18.8 | 5.64
646 | 30/06/2013 | 8:00:00 a.m. | 919518 | 210046 | 29.6903 | 0 | 392.96 | 16.7 | 5.65
647 | 30/06/2013 | 9:00:00 a.m. | 919550 | 210047 | 28.9491 | 0 | 391.66 | 18.2 | 5.68
648 | 30/06/2013 | 10:00:00 a.m. | 919627 | 210050 | 28.3042 | 0 | 389.865 | 23.2 | 5.71
649 | 30/06/2013 | 11:00:00 a.m. | 919735 | 210054 | 28.2193 | 0 | 389.105 | 25.5 | 5.75
650 | 30/06/2013 | 12:00:00 p.m. | 919862 | 210058 | 28.1623 | 0 | 389.534 | 26.5 | 5.75
651 | 30/06/2013 | 1:00:00 p.m. | 919988 | 210063 | 28.1549 | 0 | 389.003 | 27 | 5.75
652 | 30/06/2013 | 2:00:00 p.m. | 920115 | 210067 | 28.0415 | 0 | 388.877 | 27.4 | 5.74
653 | 30/06/2013 | 3:00:00 p.m. | 920247 | 210072 | 28.0221 | 0 | 389.129 | 27.7 | 5.75
654 | 30/06/2013 | 4:00:00 p.m. | 920375 | 210077 | 28.0168 | 0 | 388.528 | 28 | 5.76
655 | 30/06/2013 | 5:00:00 p.m. | 920504 | 210081 | 28.029 | 0 | 388.582 | 28 | 5.75
656 | 30/06/2013 | 6:00:00 p.m. | 920630 | 210086 | 28.0808 | 0 | 389.046 | 28 | 5.76
657 | 30/06/2013 | 7:00:00 p.m. | 920757 | 210090 | 28.1177 | 0 | 389.095 | 27.6 | 5.76
658 | 30/06/2013 | 8:00:00 p.m. | 920887 | 210095 | 28.4281 | 0 | 390.399 | 26.6 | 5.76
659 | 30/06/2013 | 9:00:00 p.m. | 921015 | 210099 | 28.4316 | 0 | 390.84 | 25.7 | 5.75
660 | 30/06/2013 | 10:00:00 p.m. | 921140 | 210104 | 28.5947 | 0 | 391.114 | 24.9 | 5.72
661 | 30/06/2013 | 11:00:00 p.m. | 921266 | 210108 | 28.6753 | 0 | 391.324 | 24.4 | 5.71
662 | 01/07/2013 | 12:00:00 a.m. | 921392 | 210113 | 28.6839 | 0 | 391.092 | 24.1 | 5.7
663 | 01/07/2013 | 1:00:00 a.m. | 921524 | 210117 | 28.705 | 0 | 391.366 | 23.7 | 5.68
664 | 01/07/2013 | 2:00:00 a.m. | 921654 | 210122 | 28.7585 | 0 | 391.3 | 23.4 | 5.67
665 | 01/07/2013 | 3:00:00 a.m. | 921783 | 210126 | 28.8188 | 0 | 391.611 | 23.1 | 5.67
666 | 01/07/2013 | 4:00:00 a.m. | 921913 | 210131 | 28.8589 | 0 | 392.185 | 23 | 5.66
667 | 01/07/2013 | 5:00:00 a.m. | 922032 | 210135 | 28.9226 | 0 | 391.85 | 22.6 | 5.64
668 | 01/07/2013 | 6:00:00 a.m. | 922087 | 210137 | 29.4603 | 0 | 393.195 | 21 | 5.64
669 | 01/07/2013 | 7:00:00 a.m. | 922087 | 210137 | 29.7361 | 0 | 393.702 | 17.6 | 5.64
670 | 01/07/2013 | 8:00:00 a.m. | 922093 | 210137 | 29.6616 | 0 | 393.069 | 16.2 | 5.65
671 | 01/07/2013 | 9:00:00 a.m. | 922119 | 210138 | 28.9396 | 0 | 392.271 | 18 | 5.68
672 | 01/07/2013 | 10:00:00 a.m. | 922208 | 210141 | 28.4875 | 0 | 390.098 | 23.3 | 5.73
673 | 01/07/2013 | 11:00:00 a.m. | 922336 | 210145 | 28.2757 | 0 | 389.558 | 25.2 | 5.72
674 | 01/07/2013 | 12:00:00 p.m. | 922462 | 210150 | 28.1472 | 0 | 388.341 | 26.4 | 5.76
675 | 01/07/2013 | 1:00:00 p.m. | 922591 | 210155 | Int flt | 0 | 388.496 | 27.9 | 5.73
676 | 01/07/2013 | 2:00:00 p.m. | 922717 | 210159 | 27.9003 | 0 | 388.519 | 28 | 5.72
677 | 01/07/2013 | 3:00:00 p.m. | 922843 | 210164 | 27.8972 | 0 | 387.524 | 28.3 | 5.72
678 | 01/07/2013 | 4:00:00 p.m. | 922971 | 210168 | 27.9826 | 0 | 388.144 | 28.5 | 5.72
679 | 01/07/2013 | 5:00:00 p.m. | 923100 | 210173 | 27.9237 | 0 | 388.775 | 28.3 | 5.72
680 | 01/07/2013 | 6:00:00 p.m. | 923229 | 210177 | 28.1353 | 0 | 388.038 | 27.6 | 5.71
681 | 01/07/2013 | 7:00:00 p.m. | 923359 | 210182 | 28.3466 | 0 | 389.96 | 26.6 | 5.71
682 | 01/07/2013 | 8:00:00 p.m. | 923489 | 210187 | 28.4219 | 0 | 390.267 | 25.9 | 5.7
683 | 01/07/2013 | 9:00:00 p.m. | 923617 | 210191 | 28.5051 | 0 | 390.519 | 25.3 | 5.69
684 | 01/07/2013 | 10:00:00 p.m. | 923743 | 210195 | 28.5809 | 0 | 390.843 | 24.7 | 5.67
685 | 01/07/2013 | 11:00:00 p.m. | 923866 | 210200 | 28.6895 | 0 | 391.838 | 24.3 | 5.67
686 | 02/07/2013 | 12:00:00 a.m. | 923984 | 210204 | 28.6672 | 0 | 391.333 | 23.8 | 5.64
687 | 02/07/2013 | 1:00:00 a.m. | 924099 | 210208 | 28.8334 | 0 | 391.687 | 23.5 | 5.64
688 | 02/07/2013 | 2:00:00 a.m. | 924217 | 210212 | 28.8099 | 0 | 391.682 | 23.3 | 5.62
689 | 02/07/2013 | 3:00:00 a.m. | 924335 | 210216 | 28.7553 | 0 | 391.388 | 22.8 | 5.63
690 | 02/07/2013 | 4:00:00 a.m. | 924453 | 210220 | 28.8992 | 0 | 391.56 | 22.7 | 5.6
691 | 02/07/2013 | 5:00:00 a.m. | 924554 | 210224 | 29.0145 | 0 | 391.943 | 22.1 | 5.61
692 | 02/07/2013 | 6:00:00 a.m. | 924563 | 210224 | 29.6004 | 0 | 392.995 | 19.4 | 5.61
693 | 02/07/2013 | 7:00:00 a.m. | 924566 | 210224 | 29.5467 | 0 | 393.215 | 17.4 | 5.61
694 | 02/07/2013 | 8:00:00 a.m. | 924572 | 210224 | 29.3048 | 0 | 391.334 | 17.5 | 5.64
695 | 02/07/2013 | 9:00:00 a.m. | 924638 | 210227 | 28.347 | 0 | 389.774 | 21.6 | 5.66
696 | 02/07/2013 | 10:00:00 a.m. | 924760 | 210231 | 28.3131 | 0 | 389.298 | 25.1 | 5.69
697 | 02/07/2013 | 11:00:00 a.m. | 924878 | 210235 | 28.0844 | 0 | 388.726 | 26.2 | 5.7
698 | 02/07/2013 | 12:00:00 p.m. | 924999 | 210239 | 28.06 | 0 | 387.897 | 26.7 | 5.7
699 | 02/07/2013 | 1:00:00 p.m. | 925120 | 210244 | 27.9827 | 0 | 387.834 | 27.4 | 5.7
700 | 02/07/2013 | 2:00:00 p.m. | 925248 | 210248 | 27.9463 | 0 | 387.587 | 27.8 | 5.7
701 | 02/07/2013 | 3:00:00 p.m. | 925374 | 210253 | 27.8472 | 0 | 387.012 | 28.3 | 5.72
702 | 02/07/2013 | 4:00:00 p.m. | 925502 | 210257 | 27.8694 | 0 | 387.255 | 28.4 | 5.72
703 | 02/07/2013 | 5:00:00 p.m. | 925630 | 210262 | 27.9384 | 0 | 387.514 | 28 | 5.72
704 | 02/07/2013 | 6:00:00 p.m. | 925762 | 210267 | 28.1307 | 0 | 388.023 | 27 | 5.71
705 | 02/07/2013 | 7:00:00 p.m. | 925895 | 210271 | 28.2287 | 0 | 389.055 | 26.2 | 5.7
706 | 02/07/2013 | 8:00:00 p.m. | 926022 | 210276 | 28.3758 | 0 | 389.83 | 25.5 | 5.69
707 | 02/07/2013 | 9:00:00 p.m. | 926145 | 210280 | 28.4747 | 0 | 389.471 | 24.9 | 5.69
708 | 02/07/2013 | 10:00:00 p.m. | 926265 | 210284 | 28.5504 | 0 | 390.177 | 24.2 | 5.66
709 | 02/07/2013 | 11:00:00 p.m. | 926385 | 210289 | 28.696 | 0 | 389.972 | 23.7 | 5.65
710 | 03/07/2013 | 12:00:00 a.m. | 926508 | 210293 | 28.6847 | 0 | 390.367 | 23.5 | 5.64
711 | 03/07/2013 | 1:00:00 a.m. | 926628 | 210297 | 28.6973 | 0 | 390.322 | 23.4 | 5.64
712 | 03/07/2013 | 2:00:00 a.m. | 926737 | 210301 | 28.6742 | 0 | 390.435 | 23.3 | 5.64
713 | 03/07/2013 | 3:00:00 a.m. | 926835 | 210304 | 28.7658 | 0 | 390.341 | 22.8 | 5.62
714 | 03/07/2013 | 4:00:00 a.m. | 926927 | 210307 | 28.837 | 0 | 390.127 | 22.5 | 5.62
715 | 03/07/2013 | 5:00:00 a.m. | 927002 | 210310 | 29.2141 | 0 | 390.787 | 22 | 5.63
716 | 03/07/2013 | 6:00:00 a.m. | 927002 | 210310 | 29.4322 | 0 | 392.407 | 19.1 | 5.61
717 | 03/07/2013 | 7:00:00 a.m. | 927005 | 210310 | 29.4588 | 0 | 392.168 | 17.9 | 5.6
718 | 03/07/2013 | 8:00:00 a.m. | 927011 | 210310 | 29.1415 | 0 | 391.502 | 19 | 5.64
719 | 03/07/2013 | 9:00:00 a.m. | 927108 | 210314 | 28.4569 | 0 | 389.959 | 23 | 5.68
720 | 03/07/2013 | 10:00:00 a.m. | 927224 | 210318 | 27.443 | 0 | 387.688 | 25.2 | 5.69
721 | 03/07/2013 | 11:00:00 a.m. | 927345 | 210322 | 28.3833 | 0 | 387.02 | 26 | 5.7
722 | 03/07/2013 | 12:00:00 p.m. | 927463 | 210326 | 28.2999 | 0 | 390.616 | 26.6 | 5.7
723 | 03/07/2013 | 1:00:00 p.m. | 927579 | 210330 | 28.3344 | 0 | 390.655 | 27 | 5.7
724 | 03/07/2013 | 2:00:00 p.m. | 927698 | 210335 | 28.1705 | 0 | 390.562 | 27.5 | 5.71
725 | 03/07/2013 | 3:00:00 p.m. | 927816 | 210339 | 28.1218 | 0 | 390.142 | 27.8 | 5.71
726 | 03/07/2013 | 4:00:00 p.m. | 927940 | 210343 | 28.0678 | 0 | 390.117 | 28 | 5.71
727 | 03/07/2013 | 5:00:00 p.m. | 928069 | 210348 | 28.2255 | 0 | 390.302 | 27.9 | 5.71
728 | 03/07/2013 | 6:00:00 p.m. | 928200 | 210352 | 28.2972 | 0 | 391.616 | 26.9 | 5.7
729 | 03/07/2013 | 7:00:00 p.m. | 928333 | 210357 | 28.5193 | 0 | 391.754 | 26 | 5.69
730 | 03/07/2013 | 8:00:00 p.m. | 928465 | 210362 | 28.6708 | 0 | 392.421 | 25.3 | 5.69
731 | 03/07/2013 | 9:00:00 p.m. | 928594 | 210366 | 28.7263 | 0 | 392.556 | 24.7 | 5.68
732 | 03/07/2013 | 10:00:00 p.m. | 928721 | 210371 | 28.8019 | 0 | 392.841 | 24 | 5.65
733 | 03/07/2013 | 11:00:00 p.m. | 928844 | 210375 | 28.9036 | 0 | 392.342 | 23.6 | 5.64
734 | 04/07/2013 | 12:00:00 a.m. | 928965 | 210379 | 28.7899 | 0 | 392.832 | 23.6 | 5.64
735 | 04/07/2013 | 1:00:00 a.m. | 929075 | 210383 | 28.8786 | 0 | 392.8 | 23.5 | 5.64
736 | 04/07/2013 | 2:00:00 a.m. | 929170 | 210386 | 28.8591 | 0 | 392.957 | 23.1 | 5.64
737 | 04/07/2013 | 3:00:00 a.m. | 929251 | 210389 | 28.879 | 0 | 392.791 | 22.7 | 5.63
738 | 04/07/2013 | 4:00:00 a.m. | 929347 | 210392 | 28.8901 | 0 | 392.43 | 22.9 | 5.62
739 | 04/07/2013 | 5:00:00 a.m. | 929445 | 210396 | 28.9429 | 0 | 393.085 | 23.2 | 5.62
740 | 04/07/2013 | 6:00:00 a.m. | 929462 | 210396 | 29.3287 | 0 | 393.887 | 21.5 | 5.62
741 | 04/07/2013 | 7:00:00 a.m. | 929468 | 210397 | 29.2547 | 0 | 393.052 | 19.8 | 5.62
742 | 04/07/2013 | 8:00:00 a.m. | 929474 | 210397 | 29.1408 | 0 | 392.504 | 19.6 | 5.63
743 | 04/07/2013 | 9:00:00 a.m. | 929555 | 210400 | 28.5733 | 0 | 390.809 | 22.7 | 5.65
744 | 04/07/2013 | 10:00:00 a.m. | 929657 | 210403 | 28.3246 | 0 | 390.946 | 25.1 | 5.67
745 | 04/07/2013 | 11:00:00 a.m. | 929762 | 210407 | 28.379 | 0 | 390.763 | 25.8 | 5.69
746 | 04/07/2013 | 12:00:00 p.m. | 929881 | 210411 | 28.3216 | 0 | 390.206 | 26.3 | 5.69
747 | 04/07/2013 | 1:00:00 p.m. | 930006 | 210415 | 28.2282 | 0 | 390.164 | 26.8 | 5.7
748 | 04/07/2013 | 2:00:00 p.m. | 930127 | 210420 | 28.1223 | 0 | 390.468 | 27.4 | 5.73
749 | 04/07/2013 | 3:00:00 p.m. | 930248 | 210424 | 28.0517 | 0 | 390.373 | 28.1 | 5.72
750 | 04/07/2013 | 4:00:00 p.m. | 930369 | 210428 | 28.2868 | 0 | 391.048 | 27.7 | 5.71
751 | 04/07/2013 | 5:00:00 p.m. | 930488 | 210433 | 28.477 | 0 | 392.046 | 26.7 | 5.71
752 | 04/07/2013 | 6:00:00 p.m. | 930608 | 210437 | 28.6144 | 0 | 391.916 | 25.2 | 5.68
753 | 04/07/2013 | 7:00:00 p.m. | 930729 | 210441 | 28.768 | 0 | 392.721 | 24.4 | 5.66
754 | 04/07/2013 | 8:00:00 p.m. | 930853 | 210445 | 28.8096 | 0 | 393.363 | 24 | 5.65
755 | 04/07/2013 | 9:00:00 p.m. | 930971 | 210449 | 28.8351 | 0 | 393.834 | 24 | 5.64
756 | 04/07/2013 | 10:00:00 p.m. | 931090 | 210453 | 28.8231 | 0 | 393.818 | 24.1 | 5.63
757 | 04/07/2013 | 11:00:00 p.m. | 931208 | 210458 | 28.9442 | 0 | 393.734 | 24 | 5.64
758 | 05/07/2013 | 12:00:00 a.m. | 931327 | 210462 | 28.9458 | 0 | 393.484 | 22.7 | 5.63
759 | 05/07/2013 | 1:00:00 a.m. | 931446 | 210466 | 28.928 | 0 | 393.763 | 23 | 5.62
760 | 05/07/2013 | 2:00:00 a.m. | 931533 | 210469 | 29.1955 | 0 | 393.818 | 23 | 5.63
761 | 05/07/2013 | 3:00:00 a.m. | 931535 | 210469 | 29.3856 | 0 | 393.977 | 20.5 | 5.62
762 | 05/07/2013 | 4:00:00 a.m. | 931535 | 210469 | 29.6101 | 0 | 394.472 | 19.3 | 5.62
763 | 05/07/2013 | 5:00:00 a.m. | 931538 | 210469 | 29.6953 | 0 | 394.154 | 18.5 | 5.6
764 | 05/07/2013 | 6:00:00 a.m. | 931538 | 210469 | 29.6642 | 0 | 394.381 | 18 | 5.62
765 | 05/07/2013 | 7:00:00 a.m. | 931541 | 210469 | 29.6952 | 0 | 394.166 | 17.9 | 5.6
766 | 05/07/2013 | 8:00:00 a.m. | 931603 | 210471 | 29.1084 | 0 | 393.93 | 20.5 | 5.62
767 | 05/07/2013 | 9:00:00 a.m. | 931675 | 210474 | 28.8765 | 0 | 393.387 | 23 | 5.65
768 | 05/07/2013 | 10:00:00 a.m. | 931779 | 210477 | 28.8058 | 0 | 393.722 | 23.9 | 5.64
769 | 05/07/2013 | 11:00:00 a.m. | 931894 | 210481 | 28.6754 | 0 | 392.669 | 24.7 | 5.66
770 | 05/07/2013 | 12:00:00 p.m. | 932005 | 210485 | 28.4281 | 0 | 392.613 | 25.3 | 5.67
771 | 05/07/2013 | 1:00:00 p.m. | 932116 | 210489 | 28.3757 | 0 | 391.802 | 26.4 | 5.69
772 | 05/07/2013 | 2:00:00 p.m. | 932227 | 210493 | 28.6029 | 0 | 393.246 | 26.7 | 5.71
773 | 05/07/2013 | 3:00:00 p.m. | 932339 | 210497 | 28.7806 | 0 | 393.472 | 25.8 | 5.69
774 | 05/07/2013 | 4:00:00 p.m. | 932451 | 210501 | 28.6381 | 0 | 393.642 | 25.4 | 5.69
775 | 05/07/2013 | 5:00:00 p.m. | 932563 | 210505 | 28.8008 | 0 | 393.978 | 25.2 | 5.69
776 | 05/07/2013 | 6:00:00 p.m. | 932678 | 210509 | 28.8727 | 0 | 394.438 | 24.4 | 5.66
777 | 05/07/2013 | 7:00:00 p.m. | 932783 | 210512 | 28.8084 | 0 | 394.303 | 23.3 | 5.64
778 | 05/07/2013 | 8:00:00 p.m. | 932901 | 210516 | 29.1111 | 0 | 394.236 | 23.3 | 5.63
779 | 05/07/2013 | 9:00:00 p.m. | 933003 | 210520 | 29.1667 | 0 | 395.158 | 22.5 | 5.62
780 | 05/07/2013 | 10:00:00 p.m. | 933105 | 210523 | 29.2321 | 0 | 395.078 | 22.3 | 5.61
781 | 05/07/2013 | 11:00:00 p.m. | 933219 | 210527 | 29.18 | 0 | 395.334 | 22.7 | 5.6
782 | 06/07/2013 | 12:00:00 a.m. | 933330 | 210531 | 29.1497 | 0 | 395.135 | 22.7 | 5.62
783 | 06/07/2013 | 1:00:00 a.m. | 933443 | 210535 | 29.0468 | 0 | 394.566 | 22.4 | 5.61
784 | 06/07/2013 | 2:00:00 a.m. | 933560 | 210539 | 29.1907 | 0 | 394.912 | 22.5 | 5.61
785 | 06/07/2013 | 3:00:00 a.m. | 933676 | 210543 | 29.073 | 0 | 394.549 | 22.3 | 5.6
786 | 06/07/2013 | 4:00:00 a.m. | 933775 | 210546 | 29.1483 | 0 | 394.054 | 22.5 | 5.62
787 | 06/07/2013 | 5:00:00 a.m. | 933848 | 210549 | 29.3055 | 0 | 394.756 | 22 | 5.61
788 | 06/07/2013 | 6:00:00 a.m. | 933918 | 210551 | 29.3045 | 0 | 394.831 | 21.5 | 5.61
789 | 06/07/2013 | 7:00:00 a.m. | 933942 | 210552 | 29.5147 | 0 | 394.894 | 20.2 | 5.62
790 | 06/07/2013 | 8:00:00 a.m. | 933948 | 210552 | 29.4169 | 0 | 395.458 | 19.3 | 5.62
791 | 06/07/2013 | 9:00:00 a.m. | 934040 | 210555 | 28.7623 | 0 | 394.291 | 23 | 5.65
792 | 06/07/2013 | 10:00:00 a.m. | 934135 | 210559 | 28.7298 | 0 | 393.996 | 24.9 | 5.67
793 | 06/07/2013 | 11:00:00 a.m. | 934247 | 210563 | 28.5841 | 0 | 393.515 | 25.5 | 5.68
794 | 06/07/2013 | 12:00:00 p.m. | 934370 | 210567 | 28.7308 | 0 | 393.555 | 25.5 | 5.7
795 | 06/07/2013 | 1:00:00 p.m. | 934490 | 210571 | 28.6051 | 0 | 392.487 | 25.5 | 5.68
796 | 06/07/2013 | 2:00:00 p.m. | 934608 | 210575 | 28.4701 | 0 | 393.211 | 25.7 | 5.69
797 | 06/07/2013 | 3:00:00 p.m. | 934724 | 210579 | 28.4506 | 0 | 392.068 | 26.3 | 5.7
798 | 06/07/2013 | 4:00:00 p.m. | 934840 | 210583 | 28.9761 | 0 | 392.477 | 23.1 | 5.65
799 | 06/07/2013 | 5:00:00 p.m. | 934958 | 210587 | 28.9087 | 0 | 392.607 | 22.9 | 5.63
800 | 06/07/2013 | 6:00:00 p.m. | 935086 | 210592 | 29.0908 | 0 | 394.675 | 22.5 | 5.62
801 | 06/07/2013 | 7:00:00 p.m. | 935211 | 210596 | 29.0004 | 0 | 394.389 | 23.2 | 5.61
802 | 06/07/2013 | 8:00:00 p.m. | 935339 | 210601 | 28.9795 | 0 | 394.575 | 23.3 | 5.6
803 | 06/07/2013 | 9:00:00 p.m. | 935461 | 210605 | 29.0945 | 0 | 394.634 | 22.8 | 5.6
804 | 06/07/2013 | 10:00:00 p.m. | 935583 | 210609 | 29.1833 | 0 | 394.773 | 22.5 | 5.61
805 | 06/07/2013 | 11:00:00 p.m. | 935702 | 210613 | 29.1783 | 0 | 394.772 | 22.7 | 5.61
806 | 07/07/2013 | 12:00:00 a.m. | 935822 | 210617 | 28.951 | 0 | 395.317 | 22.8 | 5.61
807 | 07/07/2013 | 1:00:00 a.m. | 935912 | 210620 | 29.1409 | 0 | 394.952 | 22.2 | 5.6
808 | 07/07/2013 | 2:00:00 a.m. | 936032 | 210624 | 29.2423 | 0 | 394.914 | 22.6 | 5.61
809 | 07/07/2013 | 3:00:00 a.m. | 936148 | 210628 | 29.0873 | 0 | 395.03 | 22.6 | 5.61
810 | 07/07/2013 | 4:00:00 a.m. | 936265 | 210632 | 29.2081 | 0 | 394.705 | 22 | 5.61
811 | 07/07/2013 | 5:00:00 a.m. | 936344 | 210635 | 29.2826 | 0 | 395.085 | 21.2 | 5.6
812 | 07/07/2013 | 6:00:00 a.m. | 936367 | 210636 | 29.6647 | 0 | 395.347 | 19.7 | 5.6
813 | 07/07/2013 | 7:00:00 a.m. | 936370 | 210636 | 29.873 | 0 | 395.507 | 17.6 | 5.6
814 | 07/07/2013 | 8:00:00 a.m. | 936370 | 210636 | 29.6869 | 0 | 395.235 | 17.4 | 5.6
815 | 07/07/2013 | 9:00:00 a.m. | 936458 | 210639 | 28.7565 | 0 | 394.415 | 22 | 5.66
816 | 07/07/2013 | 10:00:00 a.m. | 936544 | 210642 | 28.4362 | 0 | 393.079 | 24.8 | 5.68
817 | 07/07/2013 | 11:00:00 a.m. | 936632 | 210645 | 28.4965 | 0 | 392.997 | 26 | 5.7
818 | 07/07/2013 | 12:00:00 p.m. | 936715 | 210648 | 28.4843 | 0 | 393.15 | 26.6 | 5.69
819 | 07/07/2013 | 1:00:00 p.m. | 936800 | 210651 | 28.3689 | 0 | 392.59 | 26.9 | 5.7
820 | 07/07/2013 | 2:00:00 p.m. | 936888 | 210654 | 28.5141 | 0 | 392.088 | 26.8 | 5.69
821 | 07/07/2013 | 3:00:00 p.m. | 936988 | 210658 | 28.3479 | 0 | 391.536 | 27 | 5.71
822 | 07/07/2013 | 4:00:00 p.m. | 937101 | 210662 | 28.4542 | 0 | 391.839 | 27.5 | 5.69
823 | 07/07/2013 | 5:00:00 p.m. | 937218 | 210666 | 28.7218 | 0 | 392.148 | 25.4 | 5.69
824 | 07/07/2013 | 6:00:00 p.m. | 937345 | 210670 | 29.0477 | 0 | 392.964 | 23.6 | 5.66
825 | 07/07/2013 | 7:00:00 p.m. | 937470 | 210674 | 28.9627 | 0 | 393.909 | 22.6 | 5.62
826 | 07/07/2013 | 8:00:00 p.m. | 937597 | 210679 | 28.9833 | 0 | 393.185 | 22.4 | 5.62
827 | 07/07/2013 | 9:00:00 p.m. | 937725 | 210683 | 29.0601 | 0 | 393.107 | 22.3 | 5.61
828 | 07/07/2013 | 10:00:00 p.m. | 937850 | 210687 | 29.002 | 0 | 393.461 | 22.3 | 5.61
829 | 07/07/2013 | 11:00:00 p.m. | 937975 | 210692 | 29.0352 | 0 | 393.756 | 22.3 | 5.61
830 | 08/07/2013 | 12:00:00 a.m. | 938103 | 210696 | 29.0486 | 0 | 393.618 | 22 | 5.61
831 | 08/07/2013 | 1:00:00 a.m. | 938228 | 210700 | 29.159 | 0 | 393.974 | 22.2 | 5.61
832 | 08/07/2013 | 2:00:00 a.m. | 938353 | 210705 | 28.9321 | 0 | 393.489 | 22.4 | 5.62
833 | 08/07/2013 | 3:00:00 a.m. | 938477 | 210709 | 28.9538 | 0 | 393.616 | 22.4 | 5.6
834 | 08/07/2013 | 4:00:00 a.m. | 938588 | 210713 | 28.9866 | 0 | 393.322 | 22.1 | 5.6
835 | 08/07/2013 | 5:00:00 a.m. | 938701 | 210717 | 29.1528 | 0 | 393.821 | 22.2 | 5.61
836 | 08/07/2013 | 6:00:00 a.m. | 938719 | 210717 | 29.5822 | 0 | 394.32 | 20.2 | 5.62
837 | 08/07/2013 | 7:00:00 a.m. | 938722 | 210717 | 29.6604 | 0 | 395.442 | 18.1 | 5.62
838 | 08/07/2013 | 8:00:00 a.m. | 938728 | 210718 | 29.6688 | 0 | 393.278 | 17.4 | 5.61
839 | 08/07/2013 | 9:00:00 a.m. | 938806 | 210720 | 29.02 | 0 | 393.54 | 20.4 | 5.63
840 | 08/07/2013 | 10:00:00 a.m. | 938908 | 210724 | 28.8233 | 0 | 392.466 | 23 | 5.62