## Dlog_1149270 COVEMEX_22-07-2013
Data Log
Unit Serial Number: | 08/11/46620
Meter/Site ID: | 1149270 COVEMEX
Drive Rate | 0.1 m³/rev
Number of Logs Stored: | 8
Fault/Alarms Recorded: | Date | Time | Condition
20 | 01/07/2013 | 12:30:00 p.m. | 64 (Internal Operations Fault Occurred)
Log Number | Date | Time | Cor Vol | Unc Vol | Cor Factor | Unc Fault Vol | Average Press | Average Temp | Batt. Voltage
|  |  | m³ | m³ |  | m³ | PSI | °C | V
1 | 15/07/2013 | 9:00:00 a.m. | 956426 | 211330 | 29.1722 | 0 | 395.535 | 24.1 | 5.66
2 | 16/07/2013 | 9:00:00 a.m. | 958592 | 211405 | 29.1189 | 0 | 395.619 | 23.7 | 5.65
3 | 17/07/2013 | 9:00:00 a.m. | 960939 | 211486 | 29.1945 | 0 | 398.045 | 23.6 | 5.62
4 | 18/07/2013 | 9:00:00 a.m. | 963453 | 211572 | 29.2511 | 0 | 397.856 | 23.2 | 5.64
5 | 19/07/2013 | 9:00:00 a.m. | 966041 | 211661 | 28.8793 | 0 | 397.328 | 23.7 | 5.66
6 | 20/07/2013 | 9:00:00 a.m. | 968737 | 211753 | 29.0215 | 0 | 397.513 | 23.9 | 5.62
7 | 21/07/2013 | 9:00:00 a.m. | 970993 | 211831 | 29.2119 | 0 | 397.666 | 23.1 | 5.63
8 | 22/07/2013 | 9:00:00 a.m. | 973229 | 211908 | 28.9994 | 0 | 397.565 | 23.7 | 5.66