## Dlog_Sanivex850537 3M_08-07-201
Data Log
Unit Serial Number: | 05/08/39540
Meter/Site ID: | Sanivex850537 3M
Drive Rate | 0.1 m³/rev
Number of Logs Stored: | 21
Fault/Alarms Recorded: | Date | Time | Condition
22 | 01/07/2013 | 12:30:00 p.m. | 64 (Internal Operations Fault Occurred)
Log Number | Date | Time | Cor Vol | Unc Vol | Cor Factor | Unc Fault Vol | Average Press | Average Temp | Batt. Voltage
|  |  | m³ | m³ |  | m³ | PSI | °C | V
1 | 18/06/2013 | 9:00:00 a.m. | 5649256 | 208611 | 29.1933 | 0 | 392.594 | 24.4 | 5.36
2 | 19/06/2013 | 9:00:00 a.m. | 5658319 | 208925 | 29.3864 | 0 | 392.518 | 23.7 | 5.36
3 | 20/06/2013 | 9:00:00 a.m. | 5667764 | 209254 | 29.1173 | 0 | 392.221 | 23.5 | 5.36
4 | 21/06/2013 | 9:00:00 a.m. | 5677610 | 209592 | 29.4035 | 0 | 392.601 | 21 | 5.35
5 | 22/06/2013 | 9:00:00 a.m. | 5687875 | 209941 | 29.6772 | 0 | 393.354 | 19.5 | 5.35
6 | 23/06/2013 | 9:00:00 a.m. | 5696267 | 210230 | 29.3439 | 0 | 391.834 | 21.8 | 5.35
7 | 24/06/2013 | 9:00:00 a.m. | 5704139 | 210500 | 29.0338 | 0 | 391.17 | 22 | 5.36
8 | 25/06/2013 | 9:00:00 a.m. | 5711161 | 210741 | 29.2555 | 0 | 391.138 | 21.2 | 5.35
9 | 26/06/2013 | 9:00:00 a.m. | 5720209 | 211047 | 30.059 | 0 | 394.988 | 20.4 | 5.35
10 | 27/06/2013 | 9:00:00 a.m. | 5728549 | 211332 | 29.1579 | 0 | 395.986 | 22.7 | 5.35
11 | 28/06/2013 | 9:00:00 a.m. | 5738198 | 211667 | 29.3637 | 0 | 389.953 | 23.2 | 5.35
12 | 29/06/2013 | 9:00:00 a.m. | 5747767 | 211999 | 29.2638 | 0 | 390.488 | 22.9 | 5.35
13 | 30/06/2013 | 9:00:00 a.m. | 5755579 | 212268 | 29.3924 | 0 | 390.97 | 22.4 | 5.35
14 | 01/07/2013 | 9:00:00 a.m. | 5761703 | 212480 | 29.3416 | 0 | 391.022 | 22.8 | 5.35
15 | 02/07/2013 | 9:00:00 a.m. | 5768462 | 212714 | Int flt | 0 | 390.86 | 23.2 | 5.33
16 | 03/07/2013 | 9:00:00 a.m. | 5777751 | 213037 | 28.9589 | 0 | 389.782 | 23.4 | 5.34
17 | 04/07/2013 | 9:00:00 a.m. | 5786852 | 213351 | 28.8032 | 0 | 391.858 | 23.3 | 5.33
18 | 05/07/2013 | 9:00:00 a.m. | 5795290 | 213641 | 29.3007 | 0 | 392.998 | 22.4 | 5.33
19 | 06/07/2013 | 9:00:00 a.m. | 5804211 | 213944 | 29.3533 | 0 | 394.472 | 20.1 | 5.33
20 | 07/07/2013 | 9:00:00 a.m. | 5811669 | 214198 | 29.4134 | 0 | 394.619 | 19.7 | 5.33
21 | 08/07/2013 | 9:00:00 a.m. | 5818963 | 214446 | 29.5668 | 0 | 393.634 | 20.5 | 5.32