## Hlog_Sanivex850537 3M_08-07-201
Data Log
Unit Serial Number: | 05/08/39540
Meter/Site ID: | Sanivex850537 3M
Drive Rate | 0.1 m³/rev
Number of Logs Stored: | 501
Fault/Alarms Recorded: | Date | Time | Condition
22 | 01/07/2013 | 12:30:00 p.m. | 64 (Internal Operations Fault Occurred)
Log Number | Date | Time | Cor Vol | Unc Vol | Cor Factor | Unc Fault Vol | Average Press | Average Temp | Batt. Voltage
|  |  | m³ | m³ |  | m³ | PSI | °C | V
1 | 17/06/2013 | 2:00:00 p.m. | 5643252 | 208404 | 27.8196 | 0 | 389.692 | 30.9 | 5.37
2 | 17/06/2013 | 3:00:00 p.m. | 5643494 | 208412 | 27.7302 | 0 | 390.629 | 31.3 | 5.38
3 | 17/06/2013 | 4:00:00 p.m. | 5643743 | 208421 | 27.5259 | 0 | 389.872 | 33.1 | 5.38
4 | 17/06/2013 | 5:00:00 p.m. | 5643984 | 208430 | 27.414 | 0 | 389.98 | 33.9 | 5.38
5 | 17/06/2013 | 6:00:00 p.m. | 5644232 | 208439 | 27.6081 | 0 | 389.624 | 33.6 | 5.38
6 | 17/06/2013 | 7:00:00 p.m. | 5644473 | 208448 | 27.9331 | 0 | 390.574 | 32.3 | 5.38
7 | 17/06/2013 | 8:00:00 p.m. | 5644730 | 208457 | 28.03 | 0 | 391.708 | 30.6 | 5.37
8 | 17/06/2013 | 9:00:00 p.m. | 5644987 | 208466 | 28.4735 | 0 | 391.874 | 28.4 | 5.37
9 | 17/06/2013 | 10:00:00 p.m. | 5645253 | 208475 | 28.6938 | 0 | 393.292 | 25.9 | 5.36
10 | 17/06/2013 | 11:00:00 p.m. | 5645504 | 208484 | 28.8353 | 0 | 393.13 | 24.1 | 5.36
11 | 18/06/2013 | 12:00:00 a.m. | 5645803 | 208494 | 29.1243 | 0 | 393.605 | 22.5 | 5.36
12 | 18/06/2013 | 1:00:00 a.m. | 5646104 | 208505 | 29.3226 | 0 | 393.06 | 21.3 | 5.36
13 | 18/06/2013 | 2:00:00 a.m. | 5646412 | 208515 | 29.4523 | 0 | 394.033 | 20.3 | 5.36
14 | 18/06/2013 | 3:00:00 a.m. | 5646781 | 208528 | 29.5316 | 0 | 393.975 | 19.4 | 5.36
15 | 18/06/2013 | 4:00:00 a.m. | 5647141 | 208540 | 29.6727 | 0 | 393.987 | 18.5 | 5.36
16 | 18/06/2013 | 5:00:00 a.m. | 5647518 | 208553 | 29.6837 | 0 | 393.722 | 17.9 | 5.36
17 | 18/06/2013 | 6:00:00 a.m. | 5647872 | 208564 | 29.773 | 0 | 394.318 | 17.2 | 5.36
18 | 18/06/2013 | 7:00:00 a.m. | 5648323 | 208580 | 29.8263 | 0 | 394.353 | 16.7 | 5.35
19 | 18/06/2013 | 8:00:00 a.m. | 5648792 | 208595 | 29.8461 | 0 | 394.174 | 16.3 | 5.35
20 | 18/06/2013 | 9:00:00 a.m. | 5649256 | 208611 | 29.1933 | 0 | 393.693 | 18.8 | 5.36
21 | 18/06/2013 | 10:00:00 a.m. | 5649707 | 208626 | 28.8567 | 0 | 392.016 | 21.4 | 5.36
22 | 18/06/2013 | 11:00:00 a.m. | 5650166 | 208642 | 28.6765 | 0 | 390.996 | 23.7 | 5.36
23 | 18/06/2013 | 12:00:00 p.m. | 5650566 | 208656 | 28.3444 | 0 | 391.483 | 25.3 | 5.36
24 | 18/06/2013 | 1:00:00 p.m. | 5650936 | 208670 | 28.2347 | 0 | 391.039 | 27.8 | 5.37
25 | 18/06/2013 | 2:00:00 p.m. | 5651307 | 208683 | 28.0092 | 0 | 390.911 | 29.2 | 5.37
26 | 18/06/2013 | 3:00:00 p.m. | 5651712 | 208697 | 27.9501 | 0 | 390.443 | 30 | 5.37
27 | 18/06/2013 | 4:00:00 p.m. | 5652174 | 208714 | 27.7232 | 0 | 389.979 | 31.1 | 5.37
28 | 18/06/2013 | 5:00:00 p.m. | 5652685 | 208732 | 27.6844 | 0 | 389.798 | 32.5 | 5.38
29 | 18/06/2013 | 6:00:00 p.m. | 5653181 | 208750 | 27.8521 | 0 | 389.895 | 31.7 | 5.38
30 | 18/06/2013 | 7:00:00 p.m. | 5653469 | 208761 | 28.038 | 0 | 391.533 | 29.8 | 5.37
31 | 18/06/2013 | 8:00:00 p.m. | 5653743 | 208770 | 28.2428 | 0 | 392.39 | 29.1 | 5.37
32 | 18/06/2013 | 9:00:00 p.m. | 5653999 | 208779 | 28.5758 | 0 | 392.815 | 27.3 | 5.36
33 | 18/06/2013 | 10:00:00 p.m. | 5654309 | 208790 | 28.9358 | 0 | 393.097 | 24.9 | 5.36
34 | 18/06/2013 | 11:00:00 p.m. | 5654596 | 208800 | 29.0831 | 0 | 392.838 | 22.7 | 5.36
35 | 19/06/2013 | 12:00:00 a.m. | 5654861 | 208809 | 29.1947 | 0 | 393.115 | 21.4 | 5.36
36 | 19/06/2013 | 1:00:00 a.m. | 5655152 | 208819 | 29.4379 | 0 | 393.338 | 20.2 | 5.36
37 | 19/06/2013 | 2:00:00 a.m. | 5655464 | 208830 | 29.4543 | 0 | 394.108 | 19.5 | 5.36
38 | 19/06/2013 | 3:00:00 a.m. | 5655780 | 208840 | 29.5708 | 0 | 393.754 | 18.9 | 5.36
39 | 19/06/2013 | 4:00:00 a.m. | 5656145 | 208853 | 29.7481 | 0 | 394.256 | 18.1 | 5.36
40 | 19/06/2013 | 5:00:00 a.m. | 5656523 | 208865 | 29.8472 | 0 | 393.747 | 17.2 | 5.35
41 | 19/06/2013 | 6:00:00 a.m. | 5656974 | 208880 | 29.9507 | 0 | 394.266 | 16.5 | 5.35
42 | 19/06/2013 | 7:00:00 a.m. | 5657393 | 208894 | 30.0029 | 0 | 394.817 | 16 | 5.35
43 | 19/06/2013 | 8:00:00 a.m. | 5657864 | 208910 | 29.8366 | 0 | 395.407 | 16.3 | 5.35
44 | 19/06/2013 | 9:00:00 a.m. | 5658319 | 208925 | 29.3864 | 0 | 394.394 | 18.9 | 5.36
45 | 19/06/2013 | 10:00:00 a.m. | 5658807 | 208942 | 29.0537 | 0 | 393.239 | 21.2 | 5.36
46 | 19/06/2013 | 11:00:00 a.m. | 5659269 | 208958 | 28.744 | 0 | 392.337 | 23.2 | 5.36
47 | 19/06/2013 | 12:00:00 p.m. | 5659727 | 208974 | 28.3896 | 0 | 391.589 | 25.3 | 5.36
48 | 19/06/2013 | 1:00:00 p.m. | 5660128 | 208988 | 28.2685 | 0 | 391.134 | 27.4 | 5.37
49 | 19/06/2013 | 2:00:00 p.m. | 5660562 | 209004 | 28.1646 | 0 | 390.466 | 28.4 | 5.37
50 | 19/06/2013 | 3:00:00 p.m. | 5660925 | 209017 | 27.8062 | 0 | 390.977 | 30.2 | 5.37
51 | 19/06/2013 | 4:00:00 p.m. | 5661339 | 209032 | 27.8519 | 0 | 389.486 | 31 | 5.37
52 | 19/06/2013 | 5:00:00 p.m. | 5661719 | 209045 | 27.714 | 0 | 389.497 | 31.3 | 5.37
53 | 19/06/2013 | 6:00:00 p.m. | 5662195 | 209062 | 27.9598 | 0 | 389.232 | 30.5 | 5.37
54 | 19/06/2013 | 7:00:00 p.m. | 5662701 | 209080 | 28.2748 | 0 | 390.199 | 28.4 | 5.37
55 | 19/06/2013 | 8:00:00 p.m. | 5663285 | 209101 | 28.4382 | 0 | 390.86 | 26.6 | 5.36
56 | 19/06/2013 | 9:00:00 p.m. | 5663697 | 209115 | 28.8909 | 0 | 391.54 | 25.1 | 5.36
57 | 19/06/2013 | 10:00:00 p.m. | 5663960 | 209125 | 29.0714 | 0 | 393.565 | 23.5 | 5.36
58 | 19/06/2013 | 11:00:00 p.m. | 5664236 | 209134 | 29.0947 | 0 | 393.65 | 22.2 | 5.36
59 | 20/06/2013 | 12:00:00 a.m. | 5664543 | 209145 | 29.1837 | 0 | 393.385 | 21.2 | 5.36
60 | 20/06/2013 | 1:00:00 a.m. | 5664859 | 209155 | 29.3372 | 0 | 392.998 | 20.5 | 5.36
61 | 20/06/2013 | 2:00:00 a.m. | 5665164 | 209166 | 29.3562 | 0 | 393.415 | 19.8 | 5.36
62 | 20/06/2013 | 3:00:00 a.m. | 5665494 | 209177 | 29.5478 | 0 | 393.918 | 19.5 | 5.36
63 | 20/06/2013 | 4:00:00 a.m. | 5665826 | 209188 | 29.5467 | 0 | 394.375 | 18.9 | 5.36
64 | 20/06/2013 | 5:00:00 a.m. | 5666136 | 209199 | 29.6223 | 0 | 393.731 | 18.2 | 5.36
65 | 20/06/2013 | 6:00:00 a.m. | 5666534 | 209212 | 29.6791 | 0 | 393.56 | 17.8 | 5.35
66 | 20/06/2013 | 7:00:00 a.m. | 5666955 | 209226 | 29.758 | 0 | 393.035 | 17.5 | 5.35
67 | 20/06/2013 | 8:00:00 a.m. | 5667371 | 209240 | 29.5976 | 0 | 393.835 | 17.4 | 5.35
68 | 20/06/2013 | 9:00:00 a.m. | 5667764 | 209254 | 29.1173 | 0 | 393.29 | 20.1 | 5.36
69 | 20/06/2013 | 10:00:00 a.m. | 5668168 | 209268 | 28.6809 | 0 | 391.597 | 22.6 | 5.36
70 | 20/06/2013 | 11:00:00 a.m. | 5668541 | 209281 | 28.3936 | 0 | 391.079 | 26.2 | 5.36
71 | 20/06/2013 | 12:00:00 p.m. | 5668929 | 209294 | 28.4504 | 0 | 390.595 | 26.5 | 5.36
72 | 20/06/2013 | 1:00:00 p.m. | 5669347 | 209309 | 29.2512 | 0 | 390.55 | 24.3 | 5.36
73 | 20/06/2013 | 2:00:00 p.m. | 5669805 | 209325 | 29.0005 | 0 | 391.912 | 20.9 | 5.36
74 | 20/06/2013 | 3:00:00 p.m. | 5670235 | 209340 | 28.3283 | 0 | 391.665 | 24.2 | 5.36
75 | 20/06/2013 | 4:00:00 p.m. | 5670652 | 209354 | 29.1814 | 0 | 390.839 | 25.3 | 5.36
76 | 20/06/2013 | 5:00:00 p.m. | 5671121 | 209370 | 28.9199 | 0 | 392.113 | 21.2 | 5.36
77 | 20/06/2013 | 6:00:00 p.m. | 5671620 | 209388 | 28.8784 | 0 | 391.111 | 22.7 | 5.36
78 | 20/06/2013 | 7:00:00 p.m. | 5672098 | 209404 | 28.7816 | 0 | 391.386 | 23.5 | 5.36
79 | 20/06/2013 | 8:00:00 p.m. | 5672543 | 209420 | 28.9658 | 0 | 392.229 | 22.8 | 5.36
80 | 20/06/2013 | 9:00:00 p.m. | 5673055 | 209437 | 29.2408 | 0 | 392.217 | 21.5 | 5.36
81 | 20/06/2013 | 10:00:00 p.m. | 5673450 | 209451 | 29.3494 | 0 | 392.928 | 20.3 | 5.36
82 | 20/06/2013 | 11:00:00 p.m. | 5673923 | 209467 | 29.3495 | 0 | 393.821 | 19.8 | 5.36
83 | 21/06/2013 | 12:00:00 a.m. | 5674511 | 209487 | 29.4482 | 0 | 392.63 | 19.5 | 5.36
84 | 21/06/2013 | 1:00:00 a.m. | 5674874 | 209499 | 29.5631 | 0 | 393.836 | 18.7 | 5.35
85 | 21/06/2013 | 2:00:00 a.m. | 5675197 | 209510 | 29.7661 | 0 | 393.503 | 18 | 5.35
86 | 21/06/2013 | 3:00:00 a.m. | 5675514 | 209521 | 29.6714 | 0 | 393.707 | 17.7 | 5.35
87 | 21/06/2013 | 4:00:00 a.m. | 5675811 | 209531 | 29.7212 | 0 | 393.976 | 17.3 | 5.35
88 | 21/06/2013 | 5:00:00 a.m. | 5676159 | 209543 | 29.5829 | 0 | 394.37 | 17.8 | 5.35
89 | 21/06/2013 | 6:00:00 a.m. | 5676535 | 209555 | 29.4122 | 0 | 393.66 | 18 | 5.35
90 | 21/06/2013 | 7:00:00 a.m. | 5676917 | 209568 | 29.6779 | 0 | 393.605 | 18.3 | 5.35
91 | 21/06/2013 | 8:00:00 a.m. | 5677267 | 209580 | 29.5397 | 0 | 394.565 | 18.4 | 5.35
92 | 21/06/2013 | 9:00:00 a.m. | 5677610 | 209592 | 29.4035 | 0 | 394.543 | 19.1 | 5.35
93 | 21/06/2013 | 10:00:00 a.m. | 5677921 | 209602 | 29.3518 | 0 | 393.513 | 20 | 5.36
94 | 21/06/2013 | 11:00:00 a.m. | 5678281 | 209614 | 29.5049 | 0 | 393.196 | 20.2 | 5.36
95 | 21/06/2013 | 12:00:00 p.m. | 5678651 | 209627 | 29.2383 | 0 | 392.874 | 19.4 | 5.36
96 | 21/06/2013 | 1:00:00 p.m. | 5679053 | 209641 | 29.1573 | 0 | 392.03 | 21 | 5.36
97 | 21/06/2013 | 2:00:00 p.m. | 5679414 | 209653 | 29.1389 | 0 | 392.669 | 21.4 | 5.36
98 | 21/06/2013 | 3:00:00 p.m. | 5679806 | 209667 | 29.2501 | 0 | 393.043 | 20.9 | 5.36
99 | 21/06/2013 | 4:00:00 p.m. | 5680187 | 209680 | 29.2404 | 0 | 393.38 | 20.5 | 5.36
100 | 21/06/2013 | 5:00:00 p.m. | 5680596 | 209694 | 29.2903 | 0 | 392.607 | 20.3 | 5.36
101 | 21/06/2013 | 6:00:00 p.m. | 5681034 | 209709 | 29.1349 | 0 | 392.155 | 20.4 | 5.36
102 | 21/06/2013 | 7:00:00 p.m. | 5681498 | 209725 | 29.1475 | 0 | 391.839 | 20.7 | 5.36
103 | 21/06/2013 | 8:00:00 p.m. | 5681942 | 209740 | 29.2764 | 0 | 392.981 | 20.6 | 5.36
104 | 21/06/2013 | 9:00:00 p.m. | 5682421 | 209756 | 29.3709 | 0 | 393.291 | 19.9 | 5.36
105 | 21/06/2013 | 10:00:00 p.m. | 5682863 | 209771 | 29.4785 | 0 | 393.869 | 19.4 | 5.35
106 | 21/06/2013 | 11:00:00 p.m. | 5683387 | 209789 | 29.4253 | 0 | 393.33 | 19.1 | 5.35
107 | 22/06/2013 | 12:00:00 a.m. | 5683888 | 209806 | 29.4014 | 0 | 393.447 | 19.2 | 5.35
108 | 22/06/2013 | 1:00:00 a.m. | 5684388 | 209823 | 29.4966 | 0 | 392.872 | 18.9 | 5.35
109 | 22/06/2013 | 2:00:00 a.m. | 5685006 | 209844 | 29.4875 | 0 | 391.897 | 18.7 | 5.35
110 | 22/06/2013 | 3:00:00 a.m. | 5685645 | 209866 | 29.4312 | 0 | 392.665 | 18.7 | 5.35
111 | 22/06/2013 | 4:00:00 a.m. | 5686187 | 209884 | 29.6796 | 0 | 394.008 | 18.4 | 5.35
112 | 22/06/2013 | 5:00:00 a.m. | 5686540 | 209896 | 29.713 | 0 | 394.872 | 18.3 | 5.35
113 | 22/06/2013 | 6:00:00 a.m. | 5686902 | 209908 | 29.6255 | 0 | 394.585 | 18 | 5.35
114 | 22/06/2013 | 7:00:00 a.m. | 5687238 | 209919 | 29.8064 | 0 | 395.242 | 18.2 | 5.35
115 | 22/06/2013 | 8:00:00 a.m. | 5687545 | 209930 | 29.7662 | 0 | 395.782 | 17.9 | 5.35
116 | 22/06/2013 | 9:00:00 a.m. | 5687875 | 209941 | 29.6772 | 0 | 394.349 | 17.9 | 5.35
117 | 22/06/2013 | 10:00:00 a.m. | 5688164 | 209950 | 29.4675 | 0 | 393.669 | 18.8 | 5.35
118 | 22/06/2013 | 11:00:00 a.m. | 5688478 | 209961 | 29.0971 | 0 | 393.694 | 20.3 | 5.35
119 | 22/06/2013 | 12:00:00 p.m. | 5688725 | 209970 | 29.0118 | 0 | 393.174 | 22.4 | 5.36
120 | 22/06/2013 | 1:00:00 p.m. | 5689039 | 209981 | 28.677 | 0 | 392.602 | 23.9 | 5.36
121 | 22/06/2013 | 2:00:00 p.m. | 5689317 | 209990 | 28.4723 | 0 | 393.227 | 26.2 | 5.36
122 | 22/06/2013 | 3:00:00 p.m. | 5689606 | 210000 | 28.3881 | 0 | 392.337 | 27.3 | 5.36
123 | 22/06/2013 | 4:00:00 p.m. | 5689888 | 210010 | 28.115 | 0 | 390.976 | 28.4 | 5.36
124 | 22/06/2013 | 5:00:00 p.m. | 5690172 | 210021 | 28.1464 | 0 | 391.32 | 28.9 | 5.36
125 | 22/06/2013 | 6:00:00 p.m. | 5690488 | 210032 | 28.4568 | 0 | 390.822 | 28.4 | 5.36
126 | 22/06/2013 | 7:00:00 p.m. | 5690818 | 210043 | 28.8386 | 0 | 391.029 | 24 | 5.36
127 | 22/06/2013 | 8:00:00 p.m. | 5691178 | 210056 | 28.961 | 0 | 391.081 | 22.5 | 5.36
128 | 22/06/2013 | 9:00:00 p.m. | 5691564 | 210069 | 28.9126 | 0 | 391.266 | 21.7 | 5.36
129 | 22/06/2013 | 10:00:00 p.m. | 5691926 | 210082 | 28.9387 | 0 | 390.957 | 21.6 | 5.36
130 | 22/06/2013 | 11:00:00 p.m. | 5692312 | 210095 | 29.0605 | 0 | 391.04 | 21 | 5.36
131 | 23/06/2013 | 12:00:00 a.m. | 5692667 | 210107 | 29.1653 | 0 | 391.383 | 20.5 | 5.36
132 | 23/06/2013 | 1:00:00 a.m. | 5693050 | 210120 | 29.2725 | 0 | 391.975 | 20 | 5.36
133 | 23/06/2013 | 2:00:00 a.m. | 5693437 | 210133 | 29.3961 | 0 | 391.245 | 19.1 | 5.35
134 | 23/06/2013 | 3:00:00 a.m. | 5693814 | 210146 | 29.4609 | 0 | 391.76 | 18.5 | 5.35
135 | 23/06/2013 | 4:00:00 a.m. | 5694226 | 210160 | 29.4689 | 0 | 391.62 | 17.7 | 5.35
136 | 23/06/2013 | 5:00:00 a.m. | 5694720 | 210177 | 29.3214 | 0 | 390.843 | 18.2 | 5.35
137 | 23/06/2013 | 6:00:00 a.m. | 5695266 | 210196 | 29.1892 | 0 | 390.824 | 18.5 | 5.35
138 | 23/06/2013 | 7:00:00 a.m. | 5695760 | 210212 | 29.5265 | 0 | 391.66 | 18.3 | 5.35
139 | 23/06/2013 | 8:00:00 a.m. | 5696022 | 210221 | 29.4498 | 0 | 392.872 | 18.4 | 5.35
140 | 23/06/2013 | 9:00:00 a.m. | 5696267 | 210230 | 29.3439 | 0 | 392.627 | 19.1 | 5.35
141 | 23/06/2013 | 10:00:00 a.m. | 5696497 | 210237 | 29.0786 | 0 | 391.833 | 20.8 | 5.36
142 | 23/06/2013 | 11:00:00 a.m. | 5696704 | 210245 | 28.5588 | 0 | 391.084 | 23.4 | 5.36
143 | 23/06/2013 | 12:00:00 p.m. | 5696903 | 210252 | 28.3792 | 0 | 390.36 | 25.5 | 5.36
144 | 23/06/2013 | 1:00:00 p.m. | 5697109 | 210259 | 28.027 | 0 | 390.19 | 28.1 | 5.36
145 | 23/06/2013 | 2:00:00 p.m. | 5697311 | 210266 | 28.0077 | 0 | 390.373 | 28.6 | 5.37
146 | 23/06/2013 | 3:00:00 p.m. | 5697504 | 210273 | 27.9334 | 0 | 390.445 | 29.4 | 5.36
147 | 23/06/2013 | 4:00:00 p.m. | 5697709 | 210280 | 27.9284 | 0 | 390.454 | 29.6 | 5.36
148 | 23/06/2013 | 5:00:00 p.m. | 5697914 | 210288 | 28.2274 | 0 | 390.473 | 27.9 | 5.36
149 | 23/06/2013 | 6:00:00 p.m. | 5698139 | 210296 | 28.1513 | 0 | 389.846 | 28.3 | 5.36
150 | 23/06/2013 | 7:00:00 p.m. | 5698393 | 210305 | 28.6069 | 0 | 390.203 | 25.2 | 5.36
151 | 23/06/2013 | 8:00:00 p.m. | 5698696 | 210315 | 28.9128 | 0 | 390.545 | 22.4 | 5.36
152 | 23/06/2013 | 9:00:00 p.m. | 5699029 | 210327 | 29.1738 | 0 | 390.724 | 21.4 | 5.36
153 | 23/06/2013 | 10:00:00 p.m. | 5699409 | 210339 | 29.5099 | 0 | 391.767 | 18.3 | 5.36
154 | 23/06/2013 | 11:00:00 p.m. | 5699795 | 210353 | 29.5353 | 0 | 391.886 | 17.6 | 5.35
155 | 24/06/2013 | 12:00:00 a.m. | 5700185 | 210366 | 29.5377 | 0 | 391.865 | 17.7 | 5.35
156 | 24/06/2013 | 1:00:00 a.m. | 5700581 | 210379 | 29.5847 | 0 | 391.951 | 17.5 | 5.35
157 | 24/06/2013 | 2:00:00 a.m. | 5700986 | 210393 | 29.4933 | 0 | 391.611 | 17.5 | 5.35
158 | 24/06/2013 | 3:00:00 a.m. | 5701414 | 210407 | 29.4175 | 0 | 391.567 | 17.7 | 5.35
159 | 24/06/2013 | 4:00:00 a.m. | 5701820 | 210421 | 29.4318 | 0 | 391.815 | 18.1 | 5.35
160 | 24/06/2013 | 5:00:00 a.m. | 5702262 | 210436 | 29.5151 | 0 | 391.694 | 18.2 | 5.35
161 | 24/06/2013 | 6:00:00 a.m. | 5702677 | 210450 | 29.5742 | 0 | 392.092 | 18.4 | 5.35
162 | 24/06/2013 | 7:00:00 a.m. | 5703102 | 210465 | 29.4518 | 0 | 392.064 | 18.1 | 5.35
163 | 24/06/2013 | 8:00:00 a.m. | 5703605 | 210482 | 29.3701 | 0 | 391.941 | 18.3 | 5.35
164 | 24/06/2013 | 9:00:00 a.m. | 5704139 | 210500 | 29.0338 | 0 | 391.295 | 20.4 | 5.36
165 | 24/06/2013 | 10:00:00 a.m. | 5704636 | 210517 | 28.7799 | 0 | 390.695 | 22 | 5.36
166 | 24/06/2013 | 11:00:00 a.m. | 5704921 | 210527 | 28.7742 | 0 | 390.319 | 22.7 | 5.36
167 | 24/06/2013 | 12:00:00 p.m. | 5705139 | 210535 | 28.5387 | 0 | 391.024 | 23.8 | 5.36
168 | 24/06/2013 | 1:00:00 p.m. | 5705354 | 210542 | 28.2083 | 0 | 389.68 | 26.2 | 5.36
169 | 24/06/2013 | 2:00:00 p.m. | 5705569 | 210550 | 28.0404 | 0 | 389.576 | 27.1 | 5.36
170 | 24/06/2013 | 3:00:00 p.m. | 5705768 | 210557 | 27.8626 | 0 | 389.034 | 28.8 | 5.36
171 | 24/06/2013 | 4:00:00 p.m. | 5705960 | 210564 | 27.7622 | 0 | 388.919 | 29.6 | 5.36
172 | 24/06/2013 | 5:00:00 p.m. | 5706149 | 210571 | 27.9753 | 0 | 389.828 | 30.4 | 5.37
173 | 24/06/2013 | 6:00:00 p.m. | 5706374 | 210579 | 28.906 | 0 | 391.541 | 26.6 | 5.36
174 | 24/06/2013 | 7:00:00 p.m. | 5706658 | 210588 | 29.0448 | 0 | 390.754 | 21.1 | 5.36
175 | 24/06/2013 | 8:00:00 p.m. | 5706952 | 210599 | 29.0833 | 0 | 390.237 | 20.2 | 5.36
176 | 24/06/2013 | 9:00:00 p.m. | 5707271 | 210609 | 29.3168 | 0 | 391.708 | 20.1 | 5.35
177 | 24/06/2013 | 10:00:00 p.m. | 5707544 | 210619 | 29.5602 | 0 | 392.34 | 18.7 | 5.35
178 | 24/06/2013 | 11:00:00 p.m. | 5707843 | 210629 | 29.6487 | 0 | 392.057 | 17.4 | 5.35
179 | 25/06/2013 | 12:00:00 a.m. | 5708133 | 210639 | 29.7044 | 0 | 392.383 | 17.4 | 5.35
180 | 25/06/2013 | 1:00:00 a.m. | 5708441 | 210649 | 29.5501 | 0 | 392.16 | 17.2 | 5.35
181 | 25/06/2013 | 2:00:00 a.m. | 5708749 | 210659 | 29.6527 | 0 | 392.17 | 17.3 | 5.35
182 | 25/06/2013 | 3:00:00 a.m. | 5709060 | 210670 | 29.5643 | 0 | 392.994 | 17.7 | 5.35
183 | 25/06/2013 | 4:00:00 a.m. | 5709384 | 210681 | 29.513 | 0 | 391.412 | 17.7 | 5.35
184 | 25/06/2013 | 5:00:00 a.m. | 5709776 | 210694 | 29.532 | 0 | 391.427 | 17.7 | 5.35
185 | 25/06/2013 | 6:00:00 a.m. | 5710110 | 210706 | 29.5765 | 0 | 392.019 | 17.4 | 5.35
186 | 25/06/2013 | 7:00:00 a.m. | 5710454 | 210717 | 29.6448 | 0 | 392.225 | 17.1 | 5.35
187 | 25/06/2013 | 8:00:00 a.m. | 5710820 | 210730 | 29.4975 | 0 | 391.768 | 17.4 | 5.35
188 | 25/06/2013 | 9:00:00 a.m. | 5711161 | 210741 | 29.2555 | 0 | 391.035 | 18.4 | 5.35
189 | 25/06/2013 | 10:00:00 a.m. | 5711465 | 210752 | 29.0499 | 0 | 390.977 | 19.7 | 5.35
190 | 25/06/2013 | 11:00:00 a.m. | 5711768 | 210762 | 28.8852 | 0 | 390.355 | 21.8 | 5.36
191 | 25/06/2013 | 12:00:00 p.m. | 5712063 | 210772 | 28.5443 | 0 | 389.389 | 23.3 | 5.36
192 | 25/06/2013 | 1:00:00 p.m. | 5712342 | 210782 | 28.2416 | 0 | 389.665 | 24.9 | 5.36
193 | 25/06/2013 | 2:00:00 p.m. | 5712613 | 210792 | 28.0999 | 0 | 389.434 | 27 | 5.36
194 | 25/06/2013 | 3:00:00 p.m. | 5712859 | 210800 | 28.2678 | 0 | 390.69 | 27.7 | 5.36
195 | 25/06/2013 | 4:00:00 p.m. | 5713120 | 210810 | 28.4587 | 0 | 391.09 | 26.5 | 5.36
196 | 25/06/2013 | 5:00:00 p.m. | 5713384 | 210819 | 28.367 | 0 | 390.968 | 26 | 5.36
197 | 25/06/2013 | 6:00:00 p.m. | 5713665 | 210829 | 28.6702 | 0 | 390.963 | 24.7 | 5.36
198 | 25/06/2013 | 7:00:00 p.m. | 5713984 | 210840 | 28.7524 | 0 | 391.137 | 23.5 | 5.36
199 | 25/06/2013 | 8:00:00 p.m. | 5714321 | 210852 | 28.9347 | 0 | 391.007 | 22.7 | 5.36
200 | 25/06/2013 | 9:00:00 p.m. | 5714689 | 210864 | 29.0912 | 0 | 390.801 | 21.6 | 5.36
201 | 25/06/2013 | 10:00:00 p.m. | 5715094 | 210878 | 29.7179 | 0 | 390.633 | 18.4 | 5.35
202 | 25/06/2013 | 11:00:00 p.m. | 5715503 | 210892 | 30.3181 | 0 | 396.537 | 16 | 5.35
203 | 26/06/2013 | 12:00:00 a.m. | 5715918 | 210905 | 30.3717 | 0 | 400.701 | 17.1 | 5.35
204 | 26/06/2013 | 1:00:00 a.m. | 5716353 | 210920 | 30.2658 | 0 | 400.025 | 17.4 | 5.35
205 | 26/06/2013 | 2:00:00 a.m. | 5716814 | 210935 | 30.284 | 0 | 400.9 | 17.1 | 5.35
206 | 26/06/2013 | 3:00:00 a.m. | 5717278 | 210950 | 30.2948 | 0 | 400.706 | 16.9 | 5.35
207 | 26/06/2013 | 4:00:00 a.m. | 5717740 | 210965 | 30.4554 | 0 | 400.726 | 16.7 | 5.35
208 | 26/06/2013 | 5:00:00 a.m. | 5718283 | 210983 | 30.4748 | 0 | 399.781 | 16.3 | 5.35
209 | 26/06/2013 | 6:00:00 a.m. | 5718791 | 211000 | 30.51 | 0 | 400.894 | 16.3 | 5.35
210 | 26/06/2013 | 7:00:00 a.m. | 5719260 | 211015 | 30.4777 | 0 | 401.121 | 16.1 | 5.35
211 | 26/06/2013 | 8:00:00 a.m. | 5719721 | 211031 | 30.5133 | 0 | 401.61 | 16 | 5.35
212 | 26/06/2013 | 9:00:00 a.m. | 5720209 | 211047 | 30.059 | 0 | 399.611 | 16.6 | 5.35
213 | 26/06/2013 | 10:00:00 a.m. | 5720759 | 211065 | 29.3903 | 0 | 398.935 | 20.5 | 5.35
214 | 26/06/2013 | 11:00:00 a.m. | 5721375 | 211086 | 28.848 | 0 | 396.437 | 24.5 | 5.36
215 | 26/06/2013 | 12:00:00 p.m. | 5721903 | 211105 | 28.8509 | 0 | 396.123 | 25.8 | 5.36
216 | 26/06/2013 | 1:00:00 p.m. | 5722252 | 211117 | 28.4765 | 0 | 396.213 | 28.5 | 5.36
217 | 26/06/2013 | 2:00:00 p.m. | 5722543 | 211127 | 28.5442 | 0 | 396.062 | 28.6 | 5.36
218 | 26/06/2013 | 3:00:00 p.m. | 5722812 | 211137 | 28.1905 | 0 | 395.698 | 29.9 | 5.36
219 | 26/06/2013 | 4:00:00 p.m. | 5723095 | 211147 | 28.1984 | 0 | 395.54 | 30.6 | 5.36
220 | 26/06/2013 | 5:00:00 p.m. | 5723363 | 211156 | 28.2713 | 0 | 394.924 | 30.9 | 5.36
221 | 26/06/2013 | 6:00:00 p.m. | 5723625 | 211165 | 29.0427 | 0 | 396.285 | 29.3 | 5.36
222 | 26/06/2013 | 7:00:00 p.m. | 5723881 | 211174 | 28.4435 | 0 | 397.727 | 27.9 | 5.36
223 | 26/06/2013 | 8:00:00 p.m. | 5724166 | 211184 | 29.2085 | 0 | 397.42 | 27.3 | 5.36
224 | 26/06/2013 | 9:00:00 p.m. | 5724471 | 211194 | 29.6193 | 0 | 399.06 | 23.4 | 5.36
225 | 26/06/2013 | 10:00:00 p.m. | 5724794 | 211205 | 29.6693 | 0 | 399.522 | 22 | 5.36
226 | 26/06/2013 | 11:00:00 p.m. | 5725115 | 211216 | 29.8735 | 0 | 399.735 | 20.5 | 5.36
227 | 27/06/2013 | 12:00:00 a.m. | 5725429 | 211227 | 29.6565 | 0 | 399.384 | 20 | 5.36
228 | 27/06/2013 | 1:00:00 a.m. | 5725756 | 211238 | 29.7468 | 0 | 397.529 | 19.4 | 5.35
229 | 27/06/2013 | 2:00:00 a.m. | 5726073 | 211248 | 29.5579 | 0 | 394.645 | 18.5 | 5.35
230 | 27/06/2013 | 3:00:00 a.m. | 5726408 | 211260 | 29.8083 | 0 | 393.521 | 17.8 | 5.35
231 | 27/06/2013 | 4:00:00 a.m. | 5726762 | 211272 | 29.7041 | 0 | 393.997 | 17.3 | 5.35
232 | 27/06/2013 | 5:00:00 a.m. | 5727137 | 211284 | 29.7019 | 0 | 393.207 | 16.5 | 5.35
233 | 27/06/2013 | 6:00:00 a.m. | 5727469 | 211295 | 29.9285 | 0 | 393.245 | 16 | 5.35
234 | 27/06/2013 | 7:00:00 a.m. | 5727834 | 211307 | 30.0498 | 0 | 392.822 | 15.1 | 5.35
235 | 27/06/2013 | 8:00:00 a.m. | 5728187 | 211319 | 29.7422 | 0 | 393.342 | 15.5 | 5.34
236 | 27/06/2013 | 9:00:00 a.m. | 5728549 | 211332 | 29.1579 | 0 | 392.291 | 18.9 | 5.35
237 | 27/06/2013 | 10:00:00 a.m. | 5728879 | 211343 | 28.8804 | 0 | 391.055 | 21.7 | 5.36
238 | 27/06/2013 | 11:00:00 a.m. | 5729204 | 211354 | 28.6023 | 0 | 389.804 | 22.9 | 5.36
239 | 27/06/2013 | 12:00:00 p.m. | 5729530 | 211366 | 28.2902 | 0 | 389.14 | 25.1 | 5.36
240 | 27/06/2013 | 1:00:00 p.m. | 5729858 | 211377 | 27.8948 | 0 | 388.369 | 27.9 | 5.36
241 | 27/06/2013 | 2:00:00 p.m. | 5730230 | 211391 | 28.0547 | 0 | 388.136 | 28.5 | 5.36
242 | 27/06/2013 | 3:00:00 p.m. | 5730591 | 211404 | 27.926 | 0 | 388.135 | 28.2 | 5.36
243 | 27/06/2013 | 4:00:00 p.m. | 5730955 | 211417 | 27.7589 | 0 | 387.531 | 29.5 | 5.36
244 | 27/06/2013 | 5:00:00 p.m. | 5731317 | 211430 | 27.6307 | 0 | 387.747 | 30.9 | 5.36
245 | 27/06/2013 | 6:00:00 p.m. | 5731672 | 211443 | 27.5952 | 0 | 387.465 | 31.6 | 5.37
246 | 27/06/2013 | 7:00:00 p.m. | 5732033 | 211456 | 27.9909 | 0 | 388.337 | 30.2 | 5.37
247 | 27/06/2013 | 8:00:00 p.m. | 5732420 | 211469 | 28.3062 | 0 | 389.755 | 27.3 | 5.36
248 | 27/06/2013 | 9:00:00 p.m. | 5732827 | 211484 | 28.5503 | 0 | 390.875 | 25.8 | 5.36
249 | 27/06/2013 | 10:00:00 p.m. | 5733228 | 211498 | 28.7616 | 0 | 390.236 | 23.8 | 5.36
250 | 27/06/2013 | 11:00:00 p.m. | 5733637 | 211512 | 28.9922 | 0 | 390.425 | 22.1 | 5.36
251 | 28/06/2013 | 12:00:00 a.m. | 5734047 | 211526 | 29.0336 | 0 | 390.781 | 20.9 | 5.36
252 | 28/06/2013 | 1:00:00 a.m. | 5734481 | 211541 | 29.1197 | 0 | 391.179 | 20 | 5.35
253 | 28/06/2013 | 2:00:00 a.m. | 5735040 | 211560 | 29.3417 | 0 | 390.249 | 18.9 | 5.35
254 | 28/06/2013 | 3:00:00 a.m. | 5735675 | 211582 | 29.1651 | 0 | 389.511 | 18.4 | 5.35
255 | 28/06/2013 | 4:00:00 a.m. | 5736306 | 211603 | 29.5403 | 0 | 390.141 | 17.9 | 5.35
256 | 28/06/2013 | 5:00:00 a.m. | 5736761 | 211619 | 29.6276 | 0 | 391.53 | 17.1 | 5.35
257 | 28/06/2013 | 6:00:00 a.m. | 5737096 | 211630 | 29.6563 | 0 | 392.096 | 16.6 | 5.35
258 | 28/06/2013 | 7:00:00 a.m. | 5737441 | 211642 | 29.7765 | 0 | 392.248 | 16.3 | 5.35
259 | 28/06/2013 | 8:00:00 a.m. | 5737827 | 211655 | 29.6001 | 0 | 392.138 | 16.6 | 5.35
260 | 28/06/2013 | 9:00:00 a.m. | 5738198 | 211667 | 29.3637 | 0 | 391.982 | 18.2 | 5.35
261 | 28/06/2013 | 10:00:00 a.m. | 5738559 | 211680 | 28.8603 | 0 | 390.606 | 20.1 | 5.35
262 | 28/06/2013 | 11:00:00 a.m. | 5738864 | 211690 | 28.63 | 0 | 390.112 | 23 | 5.36
263 | 28/06/2013 | 12:00:00 p.m. | 5739168 | 211701 | 28.4631 | 0 | 389.24 | 24.8 | 5.36
264 | 28/06/2013 | 1:00:00 p.m. | 5739448 | 211711 | 28.0657 | 0 | 388.965 | 26.7 | 5.36
265 | 28/06/2013 | 2:00:00 p.m. | 5739759 | 211722 | 27.9967 | 0 | 388.941 | 27.8 | 5.36
266 | 28/06/2013 | 3:00:00 p.m. | 5740059 | 211733 | 27.8345 | 0 | 388.854 | 28.9 | 5.36
267 | 28/06/2013 | 4:00:00 p.m. | 5740390 | 211744 | 27.8104 | 0 | 388.874 | 29.6 | 5.36
268 | 28/06/2013 | 5:00:00 p.m. | 5740735 | 211757 | 27.7981 | 0 | 388.196 | 29.8 | 5.36
269 | 28/06/2013 | 6:00:00 p.m. | 5741072 | 211769 | 27.9695 | 0 | 388.393 | 29.7 | 5.36
270 | 28/06/2013 | 7:00:00 p.m. | 5741430 | 211782 | 28.0432 | 0 | 389.706 | 29 | 5.36
271 | 28/06/2013 | 8:00:00 p.m. | 5741833 | 211796 | 28.374 | 0 | 389.938 | 27.7 | 5.36
272 | 28/06/2013 | 9:00:00 p.m. | 5742227 | 211810 | 28.5949 | 0 | 390.998 | 25.5 | 5.36
273 | 28/06/2013 | 10:00:00 p.m. | 5742634 | 211824 | 28.8046 | 0 | 390.679 | 23.8 | 5.36
274 | 28/06/2013 | 11:00:00 p.m. | 5743048 | 211838 | 28.9865 | 0 | 390.432 | 22.6 | 5.36
275 | 29/06/2013 | 12:00:00 a.m. | 5743461 | 211853 | 29.1014 | 0 | 391.424 | 21 | 5.36
276 | 29/06/2013 | 1:00:00 a.m. | 5743902 | 211868 | 29.3316 | 0 | 391.017 | 19.8 | 5.35
277 | 29/06/2013 | 2:00:00 a.m. | 5744369 | 211884 | 29.3826 | 0 | 391.734 | 18.9 | 5.35
278 | 29/06/2013 | 3:00:00 a.m. | 5744845 | 211900 | 29.3 | 0 | 391.362 | 18.4 | 5.35
279 | 29/06/2013 | 4:00:00 a.m. | 5745386 | 211918 | 29.5345 | 0 | 391.13 | 18 | 5.35
280 | 29/06/2013 | 5:00:00 a.m. | 5745998 | 211939 | 29.5331 | 0 | 391.426 | 17.3 | 5.35
281 | 29/06/2013 | 6:00:00 a.m. | 5746618 | 211960 | 29.613 | 0 | 390.764 | 16.8 | 5.35
282 | 29/06/2013 | 7:00:00 a.m. | 5747092 | 211976 | 29.9665 | 0 | 392.706 | 15.9 | 5.35
283 | 29/06/2013 | 8:00:00 a.m. | 5747421 | 211987 | 29.7989 | 0 | 393.444 | 15.5 | 5.35
284 | 29/06/2013 | 9:00:00 a.m. | 5747767 | 211999 | 29.2638 | 0 | 392.78 | 18.1 | 5.35
285 | 29/06/2013 | 10:00:00 a.m. | 5748079 | 212009 | 28.896 | 0 | 391.707 | 22.5 | 5.36
286 | 29/06/2013 | 11:00:00 a.m. | 5748376 | 212020 | 28.7037 | 0 | 390.739 | 22.7 | 5.36
287 | 29/06/2013 | 12:00:00 p.m. | 5748676 | 212030 | 28.3089 | 0 | 389.441 | 24.3 | 5.36
288 | 29/06/2013 | 1:00:00 p.m. | 5748951 | 212040 | 28.0458 | 0 | 388.577 | 27.3 | 5.36
289 | 29/06/2013 | 2:00:00 p.m. | 5749237 | 212050 | 27.9872 | 0 | 388.789 | 28.3 | 5.36
290 | 29/06/2013 | 3:00:00 p.m. | 5749526 | 212060 | 28.2016 | 0 | 389.384 | 28.1 | 5.36
291 | 29/06/2013 | 4:00:00 p.m. | 5749784 | 212070 | 28.1106 | 0 | 389.025 | 28.3 | 5.36
292 | 29/06/2013 | 5:00:00 p.m. | 5750008 | 212078 | 27.744 | 0 | 389.204 | 29.5 | 5.36
293 | 29/06/2013 | 6:00:00 p.m. | 5750255 | 212087 | 27.8525 | 0 | 388.809 | 30 | 5.36
294 | 29/06/2013 | 7:00:00 p.m. | 5750538 | 212097 | 28.107 | 0 | 388.771 | 28.7 | 5.36
295 | 29/06/2013 | 8:00:00 p.m. | 5750837 | 212107 | 28.3311 | 0 | 390.07 | 27 | 5.36
296 | 29/06/2013 | 9:00:00 p.m. | 5751148 | 212118 | 28.6096 | 0 | 391.593 | 25.6 | 5.36
297 | 29/06/2013 | 10:00:00 p.m. | 5751461 | 212129 | 28.8568 | 0 | 391.617 | 24.1 | 5.36
298 | 29/06/2013 | 11:00:00 p.m. | 5751765 | 212140 | 29.0561 | 0 | 391.205 | 22.3 | 5.36
299 | 30/06/2013 | 12:00:00 a.m. | 5752093 | 212151 | 29.2247 | 0 | 391.416 | 20.9 | 5.36
300 | 30/06/2013 | 1:00:00 a.m. | 5752442 | 212163 | 29.3605 | 0 | 391.551 | 19.6 | 5.35
301 | 30/06/2013 | 2:00:00 a.m. | 5752821 | 212176 | 29.4282 | 0 | 392.182 | 18.5 | 5.35
302 | 30/06/2013 | 3:00:00 a.m. | 5753208 | 212189 | 29.5737 | 0 | 392.152 | 17.8 | 5.35
303 | 30/06/2013 | 4:00:00 a.m. | 5753585 | 212201 | 29.763 | 0 | 392.461 | 16.9 | 5.35
304 | 30/06/2013 | 5:00:00 a.m. | 5753967 | 212214 | 29.8581 | 0 | 392.298 | 15.9 | 5.34
305 | 30/06/2013 | 6:00:00 a.m. | 5754344 | 212227 | 30.0033 | 0 | 392.935 | 15.1 | 5.35
306 | 30/06/2013 | 7:00:00 a.m. | 5754717 | 212239 | 30.3109 | 0 | 393.532 | 13.9 | 5.34
307 | 30/06/2013 | 8:00:00 a.m. | 5755121 | 212253 | 29.9284 | 0 | 393.33 | 13.8 | 5.34
308 | 30/06/2013 | 9:00:00 a.m. | 5755579 | 212268 | 29.3924 | 0 | 392.494 | 16.8 | 5.35
309 | 30/06/2013 | 10:00:00 a.m. | 5756088 | 212286 | 28.8395 | 0 | 390.615 | 20.2 | 5.35
310 | 30/06/2013 | 11:00:00 a.m. | 5756565 | 212302 | 28.4248 | 0 | 389.16 | 23.9 | 5.36
311 | 30/06/2013 | 12:00:00 p.m. | 5756801 | 212311 | 28.3658 | 0 | 389.753 | 25.9 | 5.36
312 | 30/06/2013 | 1:00:00 p.m. | 5756984 | 212317 | 28.0523 | 0 | 389.248 | 27.1 | 5.36
313 | 30/06/2013 | 2:00:00 p.m. | 5757160 | 212323 | 27.9804 | 0 | 389.359 | 28.5 | 5.36
314 | 30/06/2013 | 3:00:00 p.m. | 5757328 | 212329 | 27.9095 | 0 | 389.447 | 29.2 | 5.36
315 | 30/06/2013 | 4:00:00 p.m. | 5757512 | 212336 | 27.7815 | 0 | 388.973 | 30.1 | 5.36
316 | 30/06/2013 | 5:00:00 p.m. | 5757695 | 212343 | 27.8171 | 0 | 388.769 | 30.3 | 5.36
317 | 30/06/2013 | 6:00:00 p.m. | 5757871 | 212349 | 27.9043 | 0 | 389.205 | 30.3 | 5.36
318 | 30/06/2013 | 7:00:00 p.m. | 5758072 | 212356 | 27.9818 | 0 | 389.554 | 29.7 | 5.36
319 | 30/06/2013 | 8:00:00 p.m. | 5758286 | 212364 | 28.3421 | 0 | 390.351 | 28.2 | 5.36
320 | 30/06/2013 | 9:00:00 p.m. | 5758519 | 212372 | 28.6176 | 0 | 391.284 | 26 | 5.36
321 | 30/06/2013 | 10:00:00 p.m. | 5758731 | 212379 | 28.8149 | 0 | 391.51 | 24.2 | 5.36
322 | 30/06/2013 | 11:00:00 p.m. | 5758951 | 212387 | 29.0279 | 0 | 391.566 | 22.3 | 5.36
323 | 01/07/2013 | 12:00:00 a.m. | 5759181 | 212395 | 29.135 | 0 | 391.725 | 21.2 | 5.36
324 | 01/07/2013 | 1:00:00 a.m. | 5759415 | 212403 | 29.3176 | 0 | 391.892 | 19.8 | 5.35
325 | 01/07/2013 | 2:00:00 a.m. | 5759650 | 212411 | 29.379 | 0 | 391.653 | 18.9 | 5.35
326 | 01/07/2013 | 3:00:00 a.m. | 5759877 | 212418 | 29.6239 | 0 | 391.963 | 18 | 5.35
327 | 01/07/2013 | 4:00:00 a.m. | 5760129 | 212427 | 29.7956 | 0 | 392.4 | 16.8 | 5.35
328 | 01/07/2013 | 5:00:00 a.m. | 5760451 | 212438 | 29.8169 | 0 | 392.505 | 15.8 | 5.35
329 | 01/07/2013 | 6:00:00 a.m. | 5760786 | 212449 | 30.1598 | 0 | 393.047 | 15.1 | 5.35
330 | 01/07/2013 | 7:00:00 a.m. | 5761100 | 212459 | 30.2268 | 0 | 393.961 | 14.1 | 5.34
331 | 01/07/2013 | 8:00:00 a.m. | 5761410 | 212470 | 29.8032 | 0 | 393.803 | 14.5 | 5.34
332 | 01/07/2013 | 9:00:00 a.m. | 5761703 | 212480 | 29.3416 | 0 | 392.779 | 17.7 | 5.35
333 | 01/07/2013 | 10:00:00 a.m. | 5762008 | 212490 | 28.8258 | 0 | 390.92 | 20.8 | 5.35
334 | 01/07/2013 | 11:00:00 a.m. | 5762298 | 212500 | 28.4994 | 0 | 389.958 | 23.2 | 5.36
335 | 01/07/2013 | 12:00:00 p.m. | 5762559 | 212509 | 28.085 | 0 | 388.99 | 25.7 | 5.36
336 | 01/07/2013 | 1:00:00 p.m. | 5762802 | 212518 | Int flt | 0 | 388.682 | 29.8 | 5.35
337 | 01/07/2013 | 2:00:00 p.m. | 5763029 | 212526 | 27.6861 | 0 | 388.947 | 30.4 | 5.35
338 | 01/07/2013 | 3:00:00 p.m. | 5763279 | 212535 | 27.723 | 0 | 387.984 | 30.7 | 5.36
339 | 01/07/2013 | 4:00:00 p.m. | 5763514 | 212544 | 27.6995 | 0 | 387.99 | 31.1 | 5.36
340 | 01/07/2013 | 5:00:00 p.m. | 5763735 | 212552 | 27.822 | 0 | 388.917 | 31 | 5.36
341 | 01/07/2013 | 6:00:00 p.m. | 5763960 | 212560 | 27.8767 | 0 | 388.535 | 30.2 | 5.36
342 | 01/07/2013 | 7:00:00 p.m. | 5764199 | 212568 | 28.1652 | 0 | 389.53 | 28.2 | 5.35
343 | 01/07/2013 | 8:00:00 p.m. | 5764434 | 212577 | 28.2097 | 0 | 390.7 | 26.6 | 5.35
344 | 01/07/2013 | 9:00:00 p.m. | 5764700 | 212586 | 28.6477 | 0 | 390.73 | 25.1 | 5.35
345 | 01/07/2013 | 10:00:00 p.m. | 5764947 | 212595 | 28.8199 | 0 | 391.414 | 23.5 | 5.34
346 | 01/07/2013 | 11:00:00 p.m. | 5765242 | 212605 | 29.0613 | 0 | 391.608 | 22.3 | 5.34
347 | 02/07/2013 | 12:00:00 a.m. | 5765514 | 212614 | 29.2727 | 0 | 392.19 | 20.7 | 5.33
348 | 02/07/2013 | 1:00:00 a.m. | 5765794 | 212624 | 29.283 | 0 | 391.768 | 19.6 | 5.33
349 | 02/07/2013 | 2:00:00 a.m. | 5766112 | 212634 | 29.3994 | 0 | 392.457 | 19 | 5.33
350 | 02/07/2013 | 3:00:00 a.m. | 5766456 | 212646 | 29.4924 | 0 | 391.68 | 18.5 | 5.33
351 | 02/07/2013 | 4:00:00 a.m. | 5766807 | 212658 | 29.5899 | 0 | 391.712 | 17.7 | 5.33
352 | 02/07/2013 | 5:00:00 a.m. | 5767146 | 212669 | 29.768 | 0 | 392.407 | 16.8 | 5.33
353 | 02/07/2013 | 6:00:00 a.m. | 5767476 | 212681 | 29.837 | 0 | 392.713 | 16.1 | 5.33
354 | 02/07/2013 | 7:00:00 a.m. | 5767803 | 212691 | 29.898 | 0 | 393.751 | 15.4 | 5.32
355 | 02/07/2013 | 8:00:00 a.m. | 5768127 | 212702 | 29.4826 | 0 | 392.395 | 16.7 | 5.33
356 | 02/07/2013 | 9:00:00 a.m. | 5768462 | 212714 | 28.8783 | 0 | 390.875 | 20.1 | 5.33
357 | 02/07/2013 | 10:00:00 a.m. | 5768766 | 212724 | 28.5644 | 0 | 389.642 | 23 | 5.34
358 | 02/07/2013 | 11:00:00 a.m. | 5769030 | 212734 | 28.2952 | 0 | 389.192 | 25.1 | 5.35
359 | 02/07/2013 | 12:00:00 p.m. | 5769327 | 212744 | 28.2025 | 0 | 388.368 | 26.3 | 5.35
360 | 02/07/2013 | 1:00:00 p.m. | 5769591 | 212754 | 28.0658 | 0 | 388.553 | 27.6 | 5.35
361 | 02/07/2013 | 2:00:00 p.m. | 5769908 | 212765 | 27.7902 | 0 | 387.836 | 28.9 | 5.35
362 | 02/07/2013 | 3:00:00 p.m. | 5770219 | 212776 | 27.6344 | 0 | 387.456 | 29.8 | 5.35
363 | 02/07/2013 | 4:00:00 p.m. | 5770562 | 212789 | 27.6202 | 0 | 387.238 | 30.4 | 5.35
364 | 02/07/2013 | 5:00:00 p.m. | 5770887 | 212800 | 27.7048 | 0 | 387.83 | 30.3 | 5.35
365 | 02/07/2013 | 6:00:00 p.m. | 5771271 | 212814 | 27.9424 | 0 | 387.955 | 29.1 | 5.35
366 | 02/07/2013 | 7:00:00 p.m. | 5771648 | 212828 | 28.2612 | 0 | 388.889 | 27.6 | 5.35
367 | 02/07/2013 | 8:00:00 p.m. | 5772045 | 212842 | 28.4717 | 0 | 389.872 | 25.7 | 5.35
368 | 02/07/2013 | 9:00:00 p.m. | 5772457 | 212856 | 28.6647 | 0 | 390.082 | 24.3 | 5.35
369 | 02/07/2013 | 10:00:00 p.m. | 5772891 | 212871 | 28.9059 | 0 | 390.201 | 22.7 | 5.34
370 | 02/07/2013 | 11:00:00 p.m. | 5773337 | 212886 | 28.9264 | 0 | 390.367 | 21.5 | 5.34
371 | 03/07/2013 | 12:00:00 a.m. | 5773755 | 212901 | 29.1256 | 0 | 390.545 | 20.8 | 5.34
372 | 03/07/2013 | 1:00:00 a.m. | 5774186 | 212916 | 29.1818 | 0 | 390.724 | 20.1 | 5.33
373 | 03/07/2013 | 2:00:00 a.m. | 5774668 | 212932 | 29.2445 | 0 | 390.926 | 19.4 | 5.33
374 | 03/07/2013 | 3:00:00 a.m. | 5775250 | 212952 | 29.2355 | 0 | 390.288 | 19 | 5.33
375 | 03/07/2013 | 4:00:00 a.m. | 5775877 | 212973 | 29.4614 | 0 | 390.161 | 18.3 | 5.33
376 | 03/07/2013 | 5:00:00 a.m. | 5776474 | 212994 | 29.546 | 0 | 390.277 | 17.7 | 5.33
377 | 03/07/2013 | 6:00:00 a.m. | 5776818 | 213005 | 29.6515 | 0 | 392.48 | 17 | 5.33
378 | 03/07/2013 | 7:00:00 a.m. | 5777123 | 213016 | 29.5419 | 0 | 392.706 | 17 | 5.33
379 | 03/07/2013 | 8:00:00 a.m. | 5777455 | 213027 | 29.1888 | 0 | 392.172 | 19.1 | 5.33
380 | 03/07/2013 | 9:00:00 a.m. | 5777751 | 213037 | 28.9589 | 0 | 391.011 | 21.3 | 5.34
381 | 03/07/2013 | 10:00:00 a.m. | 5778070 | 213048 | 28.6927 | 0 | 389.745 | 22.9 | 5.34
382 | 03/07/2013 | 11:00:00 a.m. | 5778354 | 213058 | 28.6704 | 0 | 385.023 | 24.7 | 5.35
383 | 03/07/2013 | 12:00:00 p.m. | 5778639 | 213068 | 28.4136 | 0 | 390.944 | 25.7 | 5.35
384 | 03/07/2013 | 1:00:00 p.m. | 5778900 | 213078 | 28.2885 | 0 | 391.276 | 27.1 | 5.35
385 | 03/07/2013 | 2:00:00 p.m. | 5779170 | 213087 | 28.1775 | 0 | 390.987 | 28.1 | 5.35
386 | 03/07/2013 | 3:00:00 p.m. | 5779426 | 213096 | 27.9442 | 0 | 390.58 | 29.1 | 5.35
387 | 03/07/2013 | 4:00:00 p.m. | 5779689 | 213106 | 27.9362 | 0 | 390.304 | 29.7 | 5.35
388 | 03/07/2013 | 5:00:00 p.m. | 5779954 | 213115 | 27.9802 | 0 | 390.33 | 30 | 5.35
389 | 03/07/2013 | 6:00:00 p.m. | 5780267 | 213126 | 28.354 | 0 | 391.612 | 28.7 | 5.35
390 | 03/07/2013 | 7:00:00 p.m. | 5780580 | 213137 | 28.5987 | 0 | 392.044 | 26.6 | 5.35
391 | 03/07/2013 | 8:00:00 p.m. | 5780938 | 213150 | 28.7926 | 0 | 392.49 | 25.2 | 5.35
392 | 03/07/2013 | 9:00:00 p.m. | 5781279 | 213162 | 29.0077 | 0 | 392.949 | 23.5 | 5.34
393 | 03/07/2013 | 10:00:00 p.m. | 5781652 | 213174 | 29.2507 | 0 | 392.928 | 21.9 | 5.34
394 | 03/07/2013 | 11:00:00 p.m. | 5782009 | 213187 | 29.2441 | 0 | 393.289 | 20.7 | 5.33
395 | 04/07/2013 | 12:00:00 a.m. | 5782436 | 213201 | 29.2987 | 0 | 392.738 | 20.2 | 5.33
396 | 04/07/2013 | 1:00:00 a.m. | 5782861 | 213216 | 29.352 | 0 | 393.232 | 20.2 | 5.33
397 | 04/07/2013 | 2:00:00 a.m. | 5783307 | 213231 | 29.4033 | 0 | 393.313 | 19.8 | 5.33
398 | 04/07/2013 | 3:00:00 a.m. | 5783754 | 213246 | 29.4031 | 0 | 393.125 | 19.7 | 5.33
399 | 04/07/2013 | 4:00:00 a.m. | 5784262 | 213263 | 29.3937 | 0 | 392.501 | 19 | 5.33
400 | 04/07/2013 | 5:00:00 a.m. | 5784733 | 213279 | 29.4641 | 0 | 393.308 | 19.2 | 5.33
401 | 04/07/2013 | 6:00:00 a.m. | 5785179 | 213294 | 29.5982 | 0 | 393.871 | 19 | 5.33
402 | 04/07/2013 | 7:00:00 a.m. | 5785669 | 213311 | 29.4292 | 0 | 393.547 | 18.6 | 5.33
403 | 04/07/2013 | 8:00:00 a.m. | 5786255 | 213331 | 29.3267 | 0 | 392.763 | 19.1 | 5.33
404 | 04/07/2013 | 9:00:00 a.m. | 5786852 | 213351 | 28.8032 | 0 | 391.688 | 20.8 | 5.33
405 | 04/07/2013 | 10:00:00 a.m. | 5787382 | 213370 | 28.763 | 0 | 391.058 | 23 | 5.34
406 | 04/07/2013 | 11:00:00 a.m. | 5787772 | 213383 | 28.6361 | 0 | 391.073 | 24.2 | 5.35
407 | 04/07/2013 | 12:00:00 p.m. | 5788061 | 213394 | 28.3493 | 0 | 390.954 | 24.8 | 5.35
408 | 04/07/2013 | 1:00:00 p.m. | 5788312 | 213402 | 28.1687 | 0 | 390.291 | 27 | 5.35
409 | 04/07/2013 | 2:00:00 p.m. | 5788549 | 213411 | 28.1242 | 0 | 390.82 | 28.4 | 5.35
410 | 04/07/2013 | 3:00:00 p.m. | 5788792 | 213420 | 27.8853 | 0 | 390.45 | 29.5 | 5.35
411 | 04/07/2013 | 4:00:00 p.m. | 5789024 | 213428 | 28.103 | 0 | 391.162 | 30.7 | 5.35
412 | 04/07/2013 | 5:00:00 p.m. | 5789304 | 213438 | 28.4042 | 0 | 391.951 | 28.4 | 5.35
413 | 04/07/2013 | 6:00:00 p.m. | 5789590 | 213448 | 28.9101 | 0 | 392.41 | 25.2 | 5.35
414 | 04/07/2013 | 7:00:00 p.m. | 5789872 | 213457 | 29.1679 | 0 | 392.727 | 22.6 | 5.34
415 | 04/07/2013 | 8:00:00 p.m. | 5790169 | 213468 | 29.2795 | 0 | 393.465 | 21.3 | 5.34
416 | 04/07/2013 | 9:00:00 p.m. | 5790495 | 213479 | 29.377 | 0 | 394.343 | 20.8 | 5.33
417 | 04/07/2013 | 10:00:00 p.m. | 5790826 | 213490 | 29.2755 | 0 | 394.186 | 20.9 | 5.33
418 | 04/07/2013 | 11:00:00 p.m. | 5791181 | 213502 | 29.4031 | 0 | 394.308 | 20.9 | 5.33
419 | 05/07/2013 | 12:00:00 a.m. | 5791544 | 213514 | 29.6046 | 0 | 393.819 | 18.8 | 5.33
420 | 05/07/2013 | 1:00:00 a.m. | 5791902 | 213527 | 29.5708 | 0 | 393.918 | 18.4 | 5.33
421 | 05/07/2013 | 2:00:00 a.m. | 5792277 | 213539 | 29.5156 | 0 | 394.116 | 19.1 | 5.33
422 | 05/07/2013 | 3:00:00 a.m. | 5792705 | 213554 | 29.6298 | 0 | 394.133 | 19.1 | 5.33
423 | 05/07/2013 | 4:00:00 a.m. | 5793140 | 213568 | 29.6171 | 0 | 394.823 | 19.1 | 5.33
424 | 05/07/2013 | 5:00:00 a.m. | 5793569 | 213583 | 29.5714 | 0 | 394.595 | 19 | 5.33
425 | 05/07/2013 | 6:00:00 a.m. | 5793989 | 213597 | 29.6855 | 0 | 394.273 | 18.9 | 5.33
426 | 05/07/2013 | 7:00:00 a.m. | 5794416 | 213612 | 29.481 | 0 | 394.643 | 18.6 | 5.33
427 | 05/07/2013 | 8:00:00 a.m. | 5794879 | 213627 | 29.3228 | 0 | 394.286 | 19.2 | 5.33
428 | 05/07/2013 | 9:00:00 a.m. | 5795290 | 213641 | 29.3007 | 0 | 394.147 | 20.4 | 5.33
429 | 05/07/2013 | 10:00:00 a.m. | 5795723 | 213656 | 29.1861 | 0 | 393.491 | 21.3 | 5.33
430 | 05/07/2013 | 11:00:00 a.m. | 5796203 | 213673 | 28.8712 | 0 | 393.543 | 21.9 | 5.33
431 | 05/07/2013 | 12:00:00 p.m. | 5796723 | 213691 | 28.863 | 0 | 392.511 | 23.2 | 5.34
432 | 05/07/2013 | 1:00:00 p.m. | 5797268 | 213710 | 28.5804 | 0 | 392.156 | 24.9 | 5.35
433 | 05/07/2013 | 2:00:00 p.m. | 5797645 | 213723 | 28.6296 | 0 | 392.437 | 26 | 5.35
434 | 05/07/2013 | 3:00:00 p.m. | 5797906 | 213732 | 28.919 | 0 | 393.817 | 25.5 | 5.35
435 | 05/07/2013 | 4:00:00 p.m. | 5798161 | 213741 | 28.9209 | 0 | 394.316 | 23.6 | 5.34
436 | 05/07/2013 | 5:00:00 p.m. | 5798430 | 213750 | 29.0045 | 0 | 394.163 | 23.9 | 5.34
437 | 05/07/2013 | 6:00:00 p.m. | 5798731 | 213760 | 29.3444 | 0 | 394.814 | 22.3 | 5.34
438 | 05/07/2013 | 7:00:00 p.m. | 5799046 | 213771 | 29.533 | 0 | 394.626 | 19.6 | 5.33
439 | 05/07/2013 | 8:00:00 p.m. | 5799380 | 213782 | 29.6262 | 0 | 394.494 | 19.1 | 5.33
440 | 05/07/2013 | 9:00:00 p.m. | 5799690 | 213793 | 29.8628 | 0 | 395.372 | 18 | 5.33
441 | 05/07/2013 | 10:00:00 p.m. | 5799976 | 213802 | 29.7672 | 0 | 395.355 | 17.4 | 5.33
442 | 05/07/2013 | 11:00:00 p.m. | 5800275 | 213812 | 29.7935 | 0 | 395.531 | 17.4 | 5.33
443 | 06/07/2013 | 12:00:00 a.m. | 5800585 | 213823 | 29.822 | 0 | 395.8 | 17.6 | 5.33
444 | 06/07/2013 | 1:00:00 a.m. | 5800916 | 213834 | 29.8492 | 0 | 395.014 | 17.5 | 5.33
445 | 06/07/2013 | 2:00:00 a.m. | 5801250 | 213845 | 29.7327 | 0 | 394.914 | 17.6 | 5.33
446 | 06/07/2013 | 3:00:00 a.m. | 5801628 | 213858 | 29.9289 | 0 | 395.155 | 17.5 | 5.33
447 | 06/07/2013 | 4:00:00 a.m. | 5802057 | 213872 | 29.7208 | 0 | 394.388 | 17.1 | 5.33
448 | 06/07/2013 | 5:00:00 a.m. | 5802471 | 213886 | 29.7966 | 0 | 394.938 | 17.6 | 5.33
449 | 06/07/2013 | 6:00:00 a.m. | 5802916 | 213901 | 29.8566 | 0 | 395.324 | 17.1 | 5.32
450 | 06/07/2013 | 7:00:00 a.m. | 5803356 | 213916 | 29.8083 | 0 | 395.289 | 17 | 5.32
451 | 06/07/2013 | 8:00:00 a.m. | 5803799 | 213930 | 29.661 | 0 | 395.103 | 18 | 5.33
452 | 06/07/2013 | 9:00:00 a.m. | 5804211 | 213944 | 29.3533 | 0 | 394.779 | 20.5 | 5.33
453 | 06/07/2013 | 10:00:00 a.m. | 5804570 | 213957 | 29.0152 | 0 | 394.469 | 21.9 | 5.34
454 | 06/07/2013 | 11:00:00 a.m. | 5804930 | 213969 | 28.9384 | 0 | 394.446 | 23.4 | 5.34
455 | 06/07/2013 | 12:00:00 p.m. | 5805313 | 213982 | 28.9099 | 0 | 393.861 | 24.6 | 5.35
456 | 06/07/2013 | 1:00:00 p.m. | 5805686 | 213995 | 28.7585 | 0 | 393.068 | 23.8 | 5.34
457 | 06/07/2013 | 2:00:00 p.m. | 5806097 | 214010 | 28.8972 | 0 | 393.499 | 24.9 | 5.34
458 | 06/07/2013 | 3:00:00 p.m. | 5806542 | 214025 | 28.5937 | 0 | 392.559 | 26.3 | 5.35
459 | 06/07/2013 | 4:00:00 p.m. | 5807049 | 214043 | 29.4333 | 0 | 392.071 | 22.6 | 5.34
460 | 06/07/2013 | 5:00:00 p.m. | 5807554 | 214060 | 29.4656 | 0 | 392.73 | 19.5 | 5.33
461 | 06/07/2013 | 6:00:00 p.m. | 5807923 | 214072 | 29.7547 | 0 | 394.421 | 18.7 | 5.33
462 | 06/07/2013 | 7:00:00 p.m. | 5808262 | 214084 | 29.6342 | 0 | 394.97 | 18.6 | 5.33
463 | 06/07/2013 | 8:00:00 p.m. | 5808566 | 214094 | 29.5212 | 0 | 394.849 | 19.1 | 5.33
464 | 06/07/2013 | 9:00:00 p.m. | 5808848 | 214104 | 29.5805 | 0 | 394.844 | 18.8 | 5.32
465 | 06/07/2013 | 10:00:00 p.m. | 5809123 | 214113 | 29.7585 | 0 | 394.704 | 18.5 | 5.32
466 | 06/07/2013 | 11:00:00 p.m. | 5809388 | 214122 | 29.6528 | 0 | 395.473 | 18.3 | 5.33
467 | 07/07/2013 | 12:00:00 a.m. | 5809654 | 214131 | 29.9045 | 0 | 396.251 | 18 | 5.32
468 | 07/07/2013 | 1:00:00 a.m. | 5809898 | 214139 | 29.7704 | 0 | 394.789 | 17.7 | 5.32
469 | 07/07/2013 | 2:00:00 a.m. | 5810115 | 214146 | 29.8432 | 0 | 395.224 | 17.8 | 5.32
470 | 07/07/2013 | 3:00:00 a.m. | 5810333 | 214154 | 29.7686 | 0 | 395.843 | 17.7 | 5.32
471 | 07/07/2013 | 4:00:00 a.m. | 5810571 | 214162 | 29.9276 | 0 | 395.045 | 17.3 | 5.32
472 | 07/07/2013 | 5:00:00 a.m. | 5810784 | 214169 | 29.9967 | 0 | 395.098 | 16.6 | 5.32
473 | 07/07/2013 | 6:00:00 a.m. | 5811006 | 214176 | 30.1192 | 0 | 395.848 | 16.4 | 5.32
474 | 07/07/2013 | 7:00:00 a.m. | 5811246 | 214184 | 30.0493 | 0 | 395.43 | 16.4 | 5.32
475 | 07/07/2013 | 8:00:00 a.m. | 5811467 | 214191 | 29.8046 | 0 | 396.195 | 16.9 | 5.32
476 | 07/07/2013 | 9:00:00 a.m. | 5811669 | 214198 | 29.4134 | 0 | 395.16 | 19.3 | 5.33
477 | 07/07/2013 | 10:00:00 a.m. | 5811866 | 214205 | 29.0865 | 0 | 394.072 | 23 | 5.34
478 | 07/07/2013 | 11:00:00 a.m. | 5812059 | 214212 | 28.6888 | 0 | 393.419 | 24.8 | 5.34
479 | 07/07/2013 | 12:00:00 p.m. | 5812251 | 214218 | 28.5451 | 0 | 393.204 | 26.1 | 5.34
480 | 07/07/2013 | 1:00:00 p.m. | 5812430 | 214225 | 28.2682 | 0 | 393.375 | 27 | 5.35
481 | 07/07/2013 | 2:00:00 p.m. | 5812624 | 214232 | 28.4146 | 0 | 392.191 | 26.7 | 5.35
482 | 07/07/2013 | 3:00:00 p.m. | 5812806 | 214238 | 28.1534 | 0 | 392.58 | 27.4 | 5.35
483 | 07/07/2013 | 4:00:00 p.m. | 5812994 | 214245 | 27.9628 | 0 | 391.895 | 29.1 | 5.35
484 | 07/07/2013 | 5:00:00 p.m. | 5813217 | 214252 | 29.0541 | 0 | 392.177 | 25.7 | 5.35
485 | 07/07/2013 | 6:00:00 p.m. | 5813457 | 214261 | 29.4614 | 0 | 393.046 | 20.7 | 5.34
486 | 07/07/2013 | 7:00:00 p.m. | 5813747 | 214270 | 29.6118 | 0 | 394.522 | 18.6 | 5.33
487 | 07/07/2013 | 8:00:00 p.m. | 5814037 | 214280 | 29.7017 | 0 | 393.68 | 18.3 | 5.33
488 | 07/07/2013 | 9:00:00 p.m. | 5814339 | 214290 | 29.628 | 0 | 393.279 | 17.9 | 5.33
489 | 07/07/2013 | 10:00:00 p.m. | 5814660 | 214301 | 29.6034 | 0 | 394.239 | 17.8 | 5.33
490 | 07/07/2013 | 11:00:00 p.m. | 5814957 | 214311 | 29.7459 | 0 | 393.902 | 17.8 | 5.33
491 | 08/07/2013 | 12:00:00 a.m. | 5815290 | 214322 | 29.7712 | 0 | 393.975 | 17.4 | 5.32
492 | 08/07/2013 | 1:00:00 a.m. | 5815650 | 214335 | 29.8131 | 0 | 393.947 | 17.1 | 5.32
493 | 08/07/2013 | 2:00:00 a.m. | 5815978 | 214346 | 29.8399 | 0 | 394.535 | 17.2 | 5.32
494 | 08/07/2013 | 3:00:00 a.m. | 5816367 | 214359 | 29.8286 | 0 | 393.892 | 17.1 | 5.32
495 | 08/07/2013 | 4:00:00 a.m. | 5816846 | 214375 | 29.8241 | 0 | 393.344 | 17.1 | 5.32
496 | 08/07/2013 | 5:00:00 a.m. | 5817281 | 214389 | 29.8696 | 0 | 393.777 | 17 | 5.32
497 | 08/07/2013 | 6:00:00 a.m. | 5817705 | 214404 | 29.7976 | 0 | 395.026 | 17 | 5.32
498 | 08/07/2013 | 7:00:00 a.m. | 5818114 | 214417 | 29.9076 | 0 | 394.855 | 16.9 | 5.32
499 | 08/07/2013 | 8:00:00 a.m. | 5818522 | 214431 | 29.6497 | 0 | 394.787 | 17.3 | 5.32
500 | 08/07/2013 | 9:00:00 a.m. | 5818963 | 214446 | 29.5668 | 0 | 393.49 | 18 | 5.32
501 | 08/07/2013 | 10:00:00 a.m. | 5819367 | 214460 | 29.2905 | 0 | 393.512 | 19.3 | 5.33