## Dlog_Sanivex850537 3M_15-07-201
Data Log
Unit Serial Number: | 05/08/39540
Meter/Site ID: | Sanivex850537 3M
Drive Rate | 0.1 m³/rev
Number of Logs Stored: | 8
Fault/Alarms Recorded: | Date | Time | Condition
22 | 01/07/2013 | 12:30:00 p.m. | 64 (Internal Operations Fault Occurred)
Log Number | Date | Time | Cor Vol | Unc Vol | Cor Factor | Unc Fault Vol | Average Press | Average Temp | Batt. Voltage
|  |  | m³ | m³ |  | m³ | PSI | °C | V
1 | 08/07/2013 | 9:00:00 a.m. | 5818963 | 214446 | 29.5668 | 0 | 393.634 | 20.5 | 5.32
2 | 09/07/2013 | 9:00:00 a.m. | 5827326 | 214730 | 29.2974 | 0 | 393.865 | 19.5 | 5.33
3 | 10/07/2013 | 9:00:00 a.m. | 5835782 | 215018 | 29.3649 | 0 | 394.95 | 21.6 | 5.33
4 | 11/07/2013 | 9:00:00 a.m. | 5845333 | 215345 | 29.6671 | 0 | 393.765 | 21.3 | 5.32
5 | 12/07/2013 | 9:00:00 a.m. | 5854750 | 215666 | 29.1691 | 0 | 394.937 | 20.6 | 5.33
6 | 13/07/2013 | 9:00:00 a.m. | 5862161 | 215916 | 29.2783 | 0 | 395.591 | 20.2 | 5.33
7 | 14/07/2013 | 9:00:00 a.m. | 5868346 | 216127 | 29.2276 | 0 | 395.716 | 20.8 | 5.33
8 | 15/07/2013 | 9:00:00 a.m. | 5873544 | 216304 | 29.661 | 0 | 395.892 | 22.6 | 5.33