## Dlog_Sanivex850537 3M_24-07-201
Data Log
Unit Serial Number: | 05/08/39540
Meter/Site ID: | Sanivex850537 3M
Drive Rate | 0.1 m³/rev
Number of Logs Stored: | 35
Fault/Alarms Recorded: | Date | Time | Condition
22 | 01/07/2013 | 12:30:00 p.m. | 64 (Internal Operations Fault Occurred)
Log Number | Date | Time | Cor Vol | Unc Vol | Cor Factor | Unc Fault Vol | Average Press | Average Temp | Batt. Voltage
|  |  | m³ | m³ |  | m³ | PSI | °C | V
1 | 20/06/2013 | 9:00:00 a.m. | 5667764 | 209254 | 29.1173 | 0 | 392.221 | 23.5 | 5.36
2 | 21/06/2013 | 9:00:00 a.m. | 5677610 | 209592 | 29.4035 | 0 | 392.601 | 21 | 5.35
3 | 22/06/2013 | 9:00:00 a.m. | 5687875 | 209941 | 29.6772 | 0 | 393.354 | 19.5 | 5.35
4 | 23/06/2013 | 9:00:00 a.m. | 5696267 | 210230 | 29.3439 | 0 | 391.834 | 21.8 | 5.35
5 | 24/06/2013 | 9:00:00 a.m. | 5704139 | 210500 | 29.0338 | 0 | 391.17 | 22 | 5.36
6 | 25/06/2013 | 9:00:00 a.m. | 5711161 | 210741 | 29.2555 | 0 | 391.138 | 21.2 | 5.35
7 | 26/06/2013 | 9:00:00 a.m. | 5720209 | 211047 | 30.059 | 0 | 394.988 | 20.4 | 5.35
8 | 27/06/2013 | 9:00:00 a.m. | 5728549 | 211332 | 29.1579 | 0 | 395.986 | 22.7 | 5.35
9 | 28/06/2013 | 9:00:00 a.m. | 5738198 | 211667 | 29.3637 | 0 | 389.953 | 23.2 | 5.35
10 | 29/06/2013 | 9:00:00 a.m. | 5747767 | 211999 | 29.2638 | 0 | 390.488 | 22.9 | 5.35
11 | 30/06/2013 | 9:00:00 a.m. | 5755579 | 212268 | 29.3924 | 0 | 390.97 | 22.4 | 5.35
12 | 01/07/2013 | 9:00:00 a.m. | 5761703 | 212480 | 29.3416 | 0 | 391.022 | 22.8 | 5.35
13 | 02/07/2013 | 9:00:00 a.m. | 5768462 | 212714 | Int flt | 0 | 390.86 | 23.2 | 5.33
14 | 03/07/2013 | 9:00:00 a.m. | 5777751 | 213037 | 28.9589 | 0 | 389.782 | 23.4 | 5.34
15 | 04/07/2013 | 9:00:00 a.m. | 5786852 | 213351 | 28.8032 | 0 | 391.858 | 23.3 | 5.33
16 | 05/07/2013 | 9:00:00 a.m. | 5795290 | 213641 | 29.3007 | 0 | 392.998 | 22.4 | 5.33
17 | 06/07/2013 | 9:00:00 a.m. | 5804211 | 213944 | 29.3533 | 0 | 394.472 | 20.1 | 5.33
18 | 07/07/2013 | 9:00:00 a.m. | 5811669 | 214198 | 29.4134 | 0 | 394.619 | 19.7 | 5.33
19 | 08/07/2013 | 9:00:00 a.m. | 5818963 | 214446 | 29.5668 | 0 | 393.634 | 20.5 | 5.32
20 | 09/07/2013 | 9:00:00 a.m. | 5827326 | 214730 | 29.2974 | 0 | 393.865 | 19.5 | 5.33
21 | 10/07/2013 | 9:00:00 a.m. | 5835782 | 215018 | 29.3649 | 0 | 394.95 | 21.6 | 5.33
22 | 11/07/2013 | 9:00:00 a.m. | 5845333 | 215345 | 29.6671 | 0 | 393.765 | 21.3 | 5.32
23 | 12/07/2013 | 9:00:00 a.m. | 5854750 | 215666 | 29.1691 | 0 | 394.937 | 20.6 | 5.33
24 | 13/07/2013 | 9:00:00 a.m. | 5862161 | 215916 | 29.2783 | 0 | 395.591 | 20.2 | 5.33
25 | 14/07/2013 | 9:00:00 a.m. | 5868346 | 216127 | 29.2276 | 0 | 395.716 | 20.8 | 5.33
26 | 15/07/2013 | 9:00:00 a.m. | 5873544 | 216304 | 29.661 | 0 | 395.892 | 22.6 | 5.33
27 | 16/07/2013 | 9:00:00 a.m. | 5879961 | 216523 | 29.3465 | 0 | 395.945 | 22.9 | 5.33
28 | 17/07/2013 | 9:00:00 a.m. | 5889053 | 216830 | 29.6461 | 0 | 398.386 | 21.6 | 5.32
29 | 18/07/2013 | 9:00:00 a.m. | 5898504 | 217148 | 29.4588 | 0 | 398.167 | 20.4 | 5.32
30 | 19/07/2013 | 9:00:00 a.m. | 5908163 | 217474 | 29.3608 | 0 | 397.65 | 21.7 | 5.32
31 | 20/07/2013 | 9:00:00 a.m. | 5918229 | 217815 | 29.6335 | 0 | 397.782 | 21.9 | 5.32
32 | 21/07/2013 | 9:00:00 a.m. | 5926794 | 218106 | 29.9551 | 0 | 397.949 | 21.7 | 5.32
33 | 22/07/2013 | 9:00:00 a.m. | 5934085 | 218354 | 29.5252 | 0 | 397.963 | 21.9 | 5.33
34 | 23/07/2013 | 9:00:00 a.m. | 5944052 | 218690 | 29.3375 | 0 | 396.985 | 21.1 | 5.33
35 | 24/07/2013 | 9:00:00 a.m. | 5954361 | 219040 | 29.5876 | 0 | 397.724 | 22.4 | 5.33