## Hlog_MAZDA 3120492_01-11-2015
Data Log
Unit Serial Number: | 02/11/45782
Meter/Site ID: | MAZDA 3120492
Drive Rate | 1 m³/rev
Number of Logs Stored: | 191
Fault/Alarms Recorded: | Date | Time | Condition
1 | 01/10/2015 | 10:30:00 a. m. | 64 (Internal Operations Fault Occurred)
Log Number | Date | Time | Cor Vol | Unc Vol | Cor Factor | Unc Fault Vol | Average Press | Average Temp | Peak Flow | Batt. Voltage
|  |  | m³ | m³ |  | m³ | PSI | °C | Nm³/H | V
191 | 01/11/2015 | 11:00:00 a. m. | 7978110 | 342197 | 25.9063 | 0 | 351.181 | 18 | 0 | 5.24
190 | 01/11/2015 | 10:00:00 a. m. | 7978110 | 342197 | 26.4106 | 0 | 352.388 | 14.4 | 0 | 5.23
189 | 01/11/2015 | 9:00:00 a. m. | 7978110 | 342197 | 26.8707 | 0 | 353.035 | 11.6 | 0 | 5.2
188 | 01/11/2015 | 8:00:00 a. m. | 7978110 | 342197 | 27.111 | 0 | 353.024 | 10.8 | 0 | 5.18
187 | 01/11/2015 | 7:00:00 a. m. | 7978110 | 342197 | 27.0963 | 0 | 352.96 | 11 | 0 | 5.18
186 | 01/11/2015 | 6:00:00 a. m. | 7978110 | 342197 | 27.0731 | 0 | 353.075 | 11.2 | 0 | 5.19
185 | 01/11/2015 | 5:00:00 a. m. | 7978110 | 342197 | 27.0594 | 0 | 353.217 | 11.5 | 0 | 5.19
184 | 01/11/2015 | 4:00:00 a. m. | 7978110 | 342197 | 27.0292 | 0 | 353.165 | 11.9 | 0 | 5.19
183 | 01/11/2015 | 3:00:00 a. m. | 7978110 | 342197 | 26.9572 | 0 | 352.961 | 12.6 | 0 | 5.18
182 | 01/11/2015 | 2:00:00 a. m. | 7978110 | 342197 | 26.8397 | 0 | 352.761 | 13.7 | 0 | 5.19
181 | 01/11/2015 | 1:00:00 a. m. | 7978110 | 342197 | 26.6869 | 0 | 352.509 | 14.9 | 0 | 5.19
180 | 01/11/2015 | 12:00:00 a. m. | 7978110 | 342197 | 26.5394 | 0 | 352.288 | 16.1 | 0 | 5.2
179 | 31/10/2015 | 11:00:00 p. m. | 7978110 | 342197 | 26.3739 | 0 | 351.966 | 17.5 | 0 | 5.2
178 | 31/10/2015 | 10:00:00 p. m. | 7978110 | 342197 | 26.1763 | 0 | 351.541 | 19.1 | 0 | 5.21
177 | 31/10/2015 | 9:00:00 p. m. | 7978110 | 342197 | 25.9665 | 0 | 351.102 | 20.8 | 0 | 5.21
176 | 31/10/2015 | 8:00:00 p. m. | 7978110 | 342197 | 25.7351 | 0 | 350.629 | 22.7 | 0 | 5.23
175 | 31/10/2015 | 7:00:00 p. m. | 7978110 | 342197 | 25.4809 | 0 | 349.97 | 24.6 | 0 | 5.23
174 | 31/10/2015 | 6:00:00 p. m. | 7978110 | 342197 | 25.2931 | 0 | 350.004 | 25.8 | 0 | 5.26
173 | 31/10/2015 | 5:00:00 p. m. | 7978110 | 342197 | 25.232 | 0 | 349.601 | 26 | 0 | 5.27
172 | 31/10/2015 | 4:00:00 p. m. | 7978110 | 342197 | 25.198 | 0 | 349.414 | 25.8 | 0 | 5.28
171 | 31/10/2015 | 3:00:00 p. m. | 7978110 | 342197 | 25.2524 | 0 | 349.523 | 25 | 0 | 5.28
170 | 31/10/2015 | 2:00:00 p. m. | 7978110 | 342197 | 25.3355 | 0 | 349.357 | 24.1 | 0 | 5.27
169 | 31/10/2015 | 1:00:00 p. m. | 7978110 | 342197 | 25.3985 | 0 | 349.596 | 23.2 | 0 | 5.27
168 | 31/10/2015 | 12:00:00 p. m. | 7978110 | 342197 | 25.6203 | 0 | 350.649 | 21.3 | 0 | 5.25
167 | 31/10/2015 | 11:00:00 a. m. | 7978110 | 342197 | 25.9205 | 0 | 351.496 | 19.6 | 0 | 5.23
166 | 31/10/2015 | 10:00:00 a. m. | 7978110 | 342197 | 26.0699 | 0 | 350.856 | 18.7 | 0 | 5.22
165 | 31/10/2015 | 9:00:00 a. m. | 7978110 | 342197 | 25.9778 | 0 | 347.616 | 18.4 | 97.1 | 5.21
164 | 31/10/2015 | 8:00:00 a. m. | 7978110 | 342197 | 25.7397 | 0 | 344.913 | 18.8 | 720.7 | 5.2
163 | 31/10/2015 | 7:00:00 a. m. | 7977702 | 342181 | 25.5166 | 0 | 343.331 | 19.1 | 947.8 | 5.2
162 | 31/10/2015 | 6:00:00 a. m. | 7976914 | 342150 | 25.3675 | 0 | 342.609 | 19.2 | 1054.6 | 5.2
161 | 31/10/2015 | 5:00:00 a. m. | 7976001 | 342114 | 25.3615 | 0 | 342.695 | 19.2 | 998.4 | 5.19
160 | 31/10/2015 | 4:00:00 a. m. | 7975114 | 342079 | 25.2968 | 0 | 342.671 | 19.3 | 996.1 | 5.21
159 | 31/10/2015 | 3:00:00 a. m. | 7974226 | 342044 | 25.3633 | 0 | 342.56 | 19.3 | 1027.9 | 5.2
158 | 31/10/2015 | 2:00:00 a. m. | 7973339 | 342009 | 25.3864 | 0 | 343.09 | 19.3 | 932.6 | 5.2
157 | 31/10/2015 | 1:00:00 a. m. | 7972552 | 341978 | 25.3438 | 0 | 342.947 | 19.3 | 946.1 | 5.21
156 | 31/10/2015 | 12:00:00 a. m. | 7971740 | 341946 | 25.3718 | 0 | 342.837 | 19.4 | 956.1 | 5.2
155 | 30/10/2015 | 11:00:00 p. m. | 7970878 | 341912 | 25.2923 | 0 | 343.03 | 19.4 | 1017.7 | 5.2
154 | 30/10/2015 | 10:00:00 p. m. | 7970041 | 341879 | 25.2898 | 0 | 342.725 | 19.4 | 887.8 | 5.21
153 | 30/10/2015 | 9:00:00 p. m. | 7969281 | 341849 | 25.4047 | 0 | 342.888 | 19.5 | 901.4 | 5.21
152 | 30/10/2015 | 8:00:00 p. m. | 7968546 | 341820 | 25.2378 | 0 | 342.809 | 19.6 | 966.5 | 5.2
151 | 30/10/2015 | 7:00:00 p. m. | 7967736 | 341788 | 25.3068 | 0 | 342.531 | 19.8 | 925.8 | 5.21
150 | 30/10/2015 | 6:00:00 p. m. | 7966927 | 341756 | 25.3284 | 0 | 342.446 | 20 | 952.2 | 5.21
149 | 30/10/2015 | 5:00:00 p. m. | 7966144 | 341725 | 25.227 | 0 | 342.506 | 20.2 | 925.5 | 5.21
148 | 30/10/2015 | 4:00:00 p. m. | 7965336 | 341693 | 25.2706 | 0 | 342.103 | 20.2 | 895.5 | 5.22
147 | 30/10/2015 | 3:00:00 p. m. | 7964554 | 341662 | 25.2229 | 0 | 342.12 | 20 | 942.4 | 5.21
146 | 30/10/2015 | 2:00:00 p. m. | 7963696 | 341628 | 25.236 | 0 | 342.699 | 20.3 | 833.5 | 5.22
145 | 30/10/2015 | 1:00:00 p. m. | 7962989 | 341600 | 25.2877 | 0 | 342.491 | 20.6 | 866.7 | 5.23
144 | 30/10/2015 | 12:00:00 p. m. | 7962258 | 341571 | 25.1705 | 0 | 342.031 | 20.6 | 877.9 | 5.23
143 | 30/10/2015 | 11:00:00 a. m. | 7961529 | 341542 | 25.2009 | 0 | 342.12 | 20.4 | 895.2 | 5.22
142 | 30/10/2015 | 10:00:00 a. m. | 7960773 | 341512 | 25.1426 | 0 | 342.223 | 20.1 | 921.2 | 5.21
141 | 30/10/2015 | 9:00:00 a. m. | 7959991 | 341481 | 25.2762 | 0 | 341.991 | 19.8 | 995.6 | 5.21
140 | 30/10/2015 | 8:00:00 a. m. | 7959183 | 341449 | 25.2611 | 0 | 342.327 | 19.2 | 971.7 | 5.2
139 | 30/10/2015 | 7:00:00 a. m. | 7958347 | 341416 | 25.3907 | 0 | 342.416 | 19.2 | 1148 | 5.19
138 | 30/10/2015 | 6:00:00 a. m. | 7957434 | 341380 | 25.3575 | 0 | 342.576 | 19.1 | 1030 | 5.19
137 | 30/10/2015 | 5:00:00 a. m. | 7956572 | 341346 | 25.4007 | 0 | 342.803 | 19 | 1005.1 | 5.19
136 | 30/10/2015 | 4:00:00 a. m. | 7955734 | 341313 | 25.3314 | 0 | 343.034 | 18.9 | 910.2 | 5.19
135 | 30/10/2015 | 3:00:00 a. m. | 7954920 | 341281 | 25.4697 | 0 | 342.784 | 18.9 | 957.8 | 5.19
134 | 30/10/2015 | 2:00:00 a. m. | 7954133 | 341250 | 25.3946 | 0 | 343.208 | 19 | 810.3 | 5.2
133 | 30/10/2015 | 1:00:00 a. m. | 7953396 | 341221 | 25.3772 | 0 | 343.047 | 19.1 | 921.7 | 5.19
132 | 30/10/2015 | 12:00:00 a. m. | 7952685 | 341193 | 25.2756 | 0 | 342.672 | 19.2 | 919.7 | 5.19
131 | 29/10/2015 | 11:00:00 p. m. | 7951899 | 341162 | 25.3716 | 0 | 342.754 | 19.2 | 856.1 | 5.2
130 | 29/10/2015 | 10:00:00 p. m. | 7951163 | 341133 | 25.414 | 0 | 342.735 | 19.3 | 826.9 | 5.21
129 | 29/10/2015 | 9:00:00 p. m. | 7950428 | 341104 | 25.2612 | 0 | 343.215 | 19.4 | 750 | 5.2
128 | 29/10/2015 | 8:00:00 p. m. | 7949793 | 341079 | 25.3412 | 0 | 342.909 | 19.6 | 826.5 | 5.2
127 | 29/10/2015 | 7:00:00 p. m. | 7949084 | 341051 | 25.3411 | 0 | 342.991 | 19.8 | 769.3 | 5.21
126 | 29/10/2015 | 6:00:00 p. m. | 7948400 | 341024 | 25.3006 | 0 | 342.876 | 20.3 | 789.4 | 5.22
125 | 29/10/2015 | 5:00:00 p. m. | 7947693 | 340996 | 25.2718 | 0 | 342.683 | 21.2 | 820.2 | 5.24
124 | 29/10/2015 | 4:00:00 p. m. | 7946963 | 340967 | 25.1325 | 0 | 341.658 | 22.6 | 846.9 | 5.29
123 | 29/10/2015 | 3:00:00 p. m. | 7946215 | 340937 | 24.8643 | 0 | 341.248 | 23.3 | 810 | 5.31
122 | 29/10/2015 | 2:00:00 p. m. | 7945495 | 340908 | 24.9215 | 0 | 341.752 | 22.9 | 772.1 | 5.3
121 | 29/10/2015 | 1:00:00 p. m. | 7944897 | 340884 | 24.9342 | 0 | 341.21 | 22.4 | 925.9 | 5.29
120 | 29/10/2015 | 12:00:00 p. m. | 7944199 | 340856 | 24.9246 | 0 | 341.394 | 22.1 | 867.7 | 5.27
119 | 29/10/2015 | 11:00:00 a. m. | 7943475 | 340827 | 25.0792 | 0 | 341.462 | 21.4 | 916.3 | 5.24
118 | 29/10/2015 | 10:00:00 a. m. | 7942724 | 340797 | 25.1149 | 0 | 341.143 | 20.6 | 928.3 | 5.23
117 | 29/10/2015 | 9:00:00 a. m. | 7941870 | 340763 | 25.1017 | 0 | 341.653 | 19.7 | 1038.3 | 5.2
116 | 29/10/2015 | 8:00:00 a. m. | 7941012 | 340729 | 25.2888 | 0 | 341.986 | 19.2 | 1036.7 | 5.19
115 | 29/10/2015 | 7:00:00 a. m. | 7940076 | 340692 | 25.3776 | 0 | 342.097 | 19.2 | 1082.2 | 5.19
114 | 29/10/2015 | 6:00:00 a. m. | 7939165 | 340656 | 25.2331 | 0 | 341.893 | 19.3 | 1051.6 | 5.2
113 | 29/10/2015 | 5:00:00 a. m. | 7938204 | 340618 | 25.3193 | 0 | 342.066 | 19.3 | 993.1 | 5.19
112 | 29/10/2015 | 4:00:00 a. m. | 7937293 | 340582 | 25.2178 | 0 | 342.147 | 19.3 | 984.7 | 5.2
111 | 29/10/2015 | 3:00:00 a. m. | 7936382 | 340546 | 25.2843 | 0 | 341.977 | 19.3 | 999.4 | 5.19
110 | 29/10/2015 | 2:00:00 a. m. | 7935522 | 340512 | 25.3672 | 0 | 342.603 | 19.4 | 983.1 | 5.2
109 | 29/10/2015 | 1:00:00 a. m. | 7934686 | 340479 | 25.3421 | 0 | 342.208 | 19.4 | 1007.7 | 5.19
108 | 29/10/2015 | 12:00:00 a. m. | 7933825 | 340445 | 25.3277 | 0 | 342.211 | 19.5 | 953.9 | 5.2
107 | 28/10/2015 | 11:00:00 p. m. | 7932965 | 340411 | 25.2375 | 0 | 342.13 | 19.5 | 969.3 | 5.21
106 | 28/10/2015 | 10:00:00 p. m. | 7932105 | 340377 | 25.3329 | 0 | 342.091 | 19.5 | 967.7 | 5.19
105 | 28/10/2015 | 9:00:00 p. m. | 7931245 | 340343 | 25.2448 | 0 | 342.339 | 19.5 | 856.6 | 5.2
104 | 28/10/2015 | 8:00:00 p. m. | 7930486 | 340313 | 25.2379 | 0 | 342.416 | 19.5 | 816.9 | 5.22
103 | 28/10/2015 | 7:00:00 p. m. | 7929752 | 340284 | 25.3985 | 0 | 342.505 | 19.9 | 975.1 | 5.21
102 | 28/10/2015 | 6:00:00 p. m. | 7928994 | 340254 | 25.3776 | 0 | 341.785 | 21 | 902.1 | 5.23
101 | 28/10/2015 | 5:00:00 p. m. | 7928241 | 340224 | 25.0933 | 0 | 342.059 | 22.4 | 752.7 | 5.29
100 | 28/10/2015 | 4:00:00 p. m. | 7927616 | 340199 | 24.8795 | 0 | 341.044 | 23.4 | 873.6 | 5.32
99 | 28/10/2015 | 3:00:00 p. m. | 7926896 | 340170 | 24.7808 | 0 | 340.894 | 23.8 | 835.6 | 5.32
98 | 28/10/2015 | 2:00:00 p. m. | 7926228 | 340143 | 24.6696 | 0 | 341.183 | 23.4 | 725.5 | 5.31
97 | 28/10/2015 | 1:00:00 p. m. | 7925657 | 340120 | 24.7474 | 0 | 341.194 | 22.9 | 706.8 | 5.29
96 | 28/10/2015 | 12:00:00 p. m. | 7925085 | 340097 | 24.9791 | 0 | 341.201 | 22.2 | 833.7 | 5.27
95 | 28/10/2015 | 11:00:00 a. m. | 7924412 | 340070 | 25.0155 | 0 | 341.281 | 21.5 | 882.4 | 5.25
94 | 28/10/2015 | 10:00:00 a. m. | 7923661 | 340040 | 25.0877 | 0 | 341.416 | 20.3 | 910.4 | 5.22
93 | 28/10/2015 | 9:00:00 a. m. | 7922831 | 340007 | 25.294 | 0 | 342.482 | 19.6 | 858.9 | 5.2
92 | 28/10/2015 | 8:00:00 a. m. | 7922123 | 339979 | 25.2704 | 0 | 342.396 | 19.3 | 878.4 | 5.2
91 | 28/10/2015 | 7:00:00 a. m. | 7921337 | 339948 | 25.3222 | 0 | 342.618 | 19.2 | 896 | 5.2
90 | 28/10/2015 | 6:00:00 a. m. | 7920526 | 339916 | 25.4064 | 0 | 342.421 | 19.3 | 941.7 | 5.2
89 | 28/10/2015 | 5:00:00 a. m. | 7919690 | 339883 | 25.2565 | 0 | 342.551 | 19.4 | 902.9 | 5.19
88 | 28/10/2015 | 4:00:00 a. m. | 7918904 | 339852 | 25.3666 | 0 | 342.486 | 19.3 | 874.4 | 5.19
87 | 28/10/2015 | 3:00:00 a. m. | 7918119 | 339821 | 25.2944 | 0 | 342.502 | 19.3 | 874.7 | 5.2
86 | 28/10/2015 | 2:00:00 a. m. | 7917308 | 339789 | 25.3266 | 0 | 342.689 | 19.6 | 910 | 5.21
85 | 28/10/2015 | 1:00:00 a. m. | 7916574 | 339760 | 25.3283 | 0 | 343.729 | 19.6 | 875.7 | 5.21
84 | 28/10/2015 | 12:00:00 a. m. | 7915964 | 339736 | 25.2836 | 0 | 343.056 | 19.7 | 912.2 | 5.21
83 | 27/10/2015 | 11:00:00 p. m. | 7915280 | 339709 | 25.3037 | 0 | 343.147 | 19.8 | 791.4 | 5.21
82 | 27/10/2015 | 10:00:00 p. m. | 7914596 | 339682 | 25.3812 | 0 | 343.479 | 20 | 759.2 | 5.21
81 | 27/10/2015 | 9:00:00 p. m. | 7913988 | 339658 | 25.2674 | 0 | 343.579 | 20.3 | 706.9 | 5.21
80 | 27/10/2015 | 8:00:00 p. m. | 7913431 | 339636 | 25.3091 | 0 | 343.272 | 20.5 | 713.1 | 5.21
79 | 27/10/2015 | 7:00:00 p. m. | 7912799 | 339611 | 25.2197 | 0 | 343.085 | 21 | 750 | 5.23
78 | 27/10/2015 | 6:00:00 p. m. | 7912144 | 339585 | 25.23 | 0 | 342.802 | 21.8 | 759.3 | 5.26
77 | 27/10/2015 | 5:00:00 p. m. | 7911516 | 339560 | 25.0037 | 0 | 342.533 | 22.1 | 765.8 | 5.27
76 | 27/10/2015 | 4:00:00 p. m. | 7910890 | 339535 | 25.0786 | 0 | 342.355 | 22.3 | 790.9 | 5.28
75 | 27/10/2015 | 3:00:00 p. m. | 7910239 | 339509 | 24.9971 | 0 | 342.058 | 22.7 | 781.4 | 5.29
74 | 27/10/2015 | 2:00:00 p. m. | 7909591 | 339483 | 24.8498 | 0 | 341.98 | 22.4 | 734.9 | 5.28
73 | 27/10/2015 | 1:00:00 p. m. | 7908991 | 339459 | 25.1337 | 0 | 342.354 | 21 | 880.6 | 5.23
72 | 27/10/2015 | 12:00:00 p. m. | 7908287 | 339431 | 25.2479 | 0 | 342.796 | 20.1 | 811.2 | 5.22
71 | 27/10/2015 | 11:00:00 a. m. | 7907605 | 339404 | 25.3408 | 0 | 342.495 | 20 | 917.8 | 5.21
70 | 27/10/2015 | 10:00:00 a. m. | 7906847 | 339374 | 25.2521 | 0 | 342.671 | 19.9 | 911.2 | 5.21
69 | 27/10/2015 | 9:00:00 a. m. | 7906063 | 339343 | 25.305 | 0 | 342.854 | 19.8 | 888.2 | 5.21
68 | 27/10/2015 | 8:00:00 a. m. | 7905304 | 339313 | 25.3147 | 0 | 343.068 | 19.6 | 856.6 | 5.21
67 | 27/10/2015 | 7:00:00 a. m. | 7904568 | 339284 | 25.4461 | 0 | 343.103 | 19.6 | 902.4 | 5.2
66 | 27/10/2015 | 6:00:00 a. m. | 7903808 | 339254 | 25.264 | 0 | 342.822 | 19.5 | 988.2 | 5.2
65 | 27/10/2015 | 5:00:00 a. m. | 7902997 | 339222 | 25.4424 | 0 | 342.957 | 19.5 | 839.4 | 5.2
64 | 27/10/2015 | 4:00:00 a. m. | 7902236 | 339192 | 25.3837 | 0 | 343.046 | 19.3 | 871.2 | 5.2
63 | 27/10/2015 | 3:00:00 a. m. | 7901475 | 339162 | 25.3097 | 0 | 342.962 | 19.2 | 928.3 | 5.2
62 | 27/10/2015 | 2:00:00 a. m. | 7900688 | 339131 | 25.3734 | 0 | 343.258 | 19.4 | 816.1 | 5.19
61 | 27/10/2015 | 1:00:00 a. m. | 7899952 | 339102 | 25.3137 | 0 | 343.299 | 19.5 | 874.4 | 5.2
60 | 27/10/2015 | 12:00:00 a. m. | 7899267 | 339075 | 25.2857 | 0 | 342.738 | 19.7 | 888.2 | 5.21
59 | 26/10/2015 | 11:00:00 p. m. | 7898508 | 339045 | 25.3714 | 0 | 342.909 | 19.7 | 957.5 | 5.2
58 | 26/10/2015 | 10:00:00 p. m. | 7897723 | 339014 | 25.3478 | 0 | 343.042 | 19.7 | 867.3 | 5.21
57 | 26/10/2015 | 9:00:00 p. m. | 7896988 | 338985 | 25.3592 | 0 | 343.761 | 20 | 807.6 | 5.22
56 | 26/10/2015 | 8:00:00 p. m. | 7896329 | 338959 | 25.2333 | 0 | 343.233 | 20.6 | 900.8 | 5.23
55 | 26/10/2015 | 7:00:00 p. m. | 7895571 | 338929 | 25.223 | 0 | 342.764 | 21.4 | 907.4 | 5.24
54 | 26/10/2015 | 6:00:00 p. m. | 7894766 | 338897 | 25.135 | 0 | 342.385 | 22.4 | 889.8 | 5.29
53 | 26/10/2015 | 5:00:00 p. m. | 7893991 | 338866 | 24.8436 | 0 | 342.062 | 23.2 | 883 | 5.31
52 | 26/10/2015 | 4:00:00 p. m. | 7893268 | 338837 | 24.8566 | 0 | 341.526 | 23.6 | 859.3 | 5.32
51 | 26/10/2015 | 3:00:00 p. m. | 7892498 | 338806 | 24.8242 | 0 | 341.212 | 23.5 | 869.5 | 5.32
50 | 26/10/2015 | 2:00:00 p. m. | 7891729 | 338775 | 24.8685 | 0 | 341.928 | 23.2 | 782.2 | 5.31
49 | 26/10/2015 | 1:00:00 p. m. | 7891082 | 338749 | 24.9578 | 0 | 341.484 | 22.7 | 981.3 | 5.29
48 | 26/10/2015 | 12:00:00 p. m. | 7890360 | 338720 | 24.9617 | 0 | 341.346 | 22.1 | 863.7 | 5.27
47 | 26/10/2015 | 11:00:00 a. m. | 7889586 | 338689 | 25.0577 | 0 | 341.584 | 21.5 | 901.3 | 5.24
46 | 26/10/2015 | 10:00:00 a. m. | 7888784 | 338657 | 25.1685 | 0 | 342.091 | 20.4 | 883.8 | 5.23
45 | 26/10/2015 | 9:00:00 a. m. | 7888003 | 338626 | 25.2828 | 0 | 342.515 | 19.6 | 884.2 | 5.21
44 | 26/10/2015 | 8:00:00 a. m. | 7887219 | 338595 | 25.3526 | 0 | 343.105 | 19.1 | 860.6 | 5.2
43 | 26/10/2015 | 7:00:00 a. m. | 7886456 | 338565 | 25.4427 | 0 | 343.234 | 19.2 | 861.5 | 5.19
42 | 26/10/2015 | 6:00:00 a. m. | 7885694 | 338535 | 25.4308 | 0 | 343.068 | 19.2 | 870.1 | 5.2
41 | 26/10/2015 | 5:00:00 a. m. | 7884932 | 338505 | 25.4983 | 0 | 343.396 | 19.3 | 781.9 | 5.2
40 | 26/10/2015 | 4:00:00 a. m. | 7884221 | 338477 | 25.4167 | 0 | 343.493 | 19.3 | 729.6 | 5.21
39 | 26/10/2015 | 3:00:00 a. m. | 7883535 | 338450 | 25.4388 | 0 | 343.57 | 19.4 | 795.8 | 5.21
38 | 26/10/2015 | 2:00:00 a. m. | 7882848 | 338423 | 25.3295 | 0 | 343.435 | 19.5 | 765.9 | 5.21
37 | 26/10/2015 | 1:00:00 a. m. | 7882163 | 338396 | 25.4051 | 0 | 343.383 | 19.6 | 813 | 5.21
36 | 26/10/2015 | 12:00:00 a. m. | 7881452 | 338368 | 25.2796 | 0 | 343.162 | 19.7 | 876.1 | 5.21
35 | 25/10/2015 | 11:00:00 p. m. | 7880666 | 338337 | 25.3637 | 0 | 342.283 | 19.5 | 1288.9 | 5.2
34 | 25/10/2015 | 10:00:00 p. m. | 7879654 | 338297 | 25.2551 | 0 | 345.49 | 19.1 | 1578.4 | 5.21
33 | 25/10/2015 | 9:00:00 p. m. | 7878998 | 338271 | 26.113 | 0 | 352.518 | 20.1 | 0 | 5.21
32 | 25/10/2015 | 8:00:00 p. m. | 7878998 | 338271 | 25.9269 | 0 | 351.607 | 21.7 | 35 | 5.22
31 | 25/10/2015 | 7:00:00 p. m. | 7878998 | 338271 | 25.639 | 0 | 347.632 | 23.2 | 158.8 | 5.24
30 | 25/10/2015 | 6:00:00 p. m. | 7878973 | 338270 | 25.0618 | 0 | 344.799 | 24.7 | 158.8 | 5.29
29 | 25/10/2015 | 5:00:00 p. m. | 7878874 | 338266 | 25.0022 | 0 | 343.886 | 25.2 | 139.9 | 5.31
28 | 25/10/2015 | 4:00:00 p. m. | 7878749 | 338261 | 24.8694 | 0 | 343.308 | 25.1 | 148.5 | 5.31
27 | 25/10/2015 | 3:00:00 p. m. | 7878650 | 338257 | 24.7808 | 0 | 342.837 | 26.2 | 289.6 | 5.31
26 | 25/10/2015 | 2:00:00 p. m. | 7878453 | 338249 | 24.4493 | 0 | 351.154 | 27 | 286.5 | 5.32
25 | 25/10/2015 | 1:00:00 p. m. | 7878404 | 338247 | 25.4454 | 0 | 352.316 | 24.6 | 0 | 5.3
24 | 25/10/2015 | 12:00:00 p. m. | 7878404 | 338247 | 25.6788 | 0 | 351.186 | 21.7 | 0 | 5.28
23 | 25/10/2015 | 11:00:00 a. m. | 7878404 | 338247 | 25.8697 | 0 | 351.158 | 18.7 | 0 | 5.25
22 | 25/10/2015 | 10:00:00 a. m. | 7878404 | 338247 | 26.3204 | 0 | 352.544 | 15.7 | 0 | 5.23
21 | 25/10/2015 | 9:00:00 a. m. | 7878404 | 338247 | 26.7146 | 0 | 353.569 | 13.2 | 0 | 5.21
20 | 25/10/2015 | 8:00:00 a. m. | 7878404 | 338247 | 27.0185 | 0 | 353.745 | 12 | 0 | 5.19
19 | 25/10/2015 | 7:00:00 a. m. | 7878404 | 338247 | 27.021 | 0 | 353.68 | 12.3 | 0 | 5.19
18 | 25/10/2015 | 6:00:00 a. m. | 7878404 | 338247 | 26.9659 | 0 | 353.623 | 12.7 | 0 | 5.19
17 | 25/10/2015 | 5:00:00 a. m. | 7878404 | 338247 | 26.9089 | 0 | 353.521 | 13.1 | 0 | 5.2
16 | 25/10/2015 | 4:00:00 a. m. | 7878404 | 338247 | 26.8718 | 0 | 353.474 | 13.4 | 0 | 5.2
15 | 25/10/2015 | 3:00:00 a. m. | 7878404 | 338247 | 26.8389 | 0 | 353.499 | 13.8 | 0 | 5.21
14 | 25/10/2015 | 2:00:00 a. m. | 7878404 | 338247 | 26.7822 | 0 | 353.315 | 14.2 | 0 | 5.2
13 | 25/10/2015 | 1:00:00 a. m. | 7878404 | 338247 | 26.7148 | 0 | 353.087 | 14.7 | 0 | 5.2
12 | 25/10/2015 | 12:00:00 a. m. | 7878404 | 338247 | 26.6437 | 0 | 353.189 | 15.3 | 0 | 5.2
11 | 24/10/2015 | 11:00:00 p. m. | 7878404 | 338247 | 26.5799 | 0 | 353.077 | 16 | 0 | 5.2
10 | 24/10/2015 | 10:00:00 p. m. | 7878404 | 338247 | 26.4791 | 0 | 352.929 | 16.8 | 0 | 5.2
9 | 24/10/2015 | 9:00:00 p. m. | 7878404 | 338247 | 26.3622 | 0 | 352.7 | 17.9 | 0 | 5.21
8 | 24/10/2015 | 8:00:00 p. m. | 7878404 | 338247 | 26.2088 | 0 | 352.215 | 19.1 | 0 | 5.22
7 | 24/10/2015 | 7:00:00 p. m. | 7878404 | 338247 | 26.0475 | 0 | 352.013 | 20.2 | 0 | 5.22
6 | 24/10/2015 | 6:00:00 p. m. | 7878404 | 338247 | 25.935 | 0 | 351.872 | 21 | 0 | 5.23
5 | 24/10/2015 | 5:00:00 p. m. | 7878404 | 338247 | 25.8622 | 0 | 351.557 | 21.3 | 0 | 5.23
4 | 24/10/2015 | 4:00:00 p. m. | 7878404 | 338247 | 25.8087 | 0 | 348.808 | 21.5 | 39.5 | 5.23
3 | 24/10/2015 | 3:00:00 p. m. | 7878404 | 338247 | 25.3371 | 0 | 345.558 | 22.1 | 43.3 | 5.24
2 | 24/10/2015 | 2:00:00 p. m. | 7878353 | 338245 | 25.2281 | 0 | 344.729 | 22.9 | 39.1 | 5.26
1 | 24/10/2015 | 1:00:00 p. m. | 7878328 | 338244 | 25.1677 | 0 | 344.897 | 21.8 | 38.6 | 5.26