## Dlog_MAZDA 3120492_08-02-2016
Data Log
Unit Serial Number: | 02/11/45782
Meter/Site ID: | MAZDA 3120492
Drive Rate | 1 m³/rev
Number of Logs Stored: | 7
Fault/Alarms Recorded: | None
Log Number | Date | Time | Cor Vol | Unc Vol | Cor Factor | Unc Fault Vol | Average Press | Average Temp | Peak Flow | Batt. Voltage
|  |  | m³ | m³ |  | m³ | PSI | °C | Nm³/H | V
7 | 08/02/2016 | 9:00:00 a. m. | 9592829 | 406905 | 24.4323 | 0 | 336.402 | 14.8 | 1909.6 | 5.15
6 | 07/02/2016 | 9:00:00 a. m. | 9570766 | 406009 | 27.018 | 0 | 344.969 | 14.8 | 641 | 5.15
5 | 06/02/2016 | 9:00:00 a. m. | 9569052 | 405942 | 25.4705 | 0 | 332.637 | 16.3 | 1642 | 5.14
4 | 05/02/2016 | 9:00:00 a. m. | 9543702 | 404922 | 24.8437 | 0 | 329.416 | 16.4 | 1749.6 | 5.16
3 | 04/02/2016 | 9:00:00 a. m. | 9514300 | 403727 | 24.7326 | 0 | 331.092 | 16.7 | 1671.6 | 5.16
2 | 03/02/2016 | 9:00:00 a. m. | 9486456 | 402600 | 24.342 | 0 | 328.993 | 16.8 | 1796.8 | 5.15
1 | 02/02/2016 | 9:00:00 a. m. | 9458241 | 401450 | 24.6509 | 0 | 334.552 | 17.1 | 1751 | 5.16