## Hlog_MAZDA 3120492_15-11-2015
Data Log
Unit Serial Number: | 02/11/45782
Meter/Site ID: | MAZDA 3120492
Drive Rate | 1 m³/rev
Number of Logs Stored: | 527
Fault/Alarms Recorded: | Date | Time | Condition
1 | 01/10/2015 | 10:30:00 a. m. | 64 (Internal Operations Fault Occurred)
Log Number | Date | Time | Cor Vol | Unc Vol | Cor Factor | Unc Fault Vol | Average Press | Average Temp | Peak Flow | Batt. Voltage
|  |  | m³ | m³ |  | m³ | PSI | °C | Nm³/H | V
527 | 15/11/2015 | 11:00:00 a. m. | 8222462 | 351875 | 25.3396 | 0 | 344.736 | 20 | 42.4 | 5.23
526 | 15/11/2015 | 10:00:00 a. m. | 8222437 | 351874 | 25.5506 | 0 | 345.299 | 18.4 | 61 | 5.23 |  | Total
525 | 15/11/2015 | 9:00:00 a. m. | 8222411 | 351873 | 25.771 | 0 | 346.131 | 17.1 | 273.2 | 5.2 | 103 | 363
524 | 15/11/2015 | 8:00:00 a. m. | 8222308 | 351869 | 25.8731 | 0 | 346.046 | 16.4 | 271.9 | 5.19 | 260
523 | 15/11/2015 | 7:00:00 a. m. | 8222048 | 351859 | 25.931 | 0 | 346.312 | 16.6 | 259.3 | 5.19
522 | 15/11/2015 | 6:00:00 a. m. | 8221789 | 351849 | 25.8863 | 0 | 345.906 | 17.1 | 263.9 | 5.2
521 | 15/11/2015 | 5:00:00 a. m. | 8221557 | 351840 | 25.843 | 0 | 346.208 | 17.3 | 240.6 | 5.2
520 | 15/11/2015 | 4:00:00 a. m. | 8221324 | 351831 | 25.8673 | 0 | 346.221 | 17.3 | 232.3 | 5.2
519 | 15/11/2015 | 3:00:00 a. m. | 8221091 | 351822 | 25.8453 | 0 | 346.142 | 17.2 | 233.5 | 5.2
518 | 15/11/2015 | 2:00:00 a. m. | 8220859 | 351813 | 25.8668 | 0 | 346.412 | 17 | 229.7 | 5.19
517 | 15/11/2015 | 1:00:00 a. m. | 8220651 | 351805 | 25.9003 | 0 | 346.225 | 17 | 245.1 | 5.2
516 | 15/11/2015 | 12:00:00 a. m. | 8220419 | 351796 | 25.8667 | 0 | 346.124 | 17.1 | 227.7 | 5.2
515 | 14/11/2015 | 11:00:00 p. m. | 8220186 | 351787 | 25.8569 | 0 | 346.133 | 17.3 | 205.6 | 5.2
514 | 14/11/2015 | 10:00:00 p. m. | 8219979 | 351779 | 25.8186 | 0 | 346.042 | 17.7 | 205.7 | 5.2
513 | 14/11/2015 | 9:00:00 p. m. | 8219799 | 351772 | 25.751 | 0 | 345.923 | 18.3 | 195.9 | 5.22
512 | 14/11/2015 | 8:00:00 p. m. | 8219619 | 351765 | 25.6729 | 0 | 345.793 | 19.3 | 165.1 | 5.22
511 | 14/11/2015 | 7:00:00 p. m. | 8219439 | 351758 | 25.5116 | 0 | 345.446 | 20.8 | 154.1 | 5.22
510 | 14/11/2015 | 6:00:00 p. m. | 8219287 | 351752 | 25.34 | 0 | 344.837 | 22.4 | 136.9 | 5.24
509 | 14/11/2015 | 5:00:00 p. m. | 8219161 | 351747 | 25.1568 | 0 | 344.082 | 23 | 139 | 5.25
508 | 14/11/2015 | 4:00:00 p. m. | 8219036 | 351742 | 25.0727 | 0 | 343.845 | 23.2 | 120.5 | 5.26
507 | 14/11/2015 | 3:00:00 p. m. | 8218935 | 351738 | 25.0392 | 0 | 343.704 | 22.8 | 124.1 | 5.26
506 | 14/11/2015 | 2:00:00 p. m. | 8218810 | 351733 | 25.097 | 0 | 343.842 | 22.2 | 120.7 | 5.25
505 | 14/11/2015 | 1:00:00 p. m. | 8218684 | 351728 | 25.1491 | 0 | 344.021 | 20.9 | 128 | 5.24
504 | 14/11/2015 | 12:00:00 p. m. | 8218583 | 351724 | 25.3497 | 0 | 344.777 | 20.1 | 144.7 | 5.23
503 | 14/11/2015 | 11:00:00 a. m. | 8218456 | 351719 | 25.4786 | 0 | 345.166 | 19.9 | 178.1 | 5.23
502 | 14/11/2015 | 10:00:00 a. m. | 8218303 | 351713 | 25.5189 | 0 | 345.139 | 19.6 | 242.7 | 5.23
501 | 14/11/2015 | 9:00:00 a. m. | 8218099 | 351705 | 25.5705 | 0 | 344.849 | 18.5 | 566 | 5.21
500 | 14/11/2015 | 8:00:00 a. m. | 8217689 | 351689 | 25.6293 | 0 | 344.692 | 17.7 | 795.7 | 5.19
499 | 14/11/2015 | 7:00:00 a. m. | 8217047 | 351664 | 25.582 | 0 | 344.022 | 17.8 | 980.1 | 5.19
498 | 14/11/2015 | 6:00:00 a. m. | 8216227 | 351632 | 25.553 | 0 | 343.032 | 17.9 | 1233.4 | 5.19
497 | 14/11/2015 | 5:00:00 a. m. | 8215181 | 351591 | 25.463 | 0 | 342.747 | 18 | 1249.1 | 5.19
496 | 14/11/2015 | 4:00:00 a. m. | 8214110 | 351549 | 25.4357 | 0 | 342.666 | 18.3 | 1265.9 | 5.19
495 | 14/11/2015 | 3:00:00 a. m. | 8213041 | 351507 | 25.5166 | 0 | 342.686 | 18.3 | 1386.9 | 5.2
494 | 14/11/2015 | 2:00:00 a. m. | 8212023 | 351467 | 25.5935 | 0 | 342.771 | 18.5 | 1058.4 | 5.19
493 | 14/11/2015 | 1:00:00 a. m. | 8211107 | 351431 | 25.5565 | 0 | 342.729 | 18.6 | 1265.9 | 5.19
492 | 14/11/2015 | 12:00:00 a. m. | 8210090 | 351391 | 25.379 | 0 | 342.755 | 18.7 | 1089.3 | 5.19
491 | 13/11/2015 | 11:00:00 p. m. | 8209124 | 351353 | 25.5097 | 0 | 342.64 | 18.8 | 1148.7 | 5.2
490 | 13/11/2015 | 10:00:00 p. m. | 8208133 | 351314 | 25.3767 | 0 | 342.725 | 18.9 | 1026.5 | 5.2
489 | 13/11/2015 | 9:00:00 p. m. | 8207219 | 351278 | 25.3737 | 0 | 343.056 | 19.1 | 935.7 | 5.21
488 | 13/11/2015 | 8:00:00 p. m. | 8206380 | 351245 | 25.3984 | 0 | 342.933 | 19.4 | 1255.2 | 5.21
487 | 13/11/2015 | 7:00:00 p. m. | 8205569 | 351213 | 25.3456 | 0 | 343.106 | 20.1 | 995.6 | 5.23
486 | 13/11/2015 | 6:00:00 p. m. | 8204785 | 351182 | 25.1903 | 0 | 342.67 | 21.1 | 1183.9 | 5.25
485 | 13/11/2015 | 5:00:00 p. m. | 8203955 | 351149 | 25.075 | 0 | 342.136 | 22 | 962.7 | 5.28
484 | 13/11/2015 | 4:00:00 p. m. | 8203179 | 351118 | 25.0308 | 0 | 342.443 | 22.2 | 1093.4 | 5.28
483 | 13/11/2015 | 3:00:00 p. m. | 8202603 | 351095 | 25.0798 | 0 | 342.48 | 21.8 | 961.6 | 5.27
482 | 13/11/2015 | 2:00:00 p. m. | 8201976 | 351070 | 25.0582 | 0 | 342.227 | 21.7 | 936.7 | 5.27
481 | 13/11/2015 | 1:00:00 p. m. | 8201275 | 351042 | 25.0588 | 0 | 341.662 | 21.3 | 1148.9 | 5.25
480 | 13/11/2015 | 12:00:00 p. m. | 8200473 | 351010 | 25.0424 | 0 | 342 | 20.4 | 1029.9 | 5.23
479 | 13/11/2015 | 11:00:00 a. m. | 8199566 | 350974 | 25.1469 | 0 | 342.238 | 20.1 | 1137.6 | 5.23
478 | 13/11/2015 | 10:00:00 a. m. | 8198633 | 350937 | 25.3189 | 0 | 341.963 | 19.7 | 1292.6 | 5.21
477 | 13/11/2015 | 9:00:00 a. m. | 8197622 | 350897 | 25.3373 | 0 | 342.155 | 18.9 | 1094.8 | 5.2
476 | 13/11/2015 | 8:00:00 a. m. | 8196659 | 350859 | 25.5699 | 0 | 342.949 | 18.1 | 1215.3 | 5.19
475 | 13/11/2015 | 7:00:00 a. m. | 8195690 | 350821 | 25.4351 | 0 | 342.833 | 18.1 | 1289.1 | 5.19
474 | 13/11/2015 | 6:00:00 a. m. | 8194593 | 350778 | 25.6041 | 0 | 342.696 | 18.1 | 1172.7 | 5.19
473 | 13/11/2015 | 5:00:00 a. m. | 8193549 | 350737 | 25.4483 | 0 | 342.731 | 18.2 | 1223.3 | 5.18
472 | 13/11/2015 | 4:00:00 a. m. | 8192505 | 350696 | 25.475 | 0 | 342.853 | 18.4 | 1290.7 | 5.19
471 | 13/11/2015 | 3:00:00 a. m. | 8191435 | 350654 | 25.4896 | 0 | 342.585 | 18.4 | 1279.1 | 5.19
470 | 13/11/2015 | 2:00:00 a. m. | 8190367 | 350612 | 25.4622 | 0 | 343.073 | 18.4 | 1198.4 | 5.19
469 | 13/11/2015 | 1:00:00 a. m. | 8189424 | 350575 | 25.4944 | 0 | 343.212 | 18.6 | 1254 | 5.19
468 | 13/11/2015 | 12:00:00 a. m. | 8188457 | 350537 | 25.4924 | 0 | 342.82 | 18.8 | 1259 | 5.2
467 | 12/11/2015 | 11:00:00 p. m. | 8187517 | 350500 | 25.3869 | 0 | 342.71 | 18.9 | 1159.9 | 5.21
466 | 12/11/2015 | 10:00:00 p. m. | 8186526 | 350461 | 25.3635 | 0 | 342.794 | 19.1 | 1093.7 | 5.21
465 | 12/11/2015 | 9:00:00 p. m. | 8185613 | 350425 | 25.4354 | 0 | 343.272 | 19.5 | 1022 | 5.22
464 | 12/11/2015 | 8:00:00 p. m. | 8184800 | 350393 | 25.3455 | 0 | 343.452 | 20 | 959.3 | 5.23
463 | 12/11/2015 | 7:00:00 p. m. | 8184041 | 350363 | 25.3411 | 0 | 343.139 | 20.8 | 1032 | 5.24
462 | 12/11/2015 | 6:00:00 p. m. | 8183259 | 350332 | 25.2309 | 0 | 342.533 | 21.9 | 1111.2 | 5.28
461 | 12/11/2015 | 5:00:00 p. m. | 8182432 | 350299 | 25.0847 | 0 | 341.699 | 22.5 | 1274.2 | 5.3
460 | 12/11/2015 | 4:00:00 p. m. | 8181509 | 350262 | 24.8626 | 0 | 341.128 | 22.9 | 1228.2 | 5.31
459 | 12/11/2015 | 3:00:00 p. m. | 8180614 | 350226 | 24.9504 | 0 | 341.081 | 22.9 | 1180.9 | 5.31
458 | 12/11/2015 | 2:00:00 p. m. | 8179744 | 350191 | 24.839 | 0 | 341.573 | 22.7 | 1114.6 | 5.3
457 | 12/11/2015 | 1:00:00 p. m. | 8178972 | 350160 | 24.9505 | 0 | 341.329 | 22.3 | 1155.1 | 5.29
456 | 12/11/2015 | 12:00:00 p. m. | 8178075 | 350124 | 24.7935 | 0 | 340.973 | 21.8 | 1312.4 | 5.28
455 | 12/11/2015 | 11:00:00 a. m. | 8177051 | 350083 | 24.9816 | 0 | 340.982 | 21.1 | 1283.7 | 5.25
454 | 12/11/2015 | 10:00:00 a. m. | 8176025 | 350042 | 24.9548 | 0 | 340.837 | 20 | 1414.1 | 5.23
453 | 12/11/2015 | 9:00:00 a. m. | 8174818 | 349994 | 25.1948 | 0 | 341.638 | 18.6 | 1481.4 | 5.2
452 | 12/11/2015 | 8:00:00 a. m. | 8173576 | 349945 | 25.3681 | 0 | 342.363 | 17.4 | 1605.4 | 5.18
451 | 12/11/2015 | 7:00:00 a. m. | 8172249 | 349893 | 25.4871 | 0 | 345.353 | 17.4 | 1781.6 | 5.18
450 | 12/11/2015 | 6:00:00 a. m. | 8170728 | 349834 | 25.8416 | 0 | 347.658 | 17.5 | 1700.2 | 5.18
449 | 12/11/2015 | 5:00:00 a. m. | 8169302 | 349779 | 25.9364 | 0 | 348.693 | 17.6 | 1600.6 | 5.17
448 | 12/11/2015 | 4:00:00 a. m. | 8167924 | 349726 | 26.0689 | 0 | 349.086 | 17.7 | 1576.2 | 5.18
447 | 12/11/2015 | 3:00:00 a. m. | 8166545 | 349673 | 25.9835 | 0 | 349.172 | 17.8 | 1608.6 | 5.18
446 | 12/11/2015 | 2:00:00 a. m. | 8165244 | 349623 | 26.0097 | 0 | 349.134 | 18.1 | 1395.5 | 5.18
445 | 12/11/2015 | 1:00:00 a. m. | 8163996 | 349575 | 25.9465 | 0 | 348.62 | 18.4 | 1656.7 | 5.19
444 | 12/11/2015 | 12:00:00 a. m. | 8162727 | 349526 | 25.3237 | 0 | 341.665 | 18.7 | 1468.3 | 5.19
443 | 11/11/2015 | 11:00:00 p. m. | 8161485 | 349477 | 25.3212 | 0 | 341.55 | 18.9 | 1485.2 | 5.2
442 | 11/11/2015 | 10:00:00 p. m. | 8160220 | 349427 | 25.2449 | 0 | 341.23 | 19 | 1493.6 | 5.2
441 | 11/11/2015 | 9:00:00 p. m. | 8159033 | 349380 | 25.3796 | 0 | 341.92 | 19.4 | 1419.9 | 5.2
440 | 11/11/2015 | 8:00:00 p. m. | 8157996 | 349339 | 25.3516 | 0 | 341.933 | 20 | 1372.4 | 5.23
439 | 11/11/2015 | 7:00:00 p. m. | 8157063 | 349302 | 25.203 | 0 | 342.466 | 20.9 | 862.5 | 5.25
438 | 11/11/2015 | 6:00:00 p. m. | 8156282 | 349271 | 25.1573 | 0 | 342.125 | 22.3 | 876.5 | 5.3
437 | 11/11/2015 | 5:00:00 p. m. | 8155507 | 349240 | 24.9603 | 0 | 341.075 | 22.9 | 1202.7 | 5.32
436 | 11/11/2015 | 4:00:00 p. m. | 8154562 | 349202 | 24.806 | 0 | 340.488 | 23.3 | 1374.3 | 5.33
435 | 11/11/2015 | 3:00:00 p. m. | 8153621 | 349164 | 24.8384 | 0 | 340.501 | 23.4 | 1428.5 | 5.33
434 | 11/11/2015 | 2:00:00 p. m. | 8152705 | 349127 | 24.7837 | 0 | 340.705 | 23.2 | 1099.2 | 5.33
433 | 11/11/2015 | 1:00:00 p. m. | 8151887 | 349094 | 24.7487 | 0 | 340.542 | 22.7 | 1315.2 | 5.31
432 | 11/11/2015 | 12:00:00 p. m. | 8150943 | 349056 | 24.9475 | 0 | 340.611 | 22 | 1196.3 | 5.29
431 | 11/11/2015 | 11:00:00 a. m. | 8150021 | 349019 | 25.0403 | 0 | 340.664 | 21.1 | 1252.1 | 5.25
430 | 11/11/2015 | 10:00:00 a. m. | 8148971 | 348977 | 25.0585 | 0 | 340.471 | 20.1 | 1325.6 | 5.23
429 | 11/11/2015 | 9:00:00 a. m. | 8147866 | 348933 | 25.2772 | 0 | 341.304 | 18.8 | 1390.1 | 5.2
428 | 11/11/2015 | 8:00:00 a. m. | 8146728 | 348888 | 25.304 | 0 | 341.788 | 17.6 | 1449.6 | 5.18
427 | 11/11/2015 | 7:00:00 a. m. | 8145429 | 348837 | 25.4817 | 0 | 341.961 | 17.5 | 1601.9 | 5.18
426 | 11/11/2015 | 6:00:00 a. m. | 8144129 | 348786 | 25.4956 | 0 | 341.897 | 17.6 | 1544.6 | 5.18
425 | 11/11/2015 | 5:00:00 a. m. | 8142779 | 348733 | 25.4769 | 0 | 341.896 | 17.7 | 1540.5 | 5.17
424 | 11/11/2015 | 4:00:00 a. m. | 8141481 | 348682 | 25.4609 | 0 | 341.932 | 17.9 | 1377.3 | 5.18
423 | 11/11/2015 | 3:00:00 a. m. | 8140234 | 348633 | 25.4192 | 0 | 342.02 | 18 | 1411.7 | 5.18
422 | 11/11/2015 | 2:00:00 a. m. | 8139039 | 348586 | 25.4587 | 0 | 342.376 | 18.3 | 1230.8 | 5.19
421 | 11/11/2015 | 1:00:00 a. m. | 8137920 | 348542 | 25.3206 | 0 | 341.94 | 18.8 | 1418.5 | 5.2
420 | 11/11/2015 | 12:00:00 a. m. | 8136754 | 348496 | 25.3631 | 0 | 341.941 | 19.1 | 1306.5 | 5.21
419 | 10/11/2015 | 11:00:00 p. m. | 8135615 | 348451 | 25.2941 | 0 | 341.362 | 19.2 | 1281.8 | 5.2
418 | 10/11/2015 | 10:00:00 p. m. | 8134428 | 348404 | 25.2257 | 0 | 341.387 | 19.5 | 1251.9 | 5.21
417 | 10/11/2015 | 9:00:00 p. m. | 8133317 | 348360 | 25.3155 | 0 | 341.908 | 19.7 | 1174.2 | 5.21
416 | 10/11/2015 | 8:00:00 p. m. | 8132408 | 348324 | 25.3841 | 0 | 342.947 | 20.1 | 885.6 | 5.22
415 | 10/11/2015 | 7:00:00 p. m. | 8131726 | 348297 | 25.3298 | 0 | 343.081 | 21.2 | 910.2 | 5.25
414 | 10/11/2015 | 6:00:00 p. m. | 8131071 | 348271 | 25.1001 | 0 | 343.149 | 22.5 | 722.2 | 5.3
413 | 10/11/2015 | 5:00:00 p. m. | 8130544 | 348250 | 24.9859 | 0 | 341.388 | 23.1 | 1152.5 | 5.32
412 | 10/11/2015 | 4:00:00 p. m. | 8129699 | 348216 | 24.7575 | 0 | 340.728 | 23.5 | 1428 | 5.33
411 | 10/11/2015 | 3:00:00 p. m. | 8128782 | 348179 | 24.799 | 0 | 340.749 | 23.6 | 1263.6 | 5.33
410 | 10/11/2015 | 2:00:00 p. m. | 8127940 | 348145 | 24.772 | 0 | 341.354 | 23.4 | 1049.8 | 5.33
409 | 10/11/2015 | 1:00:00 p. m. | 8127270 | 348118 | 24.9259 | 0 | 341.306 | 22.8 | 1109 | 5.31
408 | 10/11/2015 | 12:00:00 p. m. | 8126524 | 348088 | 24.891 | 0 | 341.265 | 22 | 1039.6 | 5.29
407 | 10/11/2015 | 11:00:00 a. m. | 8125725 | 348056 | 24.9823 | 0 | 341.343 | 21.2 | 1134.6 | 5.25
406 | 10/11/2015 | 10:00:00 a. m. | 8124898 | 348023 | 25.0647 | 0 | 341.408 | 20.2 | 1076.2 | 5.23
405 | 10/11/2015 | 9:00:00 a. m. | 8124018 | 347988 | 25.1894 | 0 | 342.318 | 19 | 1075.5 | 5.2
404 | 10/11/2015 | 8:00:00 a. m. | 8123181 | 347955 | 25.4565 | 0 | 343.026 | 18.1 | 1025.9 | 5.18
403 | 10/11/2015 | 7:00:00 a. m. | 8122313 | 347921 | 25.5668 | 0 | 343.074 | 18 | 1141.5 | 5.17
402 | 10/11/2015 | 6:00:00 a. m. | 8121344 | 347883 | 25.3965 | 0 | 342.773 | 18 | 1259.8 | 5.19
401 | 10/11/2015 | 5:00:00 a. m. | 8120324 | 347843 | 25.4832 | 0 | 342.727 | 18 | 1199.4 | 5.19
400 | 10/11/2015 | 4:00:00 a. m. | 8119304 | 347803 | 25.5888 | 0 | 342.823 | 18.2 | 1241.3 | 5.19
399 | 10/11/2015 | 3:00:00 a. m. | 8118285 | 347763 | 25.4988 | 0 | 342.473 | 18.3 | 1174.9 | 5.19
398 | 10/11/2015 | 2:00:00 a. m. | 8117293 | 347724 | 25.4802 | 0 | 342.91 | 18.5 | 1015.7 | 5.19
397 | 10/11/2015 | 1:00:00 a. m. | 8116453 | 347691 | 25.502 | 0 | 342.886 | 18.9 | 1159.9 | 5.19
396 | 10/11/2015 | 12:00:00 a. m. | 8115564 | 347656 | 25.2961 | 0 | 342.47 | 19.2 | 1023.6 | 5.2
395 | 09/11/2015 | 11:00:00 p. m. | 8114677 | 347621 | 25.3954 | 0 | 342.453 | 19.3 | 1018 | 5.21
394 | 09/11/2015 | 10:00:00 p. m. | 8113816 | 347587 | 25.4433 | 0 | 342.781 | 19.3 | 1028.9 | 5.21
393 | 09/11/2015 | 9:00:00 p. m. | 8113029 | 347556 | 25.316 | 0 | 343.252 | 19.4 | 1001.4 | 5.21
392 | 09/11/2015 | 8:00:00 p. m. | 8112319 | 347528 | 25.3575 | 0 | 343.155 | 20 | 1086.7 | 5.23
391 | 09/11/2015 | 7:00:00 p. m. | 8111560 | 347498 | 25.3121 | 0 | 343.398 | 21.1 | 791.9 | 5.25
390 | 09/11/2015 | 6:00:00 p. m. | 8110954 | 347474 | 25.1762 | 0 | 342.464 | 22.3 | 1230.2 | 5.3
389 | 09/11/2015 | 5:00:00 p. m. | 8110204 | 347444 | 24.9349 | 0 | 341.717 | 23 | 1025 | 5.32
388 | 09/11/2015 | 4:00:00 p. m. | 8109432 | 347413 | 24.9114 | 0 | 341.294 | 23.3 | 1127.5 | 5.33
387 | 09/11/2015 | 3:00:00 p. m. | 8108662 | 347382 | 24.8787 | 0 | 341.07 | 23.3 | 1142.7 | 5.33
386 | 09/11/2015 | 2:00:00 p. m. | 8107918 | 347352 | 24.8303 | 0 | 341.198 | 23.1 | 885.9 | 5.32
385 | 09/11/2015 | 1:00:00 p. m. | 8107222 | 347324 | 24.9007 | 0 | 341.182 | 22.5 | 970.8 | 5.3
384 | 09/11/2015 | 12:00:00 p. m. | 8106500 | 347295 | 24.9936 | 0 | 341.06 | 21.9 | 1108.2 | 5.28
383 | 09/11/2015 | 11:00:00 a. m. | 8105676 | 347262 | 24.9223 | 0 | 341.121 | 21.1 | 1088.9 | 5.25
382 | 09/11/2015 | 10:00:00 a. m. | 8104850 | 347229 | 25.1881 | 0 | 341.163 | 20 | 1218.9 | 5.23
381 | 09/11/2015 | 9:00:00 a. m. | 8103969 | 347194 | 25.2925 | 0 | 341.674 | 18.8 | 1134.9 | 5.2
380 | 09/11/2015 | 8:00:00 a. m. | 8103007 | 347156 | 25.4718 | 0 | 342.557 | 17.8 | 1148.7 | 5.18
379 | 09/11/2015 | 7:00:00 a. m. | 8102038 | 347118 | 25.4752 | 0 | 342.742 | 17.7 | 1054.1 | 5.18
378 | 09/11/2015 | 6:00:00 a. m. | 8101094 | 347081 | 25.4651 | 0 | 342.617 | 17.8 | 1070.8 | 5.18
377 | 09/11/2015 | 5:00:00 a. m. | 8100125 | 347043 | 25.4658 | 0 | 342.583 | 17.9 | 1107.7 | 5.18
376 | 09/11/2015 | 4:00:00 a. m. | 8099182 | 347006 | 25.4437 | 0 | 342.57 | 18.1 | 1087.4 | 5.18
375 | 09/11/2015 | 3:00:00 a. m. | 8098290 | 346971 | 25.335 | 0 | 342.306 | 18.3 | 1077.3 | 5.18
374 | 09/11/2015 | 2:00:00 a. m. | 8097349 | 346934 | 25.3357 | 0 | 342.17 | 18.4 | 972.6 | 5.19
373 | 09/11/2015 | 1:00:00 a. m. | 8096460 | 346899 | 25.3638 | 0 | 342.322 | 18.5 | 1148.5 | 5.19
372 | 09/11/2015 | 12:00:00 a. m. | 8095571 | 346864 | 25.2917 | 0 | 342.062 | 18.7 | 1108.3 | 5.19
371 | 08/11/2015 | 11:00:00 p. m. | 8094606 | 346826 | 25.3418 | 0 | 341.227 | 18.6 | 1420.6 | 5.19
370 | 08/11/2015 | 10:00:00 p. m. | 8093467 | 346781 | 25.4626 | 0 | 342.262 | 18.3 | 1031.2 | 5.19
369 | 08/11/2015 | 9:00:00 p. m. | 8092731 | 346752 | 25.6716 | 0 | 350.55 | 18.8 | 0 | 5.21
368 | 08/11/2015 | 8:00:00 p. m. | 8092679 | 346750 | 25.966 | 0 | 350.363 | 20.2 | 32.2 | 5.21
367 | 08/11/2015 | 7:00:00 p. m. | 8092679 | 346750 | 25.7124 | 0 | 346.765 | 21.4 | 145.5 | 5.23
366 | 08/11/2015 | 6:00:00 p. m. | 8092654 | 346749 | 25.1646 | 0 | 344.287 | 22.7 | 147.8 | 5.24
365 | 08/11/2015 | 5:00:00 p. m. | 8092504 | 346743 | 25.1162 | 0 | 343.618 | 23.3 | 244.7 | 5.26
364 | 08/11/2015 | 4:00:00 p. m. | 8092354 | 346737 | 24.9995 | 0 | 343.502 | 23.4 | 272.4 | 5.27
363 | 08/11/2015 | 3:00:00 p. m. | 8092229 | 346732 | 24.9849 | 0 | 344.665 | 24.3 | 597 | 5.27
362 | 08/11/2015 | 2:00:00 p. m. | 8092031 | 346724 | 25.3472 | 0 | 349.739 | 23.8 | 0 | 5.26
361 | 08/11/2015 | 1:00:00 p. m. | 8092031 | 346724 | 25.527 | 0 | 349.646 | 22.5 | 0 | 5.25
360 | 08/11/2015 | 12:00:00 p. m. | 8092031 | 346724 | 25.5934 | 0 | 349.761 | 21.4 | 0 | 5.25
359 | 08/11/2015 | 11:00:00 a. m. | 8092031 | 346724 | 25.828 | 0 | 350.75 | 18.6 | 0 | 5.25
358 | 08/11/2015 | 10:00:00 a. m. | 8092031 | 346724 | 26.3352 | 0 | 351.814 | 14.8 | 0 | 5.23
357 | 08/11/2015 | 9:00:00 a. m. | 8092031 | 346724 | 26.7958 | 0 | 353.074 | 11.7 | 0 | 5.21
356 | 08/11/2015 | 8:00:00 a. m. | 8092031 | 346724 | 27.1713 | 0 | 353.404 | 10.5 | 0 | 5.19
355 | 08/11/2015 | 7:00:00 a. m. | 8092031 | 346724 | 27.1413 | 0 | 353.038 | 10.9 | 0 | 5.18
354 | 08/11/2015 | 6:00:00 a. m. | 8092031 | 346724 | 27.047 | 0 | 352.919 | 11.6 | 0 | 5.18
353 | 08/11/2015 | 5:00:00 a. m. | 8092031 | 346724 | 26.9797 | 0 | 353.054 | 12.2 | 0 | 5.18
352 | 08/11/2015 | 4:00:00 a. m. | 8092031 | 346724 | 26.9067 | 0 | 352.836 | 13 | 0 | 5.18
351 | 08/11/2015 | 3:00:00 a. m. | 8092031 | 346724 | 26.7829 | 0 | 352.479 | 13.9 | 0 | 5.19
350 | 08/11/2015 | 2:00:00 a. m. | 8092031 | 346724 | 26.6347 | 0 | 351.81 | 14.9 | 0 | 5.2
349 | 08/11/2015 | 1:00:00 a. m. | 8092031 | 346724 | 26.4624 | 0 | 351.033 | 15.8 | 0 | 5.19
348 | 08/11/2015 | 12:00:00 a. m. | 8092031 | 346724 | 26.2922 | 0 | 349.471 | 16.8 | 0 | 5.2
347 | 07/11/2015 | 11:00:00 p. m. | 8092031 | 346724 | 26.0049 | 0 | 347.126 | 17.8 | 53.5 | 5.2
346 | 07/11/2015 | 10:00:00 p. m. | 8092031 | 346724 | 25.7782 | 0 | 345.6 | 18.6 | 189.1 | 5.2
345 | 07/11/2015 | 9:00:00 p. m. | 8091929 | 346720 | 25.5699 | 0 | 344.53 | 18.9 | 189.4 | 5.19
344 | 07/11/2015 | 8:00:00 p. m. | 8091750 | 346713 | 25.5295 | 0 | 344.721 | 19.9 | 148.2 | 5.21
343 | 07/11/2015 | 7:00:00 p. m. | 8091623 | 346708 | 25.371 | 0 | 344.535 | 21.6 | 137.2 | 5.23
342 | 07/11/2015 | 6:00:00 p. m. | 8091497 | 346703 | 25.153 | 0 | 343.892 | 23.7 | 136 | 5.27
341 | 07/11/2015 | 5:00:00 p. m. | 8091372 | 346698 | 24.9003 | 0 | 343.025 | 26 | 140.4 | 5.32
340 | 07/11/2015 | 4:00:00 p. m. | 8091248 | 346693 | 24.5795 | 0 | 342.072 | 27.2 | 163.8 | 5.33
339 | 07/11/2015 | 3:00:00 p. m. | 8091101 | 346687 | 24.4887 | 0 | 342.042 | 27.9 | 242.2 | 5.33
338 | 07/11/2015 | 2:00:00 p. m. | 8091003 | 346683 | 24.443 | 0 | 341.676 | 26.8 | 34.7 | 5.32
337 | 07/11/2015 | 1:00:00 p. m. | 8090979 | 346682 | 24.6135 | 0 | 342.117 | 25 | 66.7 | 5.31
336 | 07/11/2015 | 12:00:00 p. m. | 8090929 | 346680 | 24.8645 | 0 | 342.597 | 23.1 | 66.8 | 5.29
335 | 07/11/2015 | 11:00:00 a. m. | 8090879 | 346678 | 25.0815 | 0 | 342.822 | 21.1 | 66.6 | 5.25
334 | 07/11/2015 | 10:00:00 a. m. | 8090804 | 346675 | 25.3277 | 0 | 343.648 | 19.2 | 99.9 | 5.22
333 | 07/11/2015 | 9:00:00 a. m. | 8090727 | 346672 | 25.5472 | 0 | 344.66 | 18.1 | 330.2 | 5.2
332 | 07/11/2015 | 8:00:00 a. m. | 8090599 | 346667 | 25.656 | 0 | 343.586 | 17.9 | 1123.6 | 5.18
331 | 07/11/2015 | 7:00:00 a. m. | 8089936 | 346641 | 25.3637 | 0 | 341.697 | 18 | 1334 | 5.19
330 | 07/11/2015 | 6:00:00 a. m. | 8088869 | 346599 | 25.5468 | 0 | 341.559 | 18.1 | 1304.2 | 5.19
329 | 07/11/2015 | 5:00:00 a. m. | 8087777 | 346556 | 25.2985 | 0 | 341.746 | 18.2 | 1221.7 | 5.19
328 | 07/11/2015 | 4:00:00 a. m. | 8086761 | 346516 | 25.5328 | 0 | 341.896 | 18.3 | 1207.9 | 5.19
327 | 07/11/2015 | 3:00:00 a. m. | 8085745 | 346476 | 25.3566 | 0 | 341.598 | 18.4 | 1245 | 5.19
326 | 07/11/2015 | 2:00:00 a. m. | 8084731 | 346436 | 25.3311 | 0 | 341.964 | 18.6 | 1081.7 | 5.19
325 | 07/11/2015 | 1:00:00 a. m. | 8083843 | 346401 | 25.4038 | 0 | 341.976 | 18.8 | 1222.7 | 5.21
324 | 07/11/2015 | 12:00:00 a. m. | 8082956 | 346366 | 25.3986 | 0 | 341.927 | 19.1 | 1021.5 | 5.21
323 | 06/11/2015 | 11:00:00 p. m. | 8082121 | 346333 | 25.293 | 0 | 341.583 | 19.3 | 1171.7 | 5.2
322 | 06/11/2015 | 10:00:00 p. m. | 8081211 | 346297 | 25.2409 | 0 | 341.675 | 19.6 | 957.8 | 5.21
321 | 06/11/2015 | 9:00:00 p. m. | 8080378 | 346264 | 25.1905 | 0 | 341.647 | 19.9 | 1022.6 | 5.21
320 | 06/11/2015 | 8:00:00 p. m. | 8079546 | 346231 | 25.2624 | 0 | 341.694 | 20.3 | 1090.4 | 5.22
319 | 06/11/2015 | 7:00:00 p. m. | 8078716 | 346198 | 25.1284 | 0 | 341.525 | 21 | 1339.1 | 5.24
318 | 06/11/2015 | 6:00:00 p. m. | 8077813 | 346162 | 25.0112 | 0 | 341.012 | 22.2 | 1111.8 | 5.29
317 | 06/11/2015 | 5:00:00 p. m. | 8076916 | 346126 | 24.8224 | 0 | 340.534 | 23 | 1183.6 | 5.32
316 | 06/11/2015 | 4:00:00 p. m. | 8076048 | 346091 | 24.8435 | 0 | 340.181 | 23.4 | 1121.2 | 5.33
315 | 06/11/2015 | 3:00:00 p. m. | 8075182 | 346056 | 24.7606 | 0 | 340.071 | 23.5 | 1121.2 | 5.33
314 | 06/11/2015 | 2:00:00 p. m. | 8074366 | 346023 | 24.7746 | 0 | 340.442 | 23.3 | 1118.6 | 5.32
313 | 06/11/2015 | 1:00:00 p. m. | 8073648 | 345994 | 24.8604 | 0 | 340.312 | 22.8 | 1097.5 | 5.31
312 | 06/11/2015 | 12:00:00 p. m. | 8072903 | 345964 | 24.8788 | 0 | 340.436 | 22.2 | 1064.1 | 5.29
311 | 06/11/2015 | 11:00:00 a. m. | 8072132 | 345933 | 24.9624 | 0 | 340.355 | 21.4 | 1107.1 | 5.25
310 | 06/11/2015 | 10:00:00 a. m. | 8071284 | 345899 | 25.0484 | 0 | 340.42 | 20.4 | 1097.4 | 5.23
309 | 06/11/2015 | 9:00:00 a. m. | 8070407 | 345864 | 25.169 | 0 | 341.219 | 19.2 | 1039.1 | 5.21
308 | 06/11/2015 | 8:00:00 a. m. | 8069524 | 345829 | 25.4074 | 0 | 341.577 | 18.3 | 1078.5 | 5.18
307 | 06/11/2015 | 7:00:00 a. m. | 8068560 | 345791 | 25.3083 | 0 | 341.797 | 18.3 | 1101.2 | 5.19
306 | 06/11/2015 | 6:00:00 a. m. | 8067621 | 345754 | 25.3376 | 0 | 341.592 | 18.5 | 1174.3 | 5.19
305 | 06/11/2015 | 5:00:00 a. m. | 8066632 | 345715 | 25.4156 | 0 | 341.741 | 18.6 | 1208.7 | 5.19
304 | 06/11/2015 | 4:00:00 a. m. | 8065644 | 345676 | 25.2049 | 0 | 341.492 | 18.8 | 1138.6 | 5.19
303 | 06/11/2015 | 3:00:00 a. m. | 8064656 | 345637 | 25.3448 | 0 | 341.485 | 18.8 | 1101.4 | 5.2
302 | 06/11/2015 | 2:00:00 a. m. | 8063695 | 345599 | 25.4663 | 0 | 342.057 | 18.8 | 1070.2 | 5.2
301 | 06/11/2015 | 1:00:00 a. m. | 8062807 | 345564 | 25.3785 | 0 | 341.939 | 18.9 | 1150.1 | 5.19
300 | 06/11/2015 | 12:00:00 a. m. | 8061921 | 345529 | 25.3616 | 0 | 341.745 | 19.1 | 1046.4 | 5.21
299 | 05/11/2015 | 11:00:00 p. m. | 8061010 | 345493 | 25.3483 | 0 | 341.613 | 19.4 | 1045.8 | 5.21
298 | 05/11/2015 | 10:00:00 p. m. | 8060126 | 345458 | 25.2741 | 0 | 341.879 | 19.5 | 1005.3 | 5.21
297 | 05/11/2015 | 9:00:00 p. m. | 8059291 | 345425 | 25.3874 | 0 | 341.997 | 19.7 | 975.8 | 5.21
296 | 05/11/2015 | 8:00:00 p. m. | 8058508 | 345394 | 25.1908 | 0 | 342.075 | 20.2 | 1179.2 | 5.22
295 | 05/11/2015 | 7:00:00 p. m. | 8057752 | 345364 | 25.1434 | 0 | 341.42 | 21.2 | 1139.2 | 5.25
294 | 05/11/2015 | 6:00:00 p. m. | 8056850 | 345328 | 24.9296 | 0 | 340.88 | 22.5 | 1159.3 | 5.3
293 | 05/11/2015 | 5:00:00 p. m. | 8055980 | 345293 | 24.8747 | 0 | 340.476 | 23.4 | 1079 | 5.32
292 | 05/11/2015 | 4:00:00 p. m. | 8055162 | 345260 | 24.7933 | 0 | 339.931 | 23.7 | 1102.6 | 5.33
291 | 05/11/2015 | 3:00:00 p. m. | 8054323 | 345226 | 24.6545 | 0 | 339.843 | 23.8 | 1133.9 | 5.33
290 | 05/11/2015 | 2:00:00 p. m. | 8053534 | 345194 | 24.7188 | 0 | 340.252 | 23.5 | 1000.3 | 5.32
289 | 05/11/2015 | 1:00:00 p. m. | 8052841 | 345166 | 24.8505 | 0 | 340.102 | 22.9 | 1054.2 | 5.31
288 | 05/11/2015 | 12:00:00 p. m. | 8052073 | 345135 | 24.6884 | 0 | 339.973 | 22.3 | 1137.3 | 5.29
287 | 05/11/2015 | 11:00:00 a. m. | 8051253 | 345102 | 24.9392 | 0 | 340.216 | 21.6 | 1067.9 | 5.26
286 | 05/11/2015 | 10:00:00 a. m. | 8050456 | 345070 | 24.9746 | 0 | 340.169 | 20.7 | 974.2 | 5.23
285 | 05/11/2015 | 9:00:00 a. m. | 8049580 | 345035 | 25.136 | 0 | 340.979 | 19.6 | 986.2 | 5.21
284 | 05/11/2015 | 8:00:00 a. m. | 8048774 | 345003 | 25.3843 | 0 | 341.747 | 18.6 | 974.2 | 5.19
283 | 05/11/2015 | 7:00:00 a. m. | 8047887 | 344968 | 25.4814 | 0 | 341.927 | 18.6 | 1254.5 | 5.19
282 | 05/11/2015 | 6:00:00 a. m. | 8046999 | 344933 | 25.3285 | 0 | 341.673 | 18.8 | 1203.5 | 5.19
281 | 05/11/2015 | 5:00:00 a. m. | 8046063 | 344896 | 25.2553 | 0 | 341.814 | 19 | 1086.1 | 5.2
280 | 05/11/2015 | 4:00:00 a. m. | 8045176 | 344861 | 25.3218 | 0 | 341.794 | 19.1 | 1045.7 | 5.2
279 | 05/11/2015 | 3:00:00 a. m. | 8044291 | 344826 | 25.2283 | 0 | 341.652 | 19 | 1053.6 | 5.2
278 | 05/11/2015 | 2:00:00 a. m. | 8043430 | 344792 | 25.2677 | 0 | 342.118 | 19 | 1022.7 | 5.19
277 | 05/11/2015 | 1:00:00 a. m. | 8042670 | 344762 | 25.3149 | 0 | 341.971 | 19 | 1068.3 | 5.2
276 | 05/11/2015 | 12:00:00 a. m. | 8041809 | 344728 | 25.3025 | 0 | 341.793 | 19 | 1056.4 | 5.2
275 | 04/11/2015 | 11:00:00 p. m. | 8040949 | 344694 | 25.4368 | 0 | 341.76 | 19 | 1048.4 | 5.19
274 | 04/11/2015 | 10:00:00 p. m. | 8040037 | 344658 | 25.2486 | 0 | 341.771 | 19 | 993.5 | 5.2
273 | 04/11/2015 | 9:00:00 p. m. | 8039177 | 344624 | 25.2562 | 0 | 342.37 | 19.4 | 966.6 | 5.21
272 | 04/11/2015 | 8:00:00 p. m. | 8038417 | 344594 | 25.3812 | 0 | 342.558 | 19.9 | 1049.5 | 5.21
271 | 04/11/2015 | 7:00:00 p. m. | 8037760 | 344568 | 25.0152 | 0 | 341.892 | 20.8 | 1149 | 5.23
270 | 04/11/2015 | 6:00:00 p. m. | 8036931 | 344535 | 25.1557 | 0 | 341.533 | 21.6 | 1087.3 | 5.26
269 | 04/11/2015 | 5:00:00 p. m. | 8036131 | 344503 | 24.9315 | 0 | 341.328 | 21.8 | 1001.8 | 5.28
268 | 04/11/2015 | 4:00:00 p. m. | 8035356 | 344472 | 24.9076 | 0 | 340.931 | 22.4 | 1139.2 | 5.29
267 | 04/11/2015 | 3:00:00 p. m. | 8034560 | 344440 | 24.7943 | 0 | 340.519 | 23.1 | 1199.8 | 5.31
266 | 04/11/2015 | 2:00:00 p. m. | 8033791 | 344409 | 24.7766 | 0 | 340.416 | 23.4 | 1010.2 | 5.32
265 | 04/11/2015 | 1:00:00 p. m. | 8033073 | 344380 | 24.7728 | 0 | 340.307 | 22.7 | 1238.8 | 5.3
264 | 04/11/2015 | 12:00:00 p. m. | 8032304 | 344349 | 24.9339 | 0 | 340.413 | 22 | 1060.1 | 5.28
263 | 04/11/2015 | 11:00:00 a. m. | 8031507 | 344317 | 24.9232 | 0 | 340.492 | 21.2 | 1200.5 | 5.24
262 | 04/11/2015 | 10:00:00 a. m. | 8030683 | 344284 | 25.0265 | 0 | 340.547 | 20.2 | 1123.3 | 5.23
261 | 04/11/2015 | 9:00:00 a. m. | 8029780 | 344248 | 25.2857 | 0 | 341.116 | 19.1 | 1093.2 | 5.2
260 | 04/11/2015 | 8:00:00 a. m. | 8028845 | 344211 | 25.326 | 0 | 341.58 | 18.4 | 1227.5 | 5.19
259 | 04/11/2015 | 7:00:00 a. m. | 8027831 | 344171 | 25.3816 | 0 | 341.634 | 18.3 | 1221.1 | 5.19
258 | 04/11/2015 | 6:00:00 a. m. | 8026790 | 344130 | 25.4465 | 0 | 341.373 | 18.4 | 1296.6 | 5.19
257 | 04/11/2015 | 5:00:00 a. m. | 8025726 | 344088 | 25.2904 | 0 | 341.461 | 18.5 | 1204.4 | 5.19
256 | 04/11/2015 | 4:00:00 a. m. | 8024712 | 344048 | 25.3331 | 0 | 341.787 | 18.5 | 1136.5 | 5.19
255 | 04/11/2015 | 3:00:00 a. m. | 8023698 | 344008 | 25.3091 | 0 | 341.601 | 18.5 | 1187.4 | 5.18
254 | 04/11/2015 | 2:00:00 a. m. | 8022735 | 343970 | 25.3568 | 0 | 342.287 | 18.6 | 1044.1 | 5.19
253 | 04/11/2015 | 1:00:00 a. m. | 8021897 | 343937 | 25.3221 | 0 | 342.085 | 18.8 | 1111.8 | 5.19
252 | 04/11/2015 | 12:00:00 a. m. | 8021009 | 343902 | 25.3675 | 0 | 341.673 | 18.9 | 1160.3 | 5.19
251 | 03/11/2015 | 11:00:00 p. m. | 8020072 | 343865 | 25.2926 | 0 | 341.202 | 19.1 | 1185.9 | 5.19
250 | 03/11/2015 | 10:00:00 p. m. | 8019112 | 343827 | 25.2468 | 0 | 341.365 | 19.2 | 1155.3 | 5.19
249 | 03/11/2015 | 9:00:00 p. m. | 8018203 | 343791 | 25.3219 | 0 | 342.071 | 19.4 | 963.3 | 5.2
248 | 03/11/2015 | 8:00:00 p. m. | 8017444 | 343761 | 25.231 | 0 | 342.176 | 20 | 1075.1 | 5.21
247 | 03/11/2015 | 7:00:00 p. m. | 8016687 | 343731 | 25.2154 | 0 | 342.15 | 21 | 941.5 | 5.23
246 | 03/11/2015 | 6:00:00 p. m. | 8015908 | 343700 | 25.0469 | 0 | 341.366 | 22.3 | 990.9 | 5.29
245 | 03/11/2015 | 5:00:00 p. m. | 8015185 | 343671 | 24.9126 | 0 | 340.788 | 22.9 | 980.1 | 5.31
244 | 03/11/2015 | 4:00:00 p. m. | 8014390 | 343639 | 24.7752 | 0 | 340.71 | 22.9 | 995.1 | 5.31
243 | 03/11/2015 | 3:00:00 p. m. | 8013621 | 343608 | 24.874 | 0 | 340.258 | 22.9 | 1081.7 | 5.31
242 | 03/11/2015 | 2:00:00 p. m. | 8012827 | 343576 | 24.7824 | 0 | 340.241 | 22.9 | 958.6 | 5.31
241 | 03/11/2015 | 1:00:00 p. m. | 8012108 | 343547 | 24.619 | 0 | 340.526 | 22.9 | 979 | 5.3
240 | 03/11/2015 | 12:00:00 p. m. | 8011388 | 343518 | 24.9258 | 0 | 340.576 | 22.2 | 914.4 | 5.29
239 | 03/11/2015 | 11:00:00 a. m. | 8010617 | 343487 | 25.024 | 0 | 340.584 | 21.6 | 995 | 5.25
238 | 03/11/2015 | 10:00:00 a. m. | 8009868 | 343457 | 25.1033 | 0 | 340.438 | 20.6 | 1088.6 | 5.23
237 | 03/11/2015 | 9:00:00 a. m. | 8008967 | 343421 | 25.1869 | 0 | 341.048 | 19.5 | 995.3 | 5.21
236 | 03/11/2015 | 8:00:00 a. m. | 8008110 | 343387 | 25.3715 | 0 | 341.715 | 18.5 | 942.2 | 5.19
235 | 03/11/2015 | 7:00:00 a. m. | 8007248 | 343353 | 25.3681 | 0 | 341.808 | 18.5 | 1063.8 | 5.19
234 | 03/11/2015 | 6:00:00 a. m. | 8006309 | 343316 | 25.4988 | 0 | 341.487 | 18.6 | 1174.8 | 5.19
233 | 03/11/2015 | 5:00:00 a. m. | 8005321 | 343277 | 25.3348 | 0 | 341.794 | 18.7 | 1126.1 | 5.2
232 | 03/11/2015 | 4:00:00 a. m. | 8004358 | 343239 | 25.2973 | 0 | 341.839 | 18.7 | 1198.7 | 5.19
231 | 03/11/2015 | 3:00:00 a. m. | 8003395 | 343201 | 25.3311 | 0 | 341.682 | 18.8 | 1223.3 | 5.19
230 | 03/11/2015 | 2:00:00 a. m. | 8002483 | 343165 | 25.2963 | 0 | 342.142 | 18.8 | 963.5 | 5.2
229 | 03/11/2015 | 1:00:00 a. m. | 8001646 | 343132 | 25.2814 | 0 | 342.277 | 18.9 | 1032.4 | 5.2
228 | 03/11/2015 | 12:00:00 a. m. | 8000809 | 343099 | 25.4048 | 0 | 341.846 | 19.1 | 1103.4 | 5.19
227 | 02/11/2015 | 11:00:00 p. m. | 7999949 | 343065 | 25.2906 | 0 | 341.7 | 19.4 | 1040 | 5.2
226 | 02/11/2015 | 10:00:00 p. m. | 7999065 | 343030 | 25.2507 | 0 | 341.874 | 19.5 | 983.8 | 5.2
225 | 02/11/2015 | 9:00:00 p. m. | 7998281 | 342999 | 25.2924 | 0 | 342.115 | 19.6 | 914.8 | 5.21
224 | 02/11/2015 | 8:00:00 p. m. | 7997523 | 342969 | 25.1511 | 0 | 342.6 | 19.8 | 877.5 | 5.21
223 | 02/11/2015 | 7:00:00 p. m. | 7996865 | 342943 | 25.2136 | 0 | 341.825 | 20.1 | 967.4 | 5.21
222 | 02/11/2015 | 6:00:00 p. m. | 7996084 | 342912 | 25.2396 | 0 | 341.478 | 20.6 | 1147.2 | 5.23
221 | 02/11/2015 | 5:00:00 p. m. | 7995255 | 342879 | 25.208 | 0 | 341.439 | 21.2 | 1075 | 5.24
220 | 02/11/2015 | 4:00:00 p. m. | 7994453 | 342847 | 25.0082 | 0 | 340.485 | 21.9 | 1042.8 | 5.27
219 | 02/11/2015 | 3:00:00 p. m. | 7993606 | 342813 | 24.7996 | 0 | 340.481 | 22.4 | 1067.7 | 5.29
218 | 02/11/2015 | 2:00:00 p. m. | 7992786 | 342780 | 24.9497 | 0 | 340.806 | 22.5 | 1024.3 | 5.29
217 | 02/11/2015 | 1:00:00 p. m. | 7992090 | 342752 | 24.9107 | 0 | 340.416 | 22.3 | 1138.6 | 5.29
216 | 02/11/2015 | 12:00:00 p. m. | 7991269 | 342719 | 24.8617 | 0 | 340.363 | 21.8 | 1019.5 | 5.26
215 | 02/11/2015 | 11:00:00 a. m. | 7990447 | 342686 | 24.9129 | 0 | 340.373 | 21.3 | 1231.5 | 5.24
214 | 02/11/2015 | 10:00:00 a. m. | 7989598 | 342652 | 24.9537 | 0 | 340.453 | 20.2 | 1055.3 | 5.21
213 | 02/11/2015 | 9:00:00 a. m. | 7988695 | 342616 | 25.2412 | 0 | 341.081 | 19.5 | 1081.7 | 5.2
212 | 02/11/2015 | 8:00:00 a. m. | 7987838 | 342582 | 25.3381 | 0 | 341.804 | 19 | 924.9 | 5.19
211 | 02/11/2015 | 7:00:00 a. m. | 7987027 | 342550 | 25.2754 | 0 | 341.953 | 18.9 | 916.7 | 5.19
210 | 02/11/2015 | 6:00:00 a. m. | 7986217 | 342518 | 25.2397 | 0 | 341.946 | 19 | 870.3 | 5.2
209 | 02/11/2015 | 5:00:00 a. m. | 7985431 | 342487 | 25.3232 | 0 | 341.937 | 19 | 901.1 | 5.19
208 | 02/11/2015 | 4:00:00 a. m. | 7984646 | 342456 | 25.3902 | 0 | 341.772 | 19.1 | 908.7 | 5.19
207 | 02/11/2015 | 3:00:00 a. m. | 7983837 | 342424 | 25.4414 | 0 | 341.642 | 19.1 | 943.2 | 5.19
206 | 02/11/2015 | 2:00:00 a. m. | 7983028 | 342392 | 25.3525 | 0 | 341.697 | 19.2 | 897.6 | 5.19
205 | 02/11/2015 | 1:00:00 a. m. | 7982219 | 342360 | 25.4248 | 0 | 341.733 | 19.2 | 1068.4 | 5.21
204 | 02/11/2015 | 12:00:00 a. m. | 7981384 | 342327 | 25.3098 | 0 | 341.374 | 19.1 | 1072.5 | 5.2
203 | 01/11/2015 | 11:00:00 p. m. | 7980449 | 342290 | 25.2032 | 0 | 340.835 | 18.9 | 1443.6 | 5.2
202 | 01/11/2015 | 10:00:00 p. m. | 7979338 | 342246 | 25.2131 | 0 | 342.116 | 18.5 | 1612.5 | 5.2
201 | 01/11/2015 | 9:00:00 p. m. | 7978606 | 342217 | 25.5168 | 0 | 349.513 | 19.4 | 322.1 | 5.21
200 | 01/11/2015 | 8:00:00 p. m. | 7978555 | 342215 | 25.9087 | 0 | 350.316 | 20.7 | 34.6 | 5.22
199 | 01/11/2015 | 7:00:00 p. m. | 7978555 | 342215 | 25.6621 | 0 | 346.254 | 22.1 | 276.6 | 5.23
198 | 01/11/2015 | 6:00:00 p. m. | 7978504 | 342213 | 25.1603 | 0 | 343.504 | 24.4 | 277.2 | 5.28
197 | 01/11/2015 | 5:00:00 p. m. | 7978330 | 342206 | 24.7082 | 0 | 344.296 | 28.3 | 576.3 | 5.31
196 | 01/11/2015 | 4:00:00 p. m. | 7978110 | 342197 | 24.7765 | 0 | 348.665 | 28.9 | 0 | 5.32
195 | 01/11/2015 | 3:00:00 p. m. | 7978110 | 342197 | 24.9082 | 0 | 348.314 | 27.5 | 0 | 5.31
194 | 01/11/2015 | 2:00:00 p. m. | 7978110 | 342197 | 24.9958 | 0 | 348.092 | 25.9 | 0 | 5.3
193 | 01/11/2015 | 1:00:00 p. m. | 7978110 | 342197 | 25.2293 | 0 | 348.746 | 23.8 | 0 | 5.29
192 | 01/11/2015 | 12:00:00 p. m. | 7978110 | 342197 | 25.5306 | 0 | 349.748 | 21.5 | 0 | 5.28
191 | 01/11/2015 | 11:00:00 a. m. | 7978110 | 342197 | 25.9063 | 0 | 351.181 | 18 | 0 | 5.24
190 | 01/11/2015 | 10:00:00 a. m. | 7978110 | 342197 | 26.4106 | 0 | 352.388 | 14.4 | 0 | 5.23
189 | 01/11/2015 | 9:00:00 a. m. | 7978110 | 342197 | 26.8707 | 0 | 353.035 | 11.6 | 0 | 5.2
188 | 01/11/2015 | 8:00:00 a. m. | 7978110 | 342197 | 27.111 | 0 | 353.024 | 10.8 | 0 | 5.18
187 | 01/11/2015 | 7:00:00 a. m. | 7978110 | 342197 | 27.0963 | 0 | 352.96 | 11 | 0 | 5.18
186 | 01/11/2015 | 6:00:00 a. m. | 7978110 | 342197 | 27.0731 | 0 | 353.075 | 11.2 | 0 | 5.19
185 | 01/11/2015 | 5:00:00 a. m. | 7978110 | 342197 | 27.0594 | 0 | 353.217 | 11.5 | 0 | 5.19
184 | 01/11/2015 | 4:00:00 a. m. | 7978110 | 342197 | 27.0292 | 0 | 353.165 | 11.9 | 0 | 5.19
183 | 01/11/2015 | 3:00:00 a. m. | 7978110 | 342197 | 26.9572 | 0 | 352.961 | 12.6 | 0 | 5.18
182 | 01/11/2015 | 2:00:00 a. m. | 7978110 | 342197 | 26.8397 | 0 | 352.761 | 13.7 | 0 | 5.19
181 | 01/11/2015 | 1:00:00 a. m. | 7978110 | 342197 | 26.6869 | 0 | 352.509 | 14.9 | 0 | 5.19
180 | 01/11/2015 | 12:00:00 a. m. | 7978110 | 342197 | 26.5394 | 0 | 352.288 | 16.1 | 0 | 5.2
179 | 31/10/2015 | 11:00:00 p. m. | 7978110 | 342197 | 26.3739 | 0 | 351.966 | 17.5 | 0 | 5.2
178 | 31/10/2015 | 10:00:00 p. m. | 7978110 | 342197 | 26.1763 | 0 | 351.541 | 19.1 | 0 | 5.21
177 | 31/10/2015 | 9:00:00 p. m. | 7978110 | 342197 | 25.9665 | 0 | 351.102 | 20.8 | 0 | 5.21
176 | 31/10/2015 | 8:00:00 p. m. | 7978110 | 342197 | 25.7351 | 0 | 350.629 | 22.7 | 0 | 5.23
175 | 31/10/2015 | 7:00:00 p. m. | 7978110 | 342197 | 25.4809 | 0 | 349.97 | 24.6 | 0 | 5.23
174 | 31/10/2015 | 6:00:00 p. m. | 7978110 | 342197 | 25.2931 | 0 | 350.004 | 25.8 | 0 | 5.26
173 | 31/10/2015 | 5:00:00 p. m. | 7978110 | 342197 | 25.232 | 0 | 349.601 | 26 | 0 | 5.27
172 | 31/10/2015 | 4:00:00 p. m. | 7978110 | 342197 | 25.198 | 0 | 349.414 | 25.8 | 0 | 5.28
171 | 31/10/2015 | 3:00:00 p. m. | 7978110 | 342197 | 25.2524 | 0 | 349.523 | 25 | 0 | 5.28
170 | 31/10/2015 | 2:00:00 p. m. | 7978110 | 342197 | 25.3355 | 0 | 349.357 | 24.1 | 0 | 5.27
169 | 31/10/2015 | 1:00:00 p. m. | 7978110 | 342197 | 25.3985 | 0 | 349.596 | 23.2 | 0 | 5.27
168 | 31/10/2015 | 12:00:00 p. m. | 7978110 | 342197 | 25.6203 | 0 | 350.649 | 21.3 | 0 | 5.25
167 | 31/10/2015 | 11:00:00 a. m. | 7978110 | 342197 | 25.9205 | 0 | 351.496 | 19.6 | 0 | 5.23
166 | 31/10/2015 | 10:00:00 a. m. | 7978110 | 342197 | 26.0699 | 0 | 350.856 | 18.7 | 0 | 5.22
165 | 31/10/2015 | 9:00:00 a. m. | 7978110 | 342197 | 25.9778 | 0 | 347.616 | 18.4 | 97.1 | 5.21
164 | 31/10/2015 | 8:00:00 a. m. | 7978110 | 342197 | 25.7397 | 0 | 344.913 | 18.8 | 720.7 | 5.2
163 | 31/10/2015 | 7:00:00 a. m. | 7977702 | 342181 | 25.5166 | 0 | 343.331 | 19.1 | 947.8 | 5.2
162 | 31/10/2015 | 6:00:00 a. m. | 7976914 | 342150 | 25.3675 | 0 | 342.609 | 19.2 | 1054.6 | 5.2
161 | 31/10/2015 | 5:00:00 a. m. | 7976001 | 342114 | 25.3615 | 0 | 342.695 | 19.2 | 998.4 | 5.19
160 | 31/10/2015 | 4:00:00 a. m. | 7975114 | 342079 | 25.2968 | 0 | 342.671 | 19.3 | 996.1 | 5.21
159 | 31/10/2015 | 3:00:00 a. m. | 7974226 | 342044 | 25.3633 | 0 | 342.56 | 19.3 | 1027.9 | 5.2
158 | 31/10/2015 | 2:00:00 a. m. | 7973339 | 342009 | 25.3864 | 0 | 343.09 | 19.3 | 932.6 | 5.2
157 | 31/10/2015 | 1:00:00 a. m. | 7972552 | 341978 | 25.3438 | 0 | 342.947 | 19.3 | 946.1 | 5.21
156 | 31/10/2015 | 12:00:00 a. m. | 7971740 | 341946 | 25.3718 | 0 | 342.837 | 19.4 | 956.1 | 5.2
155 | 30/10/2015 | 11:00:00 p. m. | 7970878 | 341912 | 25.2923 | 0 | 343.03 | 19.4 | 1017.7 | 5.2
154 | 30/10/2015 | 10:00:00 p. m. | 7970041 | 341879 | 25.2898 | 0 | 342.725 | 19.4 | 887.8 | 5.21
153 | 30/10/2015 | 9:00:00 p. m. | 7969281 | 341849 | 25.4047 | 0 | 342.888 | 19.5 | 901.4 | 5.21
152 | 30/10/2015 | 8:00:00 p. m. | 7968546 | 341820 | 25.2378 | 0 | 342.809 | 19.6 | 966.5 | 5.2
151 | 30/10/2015 | 7:00:00 p. m. | 7967736 | 341788 | 25.3068 | 0 | 342.531 | 19.8 | 925.8 | 5.21
150 | 30/10/2015 | 6:00:00 p. m. | 7966927 | 341756 | 25.3284 | 0 | 342.446 | 20 | 952.2 | 5.21
149 | 30/10/2015 | 5:00:00 p. m. | 7966144 | 341725 | 25.227 | 0 | 342.506 | 20.2 | 925.5 | 5.21
148 | 30/10/2015 | 4:00:00 p. m. | 7965336 | 341693 | 25.2706 | 0 | 342.103 | 20.2 | 895.5 | 5.22
147 | 30/10/2015 | 3:00:00 p. m. | 7964554 | 341662 | 25.2229 | 0 | 342.12 | 20 | 942.4 | 5.21
146 | 30/10/2015 | 2:00:00 p. m. | 7963696 | 341628 | 25.236 | 0 | 342.699 | 20.3 | 833.5 | 5.22
145 | 30/10/2015 | 1:00:00 p. m. | 7962989 | 341600 | 25.2877 | 0 | 342.491 | 20.6 | 866.7 | 5.23
144 | 30/10/2015 | 12:00:00 p. m. | 7962258 | 341571 | 25.1705 | 0 | 342.031 | 20.6 | 877.9 | 5.23
143 | 30/10/2015 | 11:00:00 a. m. | 7961529 | 341542 | 25.2009 | 0 | 342.12 | 20.4 | 895.2 | 5.22
142 | 30/10/2015 | 10:00:00 a. m. | 7960773 | 341512 | 25.1426 | 0 | 342.223 | 20.1 | 921.2 | 5.21
141 | 30/10/2015 | 9:00:00 a. m. | 7959991 | 341481 | 25.2762 | 0 | 341.991 | 19.8 | 995.6 | 5.21
140 | 30/10/2015 | 8:00:00 a. m. | 7959183 | 341449 | 25.2611 | 0 | 342.327 | 19.2 | 971.7 | 5.2
139 | 30/10/2015 | 7:00:00 a. m. | 7958347 | 341416 | 25.3907 | 0 | 342.416 | 19.2 | 1148 | 5.19
138 | 30/10/2015 | 6:00:00 a. m. | 7957434 | 341380 | 25.3575 | 0 | 342.576 | 19.1 | 1030 | 5.19
137 | 30/10/2015 | 5:00:00 a. m. | 7956572 | 341346 | 25.4007 | 0 | 342.803 | 19 | 1005.1 | 5.19
136 | 30/10/2015 | 4:00:00 a. m. | 7955734 | 341313 | 25.3314 | 0 | 343.034 | 18.9 | 910.2 | 5.19
135 | 30/10/2015 | 3:00:00 a. m. | 7954920 | 341281 | 25.4697 | 0 | 342.784 | 18.9 | 957.8 | 5.19
134 | 30/10/2015 | 2:00:00 a. m. | 7954133 | 341250 | 25.3946 | 0 | 343.208 | 19 | 810.3 | 5.2
133 | 30/10/2015 | 1:00:00 a. m. | 7953396 | 341221 | 25.3772 | 0 | 343.047 | 19.1 | 921.7 | 5.19
132 | 30/10/2015 | 12:00:00 a. m. | 7952685 | 341193 | 25.2756 | 0 | 342.672 | 19.2 | 919.7 | 5.19
131 | 29/10/2015 | 11:00:00 p. m. | 7951899 | 341162 | 25.3716 | 0 | 342.754 | 19.2 | 856.1 | 5.2
130 | 29/10/2015 | 10:00:00 p. m. | 7951163 | 341133 | 25.414 | 0 | 342.735 | 19.3 | 826.9 | 5.21
129 | 29/10/2015 | 9:00:00 p. m. | 7950428 | 341104 | 25.2612 | 0 | 343.215 | 19.4 | 750 | 5.2
128 | 29/10/2015 | 8:00:00 p. m. | 7949793 | 341079 | 25.3412 | 0 | 342.909 | 19.6 | 826.5 | 5.2
127 | 29/10/2015 | 7:00:00 p. m. | 7949084 | 341051 | 25.3411 | 0 | 342.991 | 19.8 | 769.3 | 5.21
126 | 29/10/2015 | 6:00:00 p. m. | 7948400 | 341024 | 25.3006 | 0 | 342.876 | 20.3 | 789.4 | 5.22
125 | 29/10/2015 | 5:00:00 p. m. | 7947693 | 340996 | 25.2718 | 0 | 342.683 | 21.2 | 820.2 | 5.24
124 | 29/10/2015 | 4:00:00 p. m. | 7946963 | 340967 | 25.1325 | 0 | 341.658 | 22.6 | 846.9 | 5.29
123 | 29/10/2015 | 3:00:00 p. m. | 7946215 | 340937 | 24.8643 | 0 | 341.248 | 23.3 | 810 | 5.31
122 | 29/10/2015 | 2:00:00 p. m. | 7945495 | 340908 | 24.9215 | 0 | 341.752 | 22.9 | 772.1 | 5.3
121 | 29/10/2015 | 1:00:00 p. m. | 7944897 | 340884 | 24.9342 | 0 | 341.21 | 22.4 | 925.9 | 5.29
120 | 29/10/2015 | 12:00:00 p. m. | 7944199 | 340856 | 24.9246 | 0 | 341.394 | 22.1 | 867.7 | 5.27
119 | 29/10/2015 | 11:00:00 a. m. | 7943475 | 340827 | 25.0792 | 0 | 341.462 | 21.4 | 916.3 | 5.24
118 | 29/10/2015 | 10:00:00 a. m. | 7942724 | 340797 | 25.1149 | 0 | 341.143 | 20.6 | 928.3 | 5.23
117 | 29/10/2015 | 9:00:00 a. m. | 7941870 | 340763 | 25.1017 | 0 | 341.653 | 19.7 | 1038.3 | 5.2
116 | 29/10/2015 | 8:00:00 a. m. | 7941012 | 340729 | 25.2888 | 0 | 341.986 | 19.2 | 1036.7 | 5.19
115 | 29/10/2015 | 7:00:00 a. m. | 7940076 | 340692 | 25.3776 | 0 | 342.097 | 19.2 | 1082.2 | 5.19
114 | 29/10/2015 | 6:00:00 a. m. | 7939165 | 340656 | 25.2331 | 0 | 341.893 | 19.3 | 1051.6 | 5.2
113 | 29/10/2015 | 5:00:00 a. m. | 7938204 | 340618 | 25.3193 | 0 | 342.066 | 19.3 | 993.1 | 5.19
112 | 29/10/2015 | 4:00:00 a. m. | 7937293 | 340582 | 25.2178 | 0 | 342.147 | 19.3 | 984.7 | 5.2
111 | 29/10/2015 | 3:00:00 a. m. | 7936382 | 340546 | 25.2843 | 0 | 341.977 | 19.3 | 999.4 | 5.19
110 | 29/10/2015 | 2:00:00 a. m. | 7935522 | 340512 | 25.3672 | 0 | 342.603 | 19.4 | 983.1 | 5.2
109 | 29/10/2015 | 1:00:00 a. m. | 7934686 | 340479 | 25.3421 | 0 | 342.208 | 19.4 | 1007.7 | 5.19
108 | 29/10/2015 | 12:00:00 a. m. | 7933825 | 340445 | 25.3277 | 0 | 342.211 | 19.5 | 953.9 | 5.2
107 | 28/10/2015 | 11:00:00 p. m. | 7932965 | 340411 | 25.2375 | 0 | 342.13 | 19.5 | 969.3 | 5.21
106 | 28/10/2015 | 10:00:00 p. m. | 7932105 | 340377 | 25.3329 | 0 | 342.091 | 19.5 | 967.7 | 5.19
105 | 28/10/2015 | 9:00:00 p. m. | 7931245 | 340343 | 25.2448 | 0 | 342.339 | 19.5 | 856.6 | 5.2
104 | 28/10/2015 | 8:00:00 p. m. | 7930486 | 340313 | 25.2379 | 0 | 342.416 | 19.5 | 816.9 | 5.22
103 | 28/10/2015 | 7:00:00 p. m. | 7929752 | 340284 | 25.3985 | 0 | 342.505 | 19.9 | 975.1 | 5.21
102 | 28/10/2015 | 6:00:00 p. m. | 7928994 | 340254 | 25.3776 | 0 | 341.785 | 21 | 902.1 | 5.23
101 | 28/10/2015 | 5:00:00 p. m. | 7928241 | 340224 | 25.0933 | 0 | 342.059 | 22.4 | 752.7 | 5.29
100 | 28/10/2015 | 4:00:00 p. m. | 7927616 | 340199 | 24.8795 | 0 | 341.044 | 23.4 | 873.6 | 5.32
99 | 28/10/2015 | 3:00:00 p. m. | 7926896 | 340170 | 24.7808 | 0 | 340.894 | 23.8 | 835.6 | 5.32
98 | 28/10/2015 | 2:00:00 p. m. | 7926228 | 340143 | 24.6696 | 0 | 341.183 | 23.4 | 725.5 | 5.31
97 | 28/10/2015 | 1:00:00 p. m. | 7925657 | 340120 | 24.7474 | 0 | 341.194 | 22.9 | 706.8 | 5.29
96 | 28/10/2015 | 12:00:00 p. m. | 7925085 | 340097 | 24.9791 | 0 | 341.201 | 22.2 | 833.7 | 5.27
95 | 28/10/2015 | 11:00:00 a. m. | 7924412 | 340070 | 25.0155 | 0 | 341.281 | 21.5 | 882.4 | 5.25
94 | 28/10/2015 | 10:00:00 a. m. | 7923661 | 340040 | 25.0877 | 0 | 341.416 | 20.3 | 910.4 | 5.22
93 | 28/10/2015 | 9:00:00 a. m. | 7922831 | 340007 | 25.294 | 0 | 342.482 | 19.6 | 858.9 | 5.2
92 | 28/10/2015 | 8:00:00 a. m. | 7922123 | 339979 | 25.2704 | 0 | 342.396 | 19.3 | 878.4 | 5.2
91 | 28/10/2015 | 7:00:00 a. m. | 7921337 | 339948 | 25.3222 | 0 | 342.618 | 19.2 | 896 | 5.2
90 | 28/10/2015 | 6:00:00 a. m. | 7920526 | 339916 | 25.4064 | 0 | 342.421 | 19.3 | 941.7 | 5.2
89 | 28/10/2015 | 5:00:00 a. m. | 7919690 | 339883 | 25.2565 | 0 | 342.551 | 19.4 | 902.9 | 5.19
88 | 28/10/2015 | 4:00:00 a. m. | 7918904 | 339852 | 25.3666 | 0 | 342.486 | 19.3 | 874.4 | 5.19
87 | 28/10/2015 | 3:00:00 a. m. | 7918119 | 339821 | 25.2944 | 0 | 342.502 | 19.3 | 874.7 | 5.2
86 | 28/10/2015 | 2:00:00 a. m. | 7917308 | 339789 | 25.3266 | 0 | 342.689 | 19.6 | 910 | 5.21
85 | 28/10/2015 | 1:00:00 a. m. | 7916574 | 339760 | 25.3283 | 0 | 343.729 | 19.6 | 875.7 | 5.21
84 | 28/10/2015 | 12:00:00 a. m. | 7915964 | 339736 | 25.2836 | 0 | 343.056 | 19.7 | 912.2 | 5.21
83 | 27/10/2015 | 11:00:00 p. m. | 7915280 | 339709 | 25.3037 | 0 | 343.147 | 19.8 | 791.4 | 5.21
82 | 27/10/2015 | 10:00:00 p. m. | 7914596 | 339682 | 25.3812 | 0 | 343.479 | 20 | 759.2 | 5.21
81 | 27/10/2015 | 9:00:00 p. m. | 7913988 | 339658 | 25.2674 | 0 | 343.579 | 20.3 | 706.9 | 5.21
80 | 27/10/2015 | 8:00:00 p. m. | 7913431 | 339636 | 25.3091 | 0 | 343.272 | 20.5 | 713.1 | 5.21
79 | 27/10/2015 | 7:00:00 p. m. | 7912799 | 339611 | 25.2197 | 0 | 343.085 | 21 | 750 | 5.23
78 | 27/10/2015 | 6:00:00 p. m. | 7912144 | 339585 | 25.23 | 0 | 342.802 | 21.8 | 759.3 | 5.26
77 | 27/10/2015 | 5:00:00 p. m. | 7911516 | 339560 | 25.0037 | 0 | 342.533 | 22.1 | 765.8 | 5.27
76 | 27/10/2015 | 4:00:00 p. m. | 7910890 | 339535 | 25.0786 | 0 | 342.355 | 22.3 | 790.9 | 5.28
75 | 27/10/2015 | 3:00:00 p. m. | 7910239 | 339509 | 24.9971 | 0 | 342.058 | 22.7 | 781.4 | 5.29
74 | 27/10/2015 | 2:00:00 p. m. | 7909591 | 339483 | 24.8498 | 0 | 341.98 | 22.4 | 734.9 | 5.28
73 | 27/10/2015 | 1:00:00 p. m. | 7908991 | 339459 | 25.1337 | 0 | 342.354 | 21 | 880.6 | 5.23
72 | 27/10/2015 | 12:00:00 p. m. | 7908287 | 339431 | 25.2479 | 0 | 342.796 | 20.1 | 811.2 | 5.22
71 | 27/10/2015 | 11:00:00 a. m. | 7907605 | 339404 | 25.3408 | 0 | 342.495 | 20 | 917.8 | 5.21
70 | 27/10/2015 | 10:00:00 a. m. | 7906847 | 339374 | 25.2521 | 0 | 342.671 | 19.9 | 911.2 | 5.21
69 | 27/10/2015 | 9:00:00 a. m. | 7906063 | 339343 | 25.305 | 0 | 342.854 | 19.8 | 888.2 | 5.21
68 | 27/10/2015 | 8:00:00 a. m. | 7905304 | 339313 | 25.3147 | 0 | 343.068 | 19.6 | 856.6 | 5.21
67 | 27/10/2015 | 7:00:00 a. m. | 7904568 | 339284 | 25.4461 | 0 | 343.103 | 19.6 | 902.4 | 5.2
66 | 27/10/2015 | 6:00:00 a. m. | 7903808 | 339254 | 25.264 | 0 | 342.822 | 19.5 | 988.2 | 5.2
65 | 27/10/2015 | 5:00:00 a. m. | 7902997 | 339222 | 25.4424 | 0 | 342.957 | 19.5 | 839.4 | 5.2
64 | 27/10/2015 | 4:00:00 a. m. | 7902236 | 339192 | 25.3837 | 0 | 343.046 | 19.3 | 871.2 | 5.2
63 | 27/10/2015 | 3:00:00 a. m. | 7901475 | 339162 | 25.3097 | 0 | 342.962 | 19.2 | 928.3 | 5.2
62 | 27/10/2015 | 2:00:00 a. m. | 7900688 | 339131 | 25.3734 | 0 | 343.258 | 19.4 | 816.1 | 5.19
61 | 27/10/2015 | 1:00:00 a. m. | 7899952 | 339102 | 25.3137 | 0 | 343.299 | 19.5 | 874.4 | 5.2
60 | 27/10/2015 | 12:00:00 a. m. | 7899267 | 339075 | 25.2857 | 0 | 342.738 | 19.7 | 888.2 | 5.21
59 | 26/10/2015 | 11:00:00 p. m. | 7898508 | 339045 | 25.3714 | 0 | 342.909 | 19.7 | 957.5 | 5.2
58 | 26/10/2015 | 10:00:00 p. m. | 7897723 | 339014 | 25.3478 | 0 | 343.042 | 19.7 | 867.3 | 5.21
57 | 26/10/2015 | 9:00:00 p. m. | 7896988 | 338985 | 25.3592 | 0 | 343.761 | 20 | 807.6 | 5.22
56 | 26/10/2015 | 8:00:00 p. m. | 7896329 | 338959 | 25.2333 | 0 | 343.233 | 20.6 | 900.8 | 5.23
55 | 26/10/2015 | 7:00:00 p. m. | 7895571 | 338929 | 25.223 | 0 | 342.764 | 21.4 | 907.4 | 5.24
54 | 26/10/2015 | 6:00:00 p. m. | 7894766 | 338897 | 25.135 | 0 | 342.385 | 22.4 | 889.8 | 5.29
53 | 26/10/2015 | 5:00:00 p. m. | 7893991 | 338866 | 24.8436 | 0 | 342.062 | 23.2 | 883 | 5.31
52 | 26/10/2015 | 4:00:00 p. m. | 7893268 | 338837 | 24.8566 | 0 | 341.526 | 23.6 | 859.3 | 5.32
51 | 26/10/2015 | 3:00:00 p. m. | 7892498 | 338806 | 24.8242 | 0 | 341.212 | 23.5 | 869.5 | 5.32
50 | 26/10/2015 | 2:00:00 p. m. | 7891729 | 338775 | 24.8685 | 0 | 341.928 | 23.2 | 782.2 | 5.31
49 | 26/10/2015 | 1:00:00 p. m. | 7891082 | 338749 | 24.9578 | 0 | 341.484 | 22.7 | 981.3 | 5.29
48 | 26/10/2015 | 12:00:00 p. m. | 7890360 | 338720 | 24.9617 | 0 | 341.346 | 22.1 | 863.7 | 5.27
47 | 26/10/2015 | 11:00:00 a. m. | 7889586 | 338689 | 25.0577 | 0 | 341.584 | 21.5 | 901.3 | 5.24
46 | 26/10/2015 | 10:00:00 a. m. | 7888784 | 338657 | 25.1685 | 0 | 342.091 | 20.4 | 883.8 | 5.23
45 | 26/10/2015 | 9:00:00 a. m. | 7888003 | 338626 | 25.2828 | 0 | 342.515 | 19.6 | 884.2 | 5.21
44 | 26/10/2015 | 8:00:00 a. m. | 7887219 | 338595 | 25.3526 | 0 | 343.105 | 19.1 | 860.6 | 5.2
43 | 26/10/2015 | 7:00:00 a. m. | 7886456 | 338565 | 25.4427 | 0 | 343.234 | 19.2 | 861.5 | 5.19
42 | 26/10/2015 | 6:00:00 a. m. | 7885694 | 338535 | 25.4308 | 0 | 343.068 | 19.2 | 870.1 | 5.2
41 | 26/10/2015 | 5:00:00 a. m. | 7884932 | 338505 | 25.4983 | 0 | 343.396 | 19.3 | 781.9 | 5.2
40 | 26/10/2015 | 4:00:00 a. m. | 7884221 | 338477 | 25.4167 | 0 | 343.493 | 19.3 | 729.6 | 5.21
39 | 26/10/2015 | 3:00:00 a. m. | 7883535 | 338450 | 25.4388 | 0 | 343.57 | 19.4 | 795.8 | 5.21
38 | 26/10/2015 | 2:00:00 a. m. | 7882848 | 338423 | 25.3295 | 0 | 343.435 | 19.5 | 765.9 | 5.21
37 | 26/10/2015 | 1:00:00 a. m. | 7882163 | 338396 | 25.4051 | 0 | 343.383 | 19.6 | 813 | 5.21
36 | 26/10/2015 | 12:00:00 a. m. | 7881452 | 338368 | 25.2796 | 0 | 343.162 | 19.7 | 876.1 | 5.21
35 | 25/10/2015 | 11:00:00 p. m. | 7880666 | 338337 | 25.3637 | 0 | 342.283 | 19.5 | 1288.9 | 5.2
34 | 25/10/2015 | 10:00:00 p. m. | 7879654 | 338297 | 25.2551 | 0 | 345.49 | 19.1 | 1578.4 | 5.21
33 | 25/10/2015 | 9:00:00 p. m. | 7878998 | 338271 | 26.113 | 0 | 352.518 | 20.1 | 0 | 5.21
32 | 25/10/2015 | 8:00:00 p. m. | 7878998 | 338271 | 25.9269 | 0 | 351.607 | 21.7 | 35 | 5.22
31 | 25/10/2015 | 7:00:00 p. m. | 7878998 | 338271 | 25.639 | 0 | 347.632 | 23.2 | 158.8 | 5.24
30 | 25/10/2015 | 6:00:00 p. m. | 7878973 | 338270 | 25.0618 | 0 | 344.799 | 24.7 | 158.8 | 5.29
29 | 25/10/2015 | 5:00:00 p. m. | 7878874 | 338266 | 25.0022 | 0 | 343.886 | 25.2 | 139.9 | 5.31
28 | 25/10/2015 | 4:00:00 p. m. | 7878749 | 338261 | 24.8694 | 0 | 343.308 | 25.1 | 148.5 | 5.31
27 | 25/10/2015 | 3:00:00 p. m. | 7878650 | 338257 | 24.7808 | 0 | 342.837 | 26.2 | 289.6 | 5.31
26 | 25/10/2015 | 2:00:00 p. m. | 7878453 | 338249 | 24.4493 | 0 | 351.154 | 27 | 286.5 | 5.32
25 | 25/10/2015 | 1:00:00 p. m. | 7878404 | 338247 | 25.4454 | 0 | 352.316 | 24.6 | 0 | 5.3
24 | 25/10/2015 | 12:00:00 p. m. | 7878404 | 338247 | 25.6788 | 0 | 351.186 | 21.7 | 0 | 5.28
23 | 25/10/2015 | 11:00:00 a. m. | 7878404 | 338247 | 25.8697 | 0 | 351.158 | 18.7 | 0 | 5.25
22 | 25/10/2015 | 10:00:00 a. m. | 7878404 | 338247 | 26.3204 | 0 | 352.544 | 15.7 | 0 | 5.23
21 | 25/10/2015 | 9:00:00 a. m. | 7878404 | 338247 | 26.7146 | 0 | 353.569 | 13.2 | 0 | 5.21
20 | 25/10/2015 | 8:00:00 a. m. | 7878404 | 338247 | 27.0185 | 0 | 353.745 | 12 | 0 | 5.19
19 | 25/10/2015 | 7:00:00 a. m. | 7878404 | 338247 | 27.021 | 0 | 353.68 | 12.3 | 0 | 5.19
18 | 25/10/2015 | 6:00:00 a. m. | 7878404 | 338247 | 26.9659 | 0 | 353.623 | 12.7 | 0 | 5.19
17 | 25/10/2015 | 5:00:00 a. m. | 7878404 | 338247 | 26.9089 | 0 | 353.521 | 13.1 | 0 | 5.2
16 | 25/10/2015 | 4:00:00 a. m. | 7878404 | 338247 | 26.8718 | 0 | 353.474 | 13.4 | 0 | 5.2
15 | 25/10/2015 | 3:00:00 a. m. | 7878404 | 338247 | 26.8389 | 0 | 353.499 | 13.8 | 0 | 5.21
14 | 25/10/2015 | 2:00:00 a. m. | 7878404 | 338247 | 26.7822 | 0 | 353.315 | 14.2 | 0 | 5.2
13 | 25/10/2015 | 1:00:00 a. m. | 7878404 | 338247 | 26.7148 | 0 | 353.087 | 14.7 | 0 | 5.2
12 | 25/10/2015 | 12:00:00 a. m. | 7878404 | 338247 | 26.6437 | 0 | 353.189 | 15.3 | 0 | 5.2
11 | 24/10/2015 | 11:00:00 p. m. | 7878404 | 338247 | 26.5799 | 0 | 353.077 | 16 | 0 | 5.2
10 | 24/10/2015 | 10:00:00 p. m. | 7878404 | 338247 | 26.4791 | 0 | 352.929 | 16.8 | 0 | 5.2
9 | 24/10/2015 | 9:00:00 p. m. | 7878404 | 338247 | 26.3622 | 0 | 352.7 | 17.9 | 0 | 5.21
8 | 24/10/2015 | 8:00:00 p. m. | 7878404 | 338247 | 26.2088 | 0 | 352.215 | 19.1 | 0 | 5.22
7 | 24/10/2015 | 7:00:00 p. m. | 7878404 | 338247 | 26.0475 | 0 | 352.013 | 20.2 | 0 | 5.22
6 | 24/10/2015 | 6:00:00 p. m. | 7878404 | 338247 | 25.935 | 0 | 351.872 | 21 | 0 | 5.23
5 | 24/10/2015 | 5:00:00 p. m. | 7878404 | 338247 | 25.8622 | 0 | 351.557 | 21.3 | 0 | 5.23
4 | 24/10/2015 | 4:00:00 p. m. | 7878404 | 338247 | 25.8087 | 0 | 348.808 | 21.5 | 39.5 | 5.23
3 | 24/10/2015 | 3:00:00 p. m. | 7878404 | 338247 | 25.3371 | 0 | 345.558 | 22.1 | 43.3 | 5.24
2 | 24/10/2015 | 2:00:00 p. m. | 7878353 | 338245 | 25.2281 | 0 | 344.729 | 22.9 | 39.1 | 5.26
1 | 24/10/2015 | 1:00:00 p. m. | 7878328 | 338244 | 25.1677 | 0 | 344.897 | 21.8 | 38.6 | 5.26