## Hlog_Patron 09-29-2016 Horario
Data Log
Unit Serial Number: | 03/14/135096
Meter/Site ID: | Patron 18600044
Drive Rate | 1 m³/rev
Number of Logs Stored: | 200
Log Number | Date | Time | Cor Vol | Unc Vol | Cor Factor | Unc Fault Vol | Average Press | Average Temp | Peak Flow | Batt. Voltage
|  |  | m³ | m³ |  | m³ | PSI | °C | Nm³/H | V
1 | 21/09/2016 | 3:00:00 a. m. | 15838062 | 730780 | 21.604 | 9 | 299.238 | 23.1 | 1957.5 | 5.57
2 | 21/09/2016 | 4:00:00 a. m. | 15839888 | 730864 | 21.7062 | 9 | 299.531 | 23.1 | 1959.3 | 5.59
3 | 21/09/2016 | 5:00:00 a. m. | 15841543 | 730940 | 21.932 | 9 | 299.997 | 23 | 1957.3 | 5.57
4 | 21/09/2016 | 6:00:00 a. m. | 15842464 | 730982 | 21.9157 | 9 | 302.163 | 23 | 1377.6 | 5.58
5 | 21/09/2016 | 7:00:00 a. m. | 15843854 | 731046 | 21.6646 | 9 | 299.984 | 23 | 1958.4 | 5.58
6 | 21/09/2016 | 8:00:00 a. m. | 15845768 | 731134 | 21.7456 | 9 | 299.495 | 23 | 1962.2 | 5.58
7 | 21/09/2016 | 9:00:00 a. m. | 15847694 | 731223 | 21.5796 | 9 | 298.156 | 23.1 | 1964.9 | 5.58
8 | 21/09/2016 | 10:00:00 a. m. | 15849614 | 731312 | 21.5885 | 9 | 297.406 | 23.1 | 1960.9 | 5.57
9 | 21/09/2016 | 11:00:00 a. m. | 15851532 | 731401 | 21.6091 | 9 | 297.172 | 23.3 | 1952 | 5.58
10 | 21/09/2016 | 12:00:00 p. m. | 15853446 | 731490 | 21.6168 | 9 | 296.713 | 23.4 | 1946.3 | 5.6
11 | 21/09/2016 | 1:00:00 p. m. | 15855255 | 731574 | 21.6417 | 9 | 297.359 | 23.5 | 1942.2 | 5.6
12 | 21/09/2016 | 2:00:00 p. m. | 15856424 | 731628 | 21.6118 | 9 | 298.986 | 23.6 | 1618.2 | 5.6
13 | 21/09/2016 | 3:00:00 p. m. | 15857249 | 731666 | 21.5914 | 9 | 300.097 | 23.8 | 983.3 | 5.61
14 | 21/09/2016 | 4:00:00 p. m. | 15857945 | 731698 | 21.6116 | 9 | 300.472 | 23.8 | 887.1 | 5.62
15 | 21/09/2016 | 5:00:00 p. m. | 15858597 | 731728 | 21.7111 | 9 | 300.055 | 23.8 | 770.7 | 5.61
16 | 21/09/2016 | 6:00:00 p. m. | 15859336 | 731762 | 21.7574 | 9 | 300.349 | 23.7 | 884.7 | 5.6
17 | 21/09/2016 | 7:00:00 p. m. | 15860165 | 731800 | 21.8817 | 9 | 300.831 | 23.6 | 889.4 | 5.6
18 | 21/09/2016 | 8:00:00 p. m. | 15861039 | 731840 | 21.9331 | 9 | 301.502 | 23.3 | 892.4 | 5.6
19 | 21/09/2016 | 9:00:00 p. m. | 15862067 | 731887 | 21.988 | 9 | 301.497 | 23.2 | 1941.1 | 5.59
20 | 21/09/2016 | 10:00:00 p. m. | 15862746 | 731918 | 21.7336 | 9 | 301.975 | 23.1 | 1041.7 | 5.58
21 | 21/09/2016 | 11:00:00 p. m. | 15864636 | 732005 | 21.7383 | 9 | 299.296 | 23.1 | 1956.6 | 5.58
22 | 22/09/2016 | 12:00:00 a. m. | 15866524 | 732092 | 21.7394 | 9 | 299.018 | 23.1 | 1953 | 5.6
23 | 22/09/2016 | 1:00:00 a. m. | 15868347 | 732176 | 21.8361 | 9 | 298.995 | 23.1 | 1957.5 | 5.59
24 | 22/09/2016 | 2:00:00 a. m. | 15869894 | 732247 | 21.923 | 9 | 300.296 | 23.1 | 1952.2 | 5.58
25 | 22/09/2016 | 3:00:00 a. m. | 15871183 | 732306 | 21.8933 | 9 | 301.032 | 23 | 1673.7 | 5.58
26 | 22/09/2016 | 4:00:00 a. m. | 15872556 | 732369 | 21.7953 | 9 | 300.555 | 23 | 1956.1 | 5.57
27 | 22/09/2016 | 5:00:00 a. m. | 15873543 | 732414 | 21.8911 | 9 | 302.022 | 22.9 | 1303.9 | 5.58
28 | 22/09/2016 | 6:00:00 a. m. | 15874225 | 732445 | 22.0394 | 9 | 302.579 | 22.8 | 1048.7 | 5.58
29 | 22/09/2016 | 7:00:00 a. m. | 15875682 | 732512 | 21.6127 | 9 | 299.964 | 22.9 | 1966.8 | 5.57
30 | 22/09/2016 | 8:00:00 a. m. | 15877612 | 732601 | 21.7738 | 9 | 298.704 | 23 | 1970.8 | 5.57
31 | 22/09/2016 | 9:00:00 a. m. | 15879542 | 732690 | 21.5903 | 9 | 298.672 | 23 | 1971.1 | 5.57
32 | 22/09/2016 | 10:00:00 a. m. | 15881462 | 732779 | 21.5198 | 9 | 297.374 | 23.1 | 1967.5 | 5.58
33 | 22/09/2016 | 11:00:00 a. m. | 15883378 | 732868 | 21.4738 | 9 | 296.916 | 23.3 | 1960.9 | 5.58
34 | 22/09/2016 | 12:00:00 p. m. | 15885297 | 732957 | 21.5125 | 9 | 297.381 | 23.4 | 1954.6 | 5.59
35 | 22/09/2016 | 1:00:00 p. m. | 15887115 | 733041 | 21.5787 | 9 | 298.611 | 23.3 | 1952.4 | 5.59
36 | 22/09/2016 | 2:00:00 p. m. | 15888266 | 733094 | 21.7268 | 9 | 299.777 | 23.4 | 1645.5 | 5.6
37 | 22/09/2016 | 3:00:00 p. m. | 15889476 | 733150 | 21.4489 | 9 | 298.796 | 23.5 | 1924.4 | 5.6
38 | 22/09/2016 | 4:00:00 p. m. | 15891372 | 733238 | 21.4417 | 9 | 297.225 | 23.4 | 1939.5 | 5.6
39 | 22/09/2016 | 5:00:00 p. m. | 15893267 | 733326 | 21.4774 | 9 | 297.118 | 23.4 | 1936.4 | 5.6
40 | 22/09/2016 | 6:00:00 p. m. | 15895163 | 733414 | 21.5597 | 9 | 297.266 | 23.4 | 1935.6 | 5.6
41 | 22/09/2016 | 7:00:00 p. m. | 15897065 | 733502 | 21.5883 | 9 | 298.082 | 23.3 | 1938.1 | 5.59
42 | 22/09/2016 | 8:00:00 p. m. | 15898971 | 733590 | 21.7363 | 9 | 298.569 | 23.2 | 1948.8 | 5.59
43 | 22/09/2016 | 9:00:00 p. m. | 15900711 | 733670 | 21.8452 | 9 | 299.711 | 23.1 | 1952.1 | 5.58
44 | 22/09/2016 | 10:00:00 p. m. | 15901565 | 733709 | 21.7498 | 9 | 301.688 | 23.1 | 1289.9 | 5.58
45 | 22/09/2016 | 11:00:00 p. m. | 15903477 | 733797 | 21.7223 | 9 | 299.378 | 23.1 | 1963 | 5.58
46 | 23/09/2016 | 12:00:00 a. m. | 15905406 | 733886 | 21.6198 | 9 | 298.61 | 23.1 | 1964.6 | 5.57
47 | 23/09/2016 | 1:00:00 a. m. | 15907337 | 733975 | 21.7291 | 9 | 298.912 | 23.1 | 1960.9 | 5.57
48 | 23/09/2016 | 2:00:00 a. m. | 15909185 | 734060 | 21.7424 | 9 | 299.434 | 23.1 | 1958.9 | 5.57
49 | 23/09/2016 | 3:00:00 a. m. | 15911089 | 734148 | 21.5855 | 9 | 298.185 | 23.1 | 1962.1 | 5.57
50 | 23/09/2016 | 4:00:00 a. m. | 15913032 | 734238 | 21.6105 | 9 | 297.397 | 23.1 | 1961 | 5.58
51 | 23/09/2016 | 5:00:00 a. m. | 15914577 | 734309 | 21.96 | 9 | 299.979 | 23.1 | 1959.6 | 5.57
52 | 23/09/2016 | 6:00:00 a. m. | 15915759 | 734363 | 21.8249 | 9 | 301.41 | 23 | 1588.7 | 5.57
53 | 23/09/2016 | 7:00:00 a. m. | 15917434 | 734440 | 21.78 | 9 | 299.886 | 23 | 1960.5 | 5.57
54 | 23/09/2016 | 8:00:00 a. m. | 15919365 | 734529 | 21.6262 | 9 | 298.806 | 23 | 1966.7 | 5.56
55 | 23/09/2016 | 9:00:00 a. m. | 15921288 | 734618 | 21.5898 | 9 | 297.675 | 23 | 1967 | 5.57
56 | 23/09/2016 | 10:00:00 a. m. | 15923210 | 734707 | 21.6733 | 9 | 297.594 | 23.1 | 1962.5 | 5.57
57 | 23/09/2016 | 11:00:00 a. m. | 15925130 | 734796 | 21.6871 | 9 | 297.429 | 23.2 | 1957.5 | 5.58
58 | 23/09/2016 | 12:00:00 p. m. | 15927030 | 734884 | 21.5129 | 9 | 297.699 | 23.3 | 1952.3 | 5.59
59 | 23/09/2016 | 1:00:00 p. m. | 15928712 | 734962 | 21.8183 | 9 | 297.751 | 23.4 | 1939.7 | 5.6
60 | 23/09/2016 | 2:00:00 p. m. | 15929841 | 735014 | 21.6928 | 9 | 299.83 | 23.5 | 1478.6 | 5.6
61 | 23/09/2016 | 3:00:00 p. m. | 15931226 | 735078 | 21.6655 | 9 | 299.135 | 23.5 | 1928.3 | 5.6
62 | 23/09/2016 | 4:00:00 p. m. | 15933122 | 735166 | 21.4269 | 9 | 297.232 | 23.4 | 1927.7 | 5.59
63 | 23/09/2016 | 5:00:00 p. m. | 15935013 | 735254 | 21.6194 | 9 | 296.607 | 23.4 | 1924.8 | 5.59
64 | 23/09/2016 | 6:00:00 p. m. | 15936876 | 735340 | 21.6844 | 9 | 298.62 | 23.2 | 1931.1 | 5.59
65 | 23/09/2016 | 7:00:00 p. m. | 15938506 | 735415 | 21.6962 | 9 | 299.736 | 23.2 | 1933.4 | 5.6
66 | 23/09/2016 | 8:00:00 p. m. | 15939922 | 735480 | 21.9169 | 9 | 300.258 | 23.2 | 1704.4 | 5.58
67 | 23/09/2016 | 9:00:00 p. m. | 15940949 | 735527 | 21.8205 | 9 | 301.275 | 23.1 | 1321.7 | 5.59
68 | 23/09/2016 | 10:00:00 p. m. | 15941542 | 735554 | 21.7228 | 9 | 302.354 | 23 | 924.8 | 5.57
69 | 23/09/2016 | 11:00:00 p. m. | 15943430 | 735641 | 21.7015 | 9 | 298.903 | 23.1 | 1946.9 | 5.58
70 | 24/09/2016 | 12:00:00 a. m. | 15945317 | 735728 | 21.7389 | 9 | 298.836 | 23.1 | 1950.9 | 5.58
71 | 24/09/2016 | 1:00:00 a. m. | 15947166 | 735813 | 21.6145 | 9 | 299.696 | 23.1 | 1950.7 | 5.58
72 | 24/09/2016 | 2:00:00 a. m. | 15948795 | 735888 | 21.604 | 9 | 299.357 | 23.1 | 1935.3 | 5.57
73 | 24/09/2016 | 3:00:00 a. m. | 15950641 | 735973 | 21.6687 | 9 | 299.231 | 23.1 | 1950.4 | 5.57
74 | 24/09/2016 | 4:00:00 a. m. | 15952335 | 736051 | 21.6766 | 9 | 299.368 | 23.1 | 1947.1 | 5.58
75 | 24/09/2016 | 5:00:00 a. m. | 15953321 | 736096 | 21.9669 | 9 | 301.855 | 23 | 1603.1 | 5.57
76 | 24/09/2016 | 6:00:00 a. m. | 15953827 | 736119 | 21.9838 | 9 | 302.535 | 22.8 | 812.2 | 5.57
77 | 24/09/2016 | 7:00:00 a. m. | 15955112 | 736178 | 21.7608 | 9 | 300.548 | 22.9 | 1956.3 | 5.57
78 | 24/09/2016 | 8:00:00 a. m. | 15957049 | 736267 | 21.7532 | 9 | 299.779 | 23 | 1956.2 | 5.58
79 | 24/09/2016 | 9:00:00 a. m. | 15958954 | 736355 | 21.6321 | 9 | 298.259 | 23 | 1961 | 5.57
80 | 24/09/2016 | 10:00:00 a. m. | 15960875 | 736444 | 21.5343 | 9 | 297.344 | 23.1 | 1955.5 | 5.57
81 | 24/09/2016 | 11:00:00 a. m. | 15962792 | 736533 | 21.4923 | 9 | 297.054 | 23.2 | 1949.5 | 5.57
82 | 24/09/2016 | 12:00:00 p. m. | 15964687 | 736621 | 21.4521 | 9 | 297.108 | 23.4 | 1944.6 | 5.6
83 | 24/09/2016 | 1:00:00 p. m. | 15966454 | 736703 | 21.7762 | 9 | 297.514 | 23.4 | 1938.7 | 5.61
84 | 24/09/2016 | 2:00:00 p. m. | 15967649 | 736758 | 21.8228 | 9 | 299.797 | 23.5 | 1595 | 5.59
85 | 24/09/2016 | 3:00:00 p. m. | 15969005 | 736821 | 21.4663 | 9 | 298.057 | 23.5 | 1925 | 5.59
86 | 24/09/2016 | 4:00:00 p. m. | 15970747 | 736902 | 21.4245 | 9 | 296.888 | 23.5 | 1920.8 | 5.6
87 | 24/09/2016 | 5:00:00 p. m. | 15972543 | 736985 | 21.7996 | 9 | 298.524 | 23.4 | 1916.3 | 5.6
88 | 24/09/2016 | 6:00:00 p. m. | 15974290 | 737066 | 21.4935 | 9 | 297.667 | 23.3 | 1918.2 | 5.58
89 | 24/09/2016 | 7:00:00 p. m. | 15975937 | 737142 | 21.7723 | 9 | 299.148 | 23.3 | 1915.1 | 5.59
90 | 24/09/2016 | 8:00:00 p. m. | 15977050 | 737193 | 21.813 | 9 | 300.814 | 23.2 | 1401.6 | 5.59
91 | 24/09/2016 | 9:00:00 p. m. | 15977774 | 737226 | 21.9851 | 9 | 301.968 | 23.2 | 936.9 | 5.58
92 | 24/09/2016 | 10:00:00 p. m. | 15978581 | 737263 | 21.6157 | 9 | 301.341 | 23.1 | 1818.6 | 5.59
93 | 24/09/2016 | 11:00:00 p. m. | 15980233 | 737339 | 21.9463 | 9 | 299.465 | 23.1 | 1938.2 | 5.58
94 | 25/09/2016 | 12:00:00 a. m. | 15981500 | 737397 | 21.8955 | 9 | 301.127 | 23.1 | 1566.7 | 5.59
95 | 25/09/2016 | 1:00:00 a. m. | 15983282 | 737479 | 21.9008 | 9 | 299.529 | 23.1 | 1946.5 | 5.58
96 | 25/09/2016 | 2:00:00 a. m. | 15984978 | 737557 | 21.9104 | 9 | 299.522 | 23.1 | 1942.3 | 5.58
97 | 25/09/2016 | 3:00:00 a. m. | 15986245 | 737615 | 21.8288 | 9 | 301.051 | 23.1 | 1683.1 | 5.57
98 | 25/09/2016 | 4:00:00 a. m. | 15987426 | 737669 | 22.0594 | 9 | 301.298 | 23 | 1614.5 | 5.58
99 | 25/09/2016 | 5:00:00 a. m. | 15988042 | 737697 | 22.0401 | 9 | 302.501 | 22.9 | 918 | 5.56
100 | 25/09/2016 | 6:00:00 a. m. | 15988636 | 737724 | 21.8748 | 9 | 302.713 | 22.8 | 858.9 | 5.57
101 | 25/09/2016 | 7:00:00 a. m. | 15990051 | 737789 | 21.7207 | 9 | 300.378 | 23 | 1954.6 | 5.56
102 | 25/09/2016 | 8:00:00 a. m. | 15991965 | 737877 | 21.6873 | 9 | 299.604 | 23 | 1955.8 | 5.58
103 | 25/09/2016 | 9:00:00 a. m. | 15993890 | 737966 | 21.5684 | 9 | 297.925 | 23 | 1959.9 | 5.57
104 | 25/09/2016 | 10:00:00 a. m. | 15995790 | 738054 | 21.5648 | 9 | 297.502 | 23.1 | 1957.5 | 5.58
105 | 25/09/2016 | 11:00:00 a. m. | 15997711 | 738143 | 21.5801 | 9 | 297.676 | 23.2 | 1948.1 | 5.58
106 | 25/09/2016 | 12:00:00 p. m. | 15999548 | 738228 | 21.5511 | 9 | 298.066 | 23.4 | 1941.8 | 5.59
107 | 25/09/2016 | 1:00:00 p. m. | 16001063 | 738298 | 21.7044 | 9 | 298.857 | 23.5 | 1940.3 | 5.61
108 | 25/09/2016 | 2:00:00 p. m. | 16002020 | 738342 | 21.6538 | 9 | 300.195 | 23.5 | 1301.2 | 5.6
109 | 25/09/2016 | 3:00:00 p. m. | 16003106 | 738392 | 21.8231 | 9 | 299.916 | 23.6 | 1633.8 | 5.62
110 | 25/09/2016 | 4:00:00 p. m. | 16004213 | 738443 | 21.796 | 9 | 299.722 | 23.6 | 1398.2 | 5.6
111 | 25/09/2016 | 5:00:00 p. m. | 16005170 | 738487 | 21.8523 | 9 | 299.994 | 23.5 | 1249.3 | 5.59
112 | 25/09/2016 | 6:00:00 p. m. | 16006081 | 738529 | 21.8139 | 9 | 299.547 | 23.5 | 937.1 | 5.59
113 | 25/09/2016 | 7:00:00 p. m. | 16006888 | 738566 | 21.9143 | 9 | 300.852 | 23.5 | 932.4 | 5.59
114 | 25/09/2016 | 8:00:00 p. m. | 16007457 | 738592 | 21.9987 | 9 | 301.527 | 23.3 | 758.5 | 5.58
115 | 25/09/2016 | 9:00:00 p. m. | 16007962 | 738615 | 22.0535 | 9 | 302.705 | 23.1 | 523.1 | 5.58
116 | 25/09/2016 | 10:00:00 p. m. | 16008598 | 738644 | 21.8939 | 9 | 302.252 | 23 | 1463 | 5.57
117 | 25/09/2016 | 11:00:00 p. m. | 16009973 | 738707 | 21.7702 | 9 | 300.551 | 23 | 1465.8 | 5.59
118 | 26/09/2016 | 12:00:00 a. m. | 16011433 | 738774 | 21.7932 | 9 | 300.052 | 23.1 | 1591.5 | 5.58
119 | 26/09/2016 | 1:00:00 a. m. | 16012679 | 738831 | 21.9373 | 9 | 301.172 | 23.1 | 1509.5 | 5.57
120 | 26/09/2016 | 2:00:00 a. m. | 16014013 | 738892 | 21.8851 | 9 | 301.146 | 23.1 | 1470.7 | 5.58
121 | 26/09/2016 | 3:00:00 a. m. | 16015431 | 738957 | 21.9153 | 9 | 300.55 | 23.1 | 1471 | 5.58
122 | 26/09/2016 | 4:00:00 a. m. | 16016525 | 739007 | 21.9859 | 9 | 301.433 | 23.1 | 1259.1 | 5.58
123 | 26/09/2016 | 5:00:00 a. m. | 16017444 | 739049 | 21.9063 | 9 | 301.471 | 23 | 1143.6 | 5.57
124 | 26/09/2016 | 6:00:00 a. m. | 16018189 | 739083 | 22.0257 | 9 | 301.635 | 23 | 1063.9 | 5.58
125 | 26/09/2016 | 7:00:00 a. m. | 16019561 | 739146 | 21.7071 | 9 | 300.455 | 23 | 1965.9 | 5.57
126 | 26/09/2016 | 8:00:00 a. m. | 16021453 | 739233 | 21.6421 | 9 | 299.543 | 23.1 | 1964.1 | 5.57
127 | 26/09/2016 | 9:00:00 a. m. | 16023334 | 739320 | 21.6463 | 9 | 298.008 | 23.1 | 1958 | 5.58
128 | 26/09/2016 | 10:00:00 a. m. | 16025131 | 739403 | 21.6129 | 9 | 298.374 | 23.1 | 1959.4 | 5.58
129 | 26/09/2016 | 11:00:00 a. m. | 16027029 | 739491 | 21.5977 | 9 | 297.387 | 23.2 | 1957.6 | 5.59
130 | 26/09/2016 | 12:00:00 p. m. | 16028903 | 739578 | 21.5896 | 9 | 297.277 | 23.4 | 1953.2 | 5.59
131 | 26/09/2016 | 1:00:00 p. m. | 16030651 | 739659 | 21.5512 | 9 | 297.788 | 23.4 | 1938.6 | 5.6
132 | 26/09/2016 | 2:00:00 p. m. | 16032034 | 739723 | 21.558 | 9 | 298.393 | 23.6 | 1667.3 | 5.59
133 | 26/09/2016 | 3:00:00 p. m. | 16033460 | 739789 | 21.6195 | 9 | 298.373 | 23.6 | 1927.3 | 5.6
134 | 26/09/2016 | 4:00:00 p. m. | 16035362 | 739877 | 21.5948 | 9 | 298.122 | 23.3 | 1930.7 | 5.6
135 | 26/09/2016 | 5:00:00 p. m. | 16037259 | 739965 | 21.6555 | 9 | 297.34 | 23.4 | 1930.8 | 5.6
136 | 26/09/2016 | 6:00:00 p. m. | 16039140 | 740052 | 21.6187 | 9 | 298.285 | 23.3 | 1925.5 | 5.58
137 | 26/09/2016 | 7:00:00 p. m. | 16041023 | 740139 | 21.5641 | 9 | 298.397 | 23.3 | 1929.5 | 5.59
138 | 26/09/2016 | 8:00:00 p. m. | 16042927 | 740227 | 21.5533 | 9 | 298.244 | 23.2 | 1930.8 | 5.59
139 | 26/09/2016 | 9:00:00 p. m. | 16044579 | 740303 | 21.7778 | 9 | 299.694 | 23.2 | 1931.7 | 5.58
140 | 26/09/2016 | 10:00:00 p. m. | 16045388 | 740340 | 21.6889 | 9 | 301.464 | 23.1 | 1749.7 | 5.58
141 | 26/09/2016 | 11:00:00 p. m. | 16047290 | 740428 | 21.6967 | 9 | 297.841 | 23.1 | 1943.3 | 5.58
142 | 27/09/2016 | 12:00:00 a. m. | 16049198 | 740516 | 21.7275 | 9 | 298.766 | 23.1 | 1947.3 | 5.58
143 | 27/09/2016 | 1:00:00 a. m. | 16051044 | 740601 | 21.9293 | 9 | 299.202 | 23.1 | 1948.5 | 5.58
144 | 27/09/2016 | 2:00:00 a. m. | 16052885 | 740686 | 21.6611 | 9 | 298.455 | 23.1 | 1943.9 | 5.58
145 | 27/09/2016 | 3:00:00 a. m. | 16054794 | 740774 | 21.658 | 9 | 298.877 | 23.1 | 1949.8 | 5.57
146 | 27/09/2016 | 4:00:00 a. m. | 16056636 | 740859 | 21.8612 | 9 | 298.663 | 23.1 | 1950.5 | 5.57
147 | 27/09/2016 | 5:00:00 a. m. | 16058098 | 740926 | 21.7444 | 9 | 300.479 | 23.1 | 1739.5 | 5.57
148 | 27/09/2016 | 6:00:00 a. m. | 16059083 | 740971 | 21.933 | 9 | 301.523 | 23 | 1337.5 | 5.57
149 | 27/09/2016 | 7:00:00 a. m. | 16060452 | 741034 | 21.7229 | 9 | 300.092 | 23 | 1950.9 | 5.57
150 | 27/09/2016 | 8:00:00 a. m. | 16062385 | 741123 | 21.6871 | 9 | 299.151 | 23.1 | 1953.4 | 5.58
151 | 27/09/2016 | 9:00:00 a. m. | 16064287 | 741211 | 21.5392 | 9 | 297.828 | 23.1 | 1955.8 | 5.57
152 | 27/09/2016 | 10:00:00 a. m. | 16066209 | 741300 | 21.613 | 9 | 297.607 | 23.1 | 1949.2 | 5.58
153 | 27/09/2016 | 11:00:00 a. m. | 16068106 | 741388 | 21.5695 | 9 | 297.135 | 23.2 | 1946.8 | 5.57
154 | 27/09/2016 | 12:00:00 p. m. | 16069917 | 741472 | 21.5413 | 9 | 297.443 | 23.4 | 1937.6 | 5.59
155 | 27/09/2016 | 1:00:00 p. m. | 16071411 | 741541 | 21.6248 | 9 | 298.639 | 23.5 | 1756.9 | 5.59
156 | 27/09/2016 | 2:00:00 p. m. | 16072517 | 741592 | 21.8077 | 9 | 299.445 | 23.6 | 1551.3 | 5.59
157 | 27/09/2016 | 3:00:00 p. m. | 16073534 | 741639 | 21.6208 | 9 | 298.912 | 23.6 | 1680.4 | 5.61
158 | 27/09/2016 | 4:00:00 p. m. | 16074141 | 741667 | 21.5993 | 9 | 299.718 | 24 | 661.3 | 5.6
159 | 27/09/2016 | 5:00:00 p. m. | 16075134 | 741713 | 21.6118 | 9 | 298.69 | 23.8 | 1912.9 | 5.59
160 | 27/09/2016 | 6:00:00 p. m. | 16077013 | 741800 | 21.4909 | 9 | 297.788 | 23.3 | 1922.9 | 5.59
161 | 27/09/2016 | 7:00:00 p. m. | 16078914 | 741888 | 21.6994 | 9 | 297.886 | 23.3 | 1925.1 | 5.6
162 | 27/09/2016 | 8:00:00 p. m. | 16080800 | 741975 | 21.7375 | 9 | 298.751 | 23.2 | 1929.1 | 5.59
163 | 27/09/2016 | 9:00:00 p. m. | 16082493 | 742053 | 21.7822 | 9 | 299.273 | 23.2 | 1930.4 | 5.59
164 | 27/09/2016 | 10:00:00 p. m. | 16083585 | 742103 | 21.7367 | 9 | 300.927 | 23.2 | 1638.5 | 5.58
165 | 27/09/2016 | 11:00:00 p. m. | 16085431 | 742188 | 21.7159 | 9 | 299.184 | 23.1 | 1941.8 | 5.59
166 | 28/09/2016 | 12:00:00 a. m. | 16087340 | 742276 | 21.5916 | 9 | 298.79 | 23.1 | 1946 | 5.58
167 | 28/09/2016 | 1:00:00 a. m. | 16089251 | 742364 | 21.6799 | 9 | 299.025 | 23.1 | 1950.1 | 5.57
168 | 28/09/2016 | 2:00:00 a. m. | 16091161 | 742452 | 21.7599 | 9 | 298.903 | 23.1 | 1952.7 | 5.58
169 | 28/09/2016 | 3:00:00 a. m. | 16093072 | 742540 | 21.6549 | 9 | 299.03 | 23 | 1953.2 | 5.57
170 | 28/09/2016 | 4:00:00 a. m. | 16094986 | 742628 | 21.7981 | 9 | 299.407 | 23 | 1950.4 | 5.58
171 | 28/09/2016 | 5:00:00 a. m. | 16096579 | 742701 | 21.8833 | 9 | 300.603 | 23 | 1952.1 | 5.57
172 | 28/09/2016 | 6:00:00 a. m. | 16097325 | 742735 | 21.9955 | 9 | 302.154 | 22.9 | 1140.9 | 5.57
173 | 28/09/2016 | 7:00:00 a. m. | 16098829 | 742804 | 21.7776 | 9 | 300.444 | 22.9 | 1955.1 | 5.57
174 | 28/09/2016 | 8:00:00 a. m. | 16100739 | 742892 | 21.6474 | 9 | 298.722 | 23 | 1960.8 | 5.57
175 | 28/09/2016 | 9:00:00 a. m. | 16102664 | 742981 | 21.6733 | 9 | 297.827 | 23 | 1961.6 | 5.57
176 | 28/09/2016 | 10:00:00 a. m. | 16104584 | 743070 | 21.5128 | 9 | 297.212 | 23.1 | 1957.2 | 5.58
177 | 28/09/2016 | 11:00:00 a. m. | 16106504 | 743159 | 21.6875 | 9 | 297.202 | 23.2 | 1953.6 | 5.58
178 | 28/09/2016 | 12:00:00 p. m. | 16108401 | 743247 | 21.5165 | 9 | 297.293 | 23.3 | 1948.8 | 5.59
179 | 28/09/2016 | 1:00:00 p. m. | 16110089 | 743325 | 21.6169 | 9 | 298.343 | 23.4 | 1940.2 | 5.59
180 | 28/09/2016 | 2:00:00 p. m. | 16111348 | 743383 | 21.7374 | 9 | 299.342 | 23.3 | 1804 | 5.6
181 | 28/09/2016 | 3:00:00 p. m. | 16112088 | 743417 | 21.7352 | 9 | 300.302 | 23.6 | 1034.3 | 5.59
182 | 28/09/2016 | 4:00:00 p. m. | 16112697 | 743445 | 21.6217 | 9 | 300.055 | 23.7 | 750.1 | 5.59
183 | 28/09/2016 | 5:00:00 p. m. | 16113284 | 743472 | 21.7537 | 9 | 300.495 | 23.6 | 671.3 | 5.59
184 | 28/09/2016 | 6:00:00 p. m. | 16113722 | 743492 | 22.0497 | 9 | 301.623 | 23.2 | 513.7 | 5.58
185 | 28/09/2016 | 7:00:00 p. m. | 16114183 | 743513 | 21.9814 | 9 | 301.993 | 22.9 | 735.3 | 5.59
186 | 28/09/2016 | 8:00:00 p. m. | 16114754 | 743539 | 21.9481 | 9 | 301.894 | 23 | 733.5 | 5.58
187 | 28/09/2016 | 9:00:00 p. m. | 16115324 | 743565 | 22.0102 | 9 | 302.027 | 22.9 | 658.3 | 5.57
188 | 28/09/2016 | 10:00:00 p. m. | 16115830 | 743588 | 21.8395 | 9 | 302.128 | 22.8 | 803.5 | 5.57
189 | 28/09/2016 | 11:00:00 p. m. | 16117440 | 743662 | 21.8415 | 9 | 299.645 | 23 | 1970.2 | 5.59
190 | 29/09/2016 | 12:00:00 a. m. | 16119049 | 743736 | 21.7473 | 9 | 299.645 | 23 | 1990.2 | 5.58
191 | 29/09/2016 | 1:00:00 a. m. | 16120893 | 743821 | 21.6807 | 9 | 298.765 | 23 | 1991.9 | 5.57
192 | 29/09/2016 | 2:00:00 a. m. | 16122847 | 743911 | 21.7282 | 9 | 298.865 | 23 | 1994.6 | 5.57
193 | 29/09/2016 | 3:00:00 a. m. | 16124802 | 744001 | 21.735 | 9 | 299.172 | 23 | 1992.5 | 5.57
194 | 29/09/2016 | 4:00:00 a. m. | 16126731 | 744090 | 21.8634 | 9 | 298.467 | 23 | 1993.1 | 5.58
195 | 29/09/2016 | 5:00:00 a. m. | 16127846 | 744141 | 21.7899 | 9 | 301.086 | 23 | 1573 | 5.58
196 | 29/09/2016 | 6:00:00 a. m. | 16128658 | 744178 | 21.8903 | 9 | 301.968 | 22.9 | 1205.2 | 5.57
197 | 29/09/2016 | 7:00:00 a. m. | 16130094 | 744244 | 21.7406 | 9 | 300.128 | 22.9 | 1987.4 | 5.57
198 | 29/09/2016 | 8:00:00 a. m. | 16132028 | 744333 | 21.7221 | 9 | 299.041 | 23 | 1994.5 | 5.56
199 | 29/09/2016 | 9:00:00 a. m. | 16133996 | 744424 | 21.5733 | 9 | 297.754 | 23 | 1991.4 | 5.57
200 | 29/09/2016 | 10:00:00 a. m. | 16135939 | 744514 | 21.6217 | 9 | 297.38 | 23.1 | 1999.5 | 5.58