## Industrias Cari diario 123115 M
Data Log
Unit Serial Number: | 03/11/45883
Meter/Site ID: | 8C175 35739 Cari
Drive Rate | 0.1 m³/rev
Number of Logs Stored: | 31
Fault/Alarms Recorded: | None
Log Number | Date | Time | Cor Vol | Unc Vol | Cor Factor | Unc Fault Vol | Average Press | Average Temp | Peak Flow | Batt. Voltage
|  |  | m³ | m³ |  | m³ | PSI | °C | Nm³/H | V
31 | 01/01/2016 | 9:00:00 a.m. | 401534 | 273376 | 1.7034 | 0 | 11.779 | 18.5 | 0 | 5.91
30 | 31/12/2015 | 9:00:00 a.m. | 401534 | 273376 | 1.6931 | 0 | 11.478 | 18.4 | 27.7 | 5.92
29 | 30/12/2015 | 9:00:00 a.m. | 401446 | 273319 | 1.685 | 0 | 11.489 | 17.5 | 27.4 | 5.92
28 | 29/12/2015 | 9:00:00 a.m. | 401370 | 273270 | 1.6206 | 0 | 11.427 | 16.1 | 28.7 | 5.91
27 | 28/12/2015 | 9:00:00 a.m. | 401283 | 273214 | 1.6409 | 0 | 11.721 | 16.2 | 10.4 | 5.91
26 | 27/12/2015 | 9:00:00 a.m. | 401282 | 273214 | 1.66 | 0 | 11.556 | 18.1 | 24.1 | 5.93
25 | 26/12/2015 | 9:00:00 a.m. | 401226 | 273178 | 1.7143 | 0 | 11.705 | 16.1 | 0 | 5.92
24 | 25/12/2015 | 9:00:00 a.m. | 401225 | 273177 | 1.7106 | 0 | 11.758 | 17.1 | 0 | 5.91
23 | 24/12/2015 | 9:00:00 a.m. | 401225 | 273177 | 1.7146 | 0 | 11.537 | 12.9 | 19.1 | 5.91
22 | 23/12/2015 | 9:00:00 a.m. | 401158 | 273135 | 1.6755 | 0 | 11.406 | 16.7 | 28.6 | 5.92
21 | 22/12/2015 | 9:00:00 a.m. | 401072 | 273080 | 1.6221 | 0 | 11.476 | 17.5 | 27.8 | 5.92
20 | 21/12/2015 | 9:00:00 a.m. | 400982 | 273021 | 1.6877 | 0 | 11.704 | 17.8 | 10.3 | 5.92
19 | 20/12/2015 | 9:00:00 a.m. | 400979 | 273019 | 1.715 | 0 | 11.588 | 16.8 | 18.8 | 5.92
18 | 19/12/2015 | 9:00:00 a.m. | 400911 | 272976 | 1.6382 | 0 | 11.507 | 15.2 | 18.8 | 5.92
17 | 18/12/2015 | 9:00:00 a.m. | 400832 | 272925 | 1.6865 | 0 | 11.464 | 17.9 | 18.6 | 5.92
16 | 17/12/2015 | 9:00:00 a.m. | 400758 | 272878 | 1.6966 | 0 | 11.399 | 17 | 18.8 | 5.92
15 | 16/12/2015 | 9:00:00 a.m. | 400653 | 272809 | 1.6932 | 0 | 11.465 | 16.8 | 20.7 | 5.92
14 | 15/12/2015 | 9:00:00 a.m. | 400571 | 272756 | 1.6332 | 0 | 11.399 | 15.7 | 19.1 | 5.92
13 | 14/12/2015 | 9:00:00 a.m. | 400467 | 272690 | 1.6873 | 0 | 11.683 | 15.1 | 0 | 5.92
12 | 13/12/2015 | 9:00:00 a.m. | 400467 | 272689 | 1.6848 | 0 | 11.693 | 18.3 | 18.6 | 5.93
11 | 12/12/2015 | 9:00:00 a.m. | 400457 | 272683 | 1.6818 | 0 | 11.428 | 18.2 | 19.1 | 5.93
10 | 11/12/2015 | 9:00:00 a.m. | 400355 | 272618 | 1.703 | 0 | 11.39 | 16.1 | 19.3 | 5.93
9 | 10/12/2015 | 9:00:00 a.m. | 400249 | 272549 | 1.7076 | 0 | 11.471 | 14.8 | 19.1 | 5.93
8 | 09/12/2015 | 9:00:00 a.m. | 400164 | 272496 | 1.6287 | 0 | 11.452 | 15.3 | 18.8 | 5.93
7 | 08/12/2015 | 9:00:00 a.m. | 400079 | 272441 | 1.6202 | 0 | 11.421 | 16.5 | 19.1 | 5.93
6 | 07/12/2015 | 9:00:00 a.m. | 399988 | 272383 | 1.6845 | 0 | 11.676 | 17.8 | 0 | 5.93
5 | 06/12/2015 | 9:00:00 a.m. | 399988 | 272383 | 1.6923 | 0 | 11.518 | 18.1 | 18.9 | 5.93
4 | 05/12/2015 | 9:00:00 a.m. | 399924 | 272341 | 1.62 | 0 | 11.39 | 15.7 | 19.1 | 5.93
3 | 04/12/2015 | 9:00:00 a.m. | 399819 | 272274 | 1.6178 | 0 | 11.41 | 15.9 | 19 | 5.93
2 | 03/12/2015 | 9:00:00 a.m. | 399731 | 272218 | 1.6137 | 0 | 11.454 | 18.3 | 18.8 | 5.93
1 | 02/12/2015 | 9:00:00 a.m. | 399647 | 272164 | 1.611 | 0 | 11.472 | 19.2 | 18.9 | 5.94