## Saporis diario 123115 MC B
Data Log
Unit Serial Number: | 09/07/34239
Meter/Site ID: | GS 3M175 49624
Drive Rate | 0.1 m³/rev
Number of Logs Stored: | 31
Fault/Alarms Recorded: | None
Log Number | Date | Time | Cor Vol | Unc Vol | Cor Factor | Unc Fault Vol | Average Press | Average Temp | Peak Flow | Batt. Voltage
|  |  | m³ | m³ |  | m³ | PSI | °C | Nm³/H | V
31 | 01/01/2016 | 9:00:00 a.m. | 1265193 | 414710 | 7.6756 | 0 | 92.866 | 17.5 | 58.7 | 5.81
30 | 31/12/2015 | 9:00:00 a.m. | 1265138 | 414702 | 7.3345 | 0 | 91.444 | 17.9 | 193.6 | 5.81
29 | 30/12/2015 | 9:00:00 a.m. | 1264365 | 414596 | 7.5214 | 0 | 91.394 | 18.7 | 162.2 | 5.81
28 | 29/12/2015 | 9:00:00 a.m. | 1263722 | 414507 | 7.2866 | 0 | 91.37 | 16.5 | 188.4 | 5.8
27 | 28/12/2015 | 9:00:00 a.m. | 1263090 | 414419 | 7.2921 | 0 | 91.967 | 20.7 | 163.3 | 5.8
26 | 27/12/2015 | 9:00:00 a.m. | 1262352 | 414319 | 7.4427 | 0 | 92.173 | 17.3 | 158.6 | 5.82
25 | 26/12/2015 | 9:00:00 a.m. | 1262327 | 414316 | 7.4648 | 0 | 93.067 | 14.7 | 163.2 | 5.81
24 | 25/12/2015 | 9:00:00 a.m. | 1262237 | 414303 | 7.9769 | 0 | 93.321 | 14.9 | 196.6 | 5.8
23 | 24/12/2015 | 9:00:00 a.m. | 1261726 | 414232 | 7.1462 | 0 | 90.727 | 15.9 | 197.5 | 5.8
22 | 23/12/2015 | 9:00:00 a.m. | 1261223 | 414163 | 7.1966 | 0 | 90.569 | 21.9 | 164.2 | 5.82
21 | 22/12/2015 | 9:00:00 a.m. | 1260399 | 414049 | 7.477 | 0 | 90.54 | 19.8 | 165.2 | 5.81
20 | 21/12/2015 | 9:00:00 a.m. | 1259845 | 413972 | 7.2114 | 0 | 90.703 | 19 | 165.6 | 5.81
19 | 20/12/2015 | 9:00:00 a.m. | 1259366 | 413906 | 7.4229 | 0 | 90.685 | 20.3 | 198.6 | 5.81
18 | 19/12/2015 | 9:00:00 a.m. | 1258509 | 413787 | 7.2372 | 0 | 90.77 | 15.4 | 165.6 | 5.8
17 | 18/12/2015 | 9:00:00 a.m. | 1257790 | 413687 | 7.2029 | 0 | 91.162 | 17.8 | 163 | 5.82
16 | 17/12/2015 | 9:00:00 a.m. | 1257296 | 413619 | 7.4567 | 0 | 90.878 | 16.5 | 163.2 | 5.82
15 | 16/12/2015 | 9:00:00 a.m. | 1256989 | 413576 | 7.2549 | 0 | 91.004 | 21.3 | 220.3 | 5.82
14 | 15/12/2015 | 9:00:00 a.m. | 1256042 | 413445 | 7.2081 | 0 | 91.127 | 17.7 | 219.2 | 5.81
13 | 14/12/2015 | 9:00:00 a.m. | 1255556 | 413379 | 7.3604 | 0 | 92.072 | 18.8 | 165.6 | 5.82
12 | 13/12/2015 | 9:00:00 a.m. | 1255006 | 413304 | 7.5717 | 0 | 92.227 | 18.7 | 162.4 | 5.83
11 | 12/12/2015 | 9:00:00 a.m. | 1254932 | 413294 | 7.5375 | 0 | 92.53 | 18.6 | 160.9 | 5.83
10 | 11/12/2015 | 9:00:00 a.m. | 1254559 | 413242 | 7.5906 | 0 | 91.813 | 19.5 | 215.9 | 5.82
9 | 10/12/2015 | 9:00:00 a.m. | 1253641 | 413116 | 7.5029 | 0 | 91.463 | 21 | 164.8 | 5.82
8 | 09/12/2015 | 9:00:00 a.m. | 1252720 | 412990 | 7.2931 | 0 | 91.549 | 21.2 | 163.5 | 5.82
7 | 08/12/2015 | 9:00:00 a.m. | 1251782 | 412862 | 7.4541 | 0 | 91.174 | 17.2 | 166.1 | 5.82
6 | 07/12/2015 | 9:00:00 a.m. | 1251069 | 412763 | 7.1901 | 0 | 91.336 | 18 | 165.4 | 5.82
5 | 06/12/2015 | 9:00:00 a.m. | 1250674 | 412708 | 7.3098 | 0 | 91.358 | 19.6 | 165.8 | 5.82
4 | 05/12/2015 | 9:00:00 a.m. | 1250164 | 412638 | 7.1803 | 0 | 91.292 | 20.9 | 164 | 5.83
3 | 04/12/2015 | 9:00:00 a.m. | 1249319 | 412522 | 7.2362 | 0 | 91.358 | 18.4 | 162.8 | 5.83
2 | 03/12/2015 | 9:00:00 a.m. | 1248756 | 412445 | 7.3204 | 0 | 91.324 | 20.4 | 163.6 | 5.83
1 | 02/12/2015 | 9:00:00 a.m. | 1248405 | 412397 | 7.474 | 0 | 91.285 | 22.4 | 162.4 | 5.83