## Tron Team Foods diario 123115 M
Data Log
Unit Serial Number: | 05/10/44636
Meter/Site ID: | 1049129 16M TRON
Drive Rate | 1 m³/rev
Number of Logs Stored: | 31
Fault/Alarms Recorded: | None
Log Number | Date | Time | Cor Vol | Unc Vol | Cor Factor | Unc Fault Vol | Average Press | Average Temp | Peak Flow | Batt. Voltage
|  |  | m³ | m³ |  | m³ | PSI | °C | Nm³/H | V
31 | 01/01/2016 | 9:00:00 a.m. | 17983577 | 2401462 | 7.6962 | 0 | 92.818 | 18.7 | 585.7 | 5.85
30 | 31/12/2015 | 9:00:00 a.m. | 17983232 | 2401415 | 7.4011 | 0 | 91.294 | 18.4 | 979.4 | 5.85
29 | 30/12/2015 | 9:00:00 a.m. | 17974110 | 2400175 | 7.351 | 0 | 91.165 | 18.3 | 622.8 | 5.85
28 | 29/12/2015 | 9:00:00 a.m. | 17963517 | 2398736 | 7.4042 | 0 | 91.024 | 18 | 806.7 | 5.85
27 | 28/12/2015 | 9:00:00 a.m. | 17950851 | 2397013 | 7.3784 | 0 | 91.971 | 19.5 | 783.9 | 5.85
26 | 27/12/2015 | 9:00:00 a.m. | 17947692 | 2396585 | 7.4279 | 0 | 92.15 | 19.7 | 604 | 5.86
25 | 26/12/2015 | 9:00:00 a.m. | 17945823 | 2396331 | 7.4724 | 0 | 93.02 | 18.3 | 622.6 | 5.85
24 | 25/12/2015 | 9:00:00 a.m. | 17944912 | 2396209 | 7.9707 | 0 | 93.268 | 15.5 | 439.9 | 5.85
23 | 24/12/2015 | 9:00:00 a.m. | 17942766 | 2395914 | 7.311 | 0 | 90.684 | 18.4 | 608.9 | 5.85
22 | 23/12/2015 | 9:00:00 a.m. | 17935859 | 2394971 | 7.2915 | 0 | 90.453 | 18.5 | 588 | 5.85
21 | 22/12/2015 | 9:00:00 a.m. | 17927080 | 2393768 | 7.3123 | 0 | 90.324 | 18.5 | 561 | 5.86
20 | 21/12/2015 | 9:00:00 a.m. | 17916528 | 2392322 | 7.3229 | 0 | 90.493 | 18.5 | 622 | 5.86
19 | 20/12/2015 | 9:00:00 a.m. | 17906361 | 2390931 | 7.3537 | 0 | 90.483 | 18.3 | 797 | 5.85
18 | 19/12/2015 | 9:00:00 a.m. | 17896009 | 2389515 | 7.3488 | 0 | 90.534 | 18.1 | 641.5 | 5.85
17 | 18/12/2015 | 9:00:00 a.m. | 17884882 | 2387995 | 7.302 | 0 | 91.02 | 19.1 | 919.3 | 5.86
16 | 17/12/2015 | 9:00:00 a.m. | 17876741 | 2386883 | 7.3118 | 0 | 90.557 | 18.5 | 603.1 | 5.86
15 | 16/12/2015 | 9:00:00 a.m. | 17864705 | 2385237 | 7.3129 | 0 | 90.744 | 18.6 | 924 | 5.86
14 | 15/12/2015 | 9:00:00 a.m. | 17853268 | 2383675 | 7.2965 | 0 | 90.992 | 19.1 | 734.1 | 5.86
13 | 14/12/2015 | 9:00:00 a.m. | 17844839 | 2382525 | 7.3656 | 0 | 91.953 | 19.4 | 787.4 | 5.87
12 | 13/12/2015 | 9:00:00 a.m. | 17838460 | 2381660 | 7.4369 | 0 | 92.132 | 20.5 | 892.8 | 5.87
11 | 12/12/2015 | 9:00:00 a.m. | 17834815 | 2381164 | 7.4455 | 0 | 92.518 | 19.2 | 633.4 | 5.87
10 | 11/12/2015 | 9:00:00 a.m. | 17834279 | 2381091 | 7.4837 | 0 | 91.681 | 18.4 | 1227.6 | 5.87
9 | 10/12/2015 | 9:00:00 a.m. | 17827360 | 2380149 | 7.4201 | 0 | 90.901 | 18 | 1344.9 | 5.86
8 | 09/12/2015 | 9:00:00 a.m. | 17811916 | 2378046 | 7.3932 | 0 | 91.031 | 18.1 | 1350.9 | 5.87
7 | 08/12/2015 | 9:00:00 a.m. | 17797048 | 2376022 | 7.1943 | 0 | 90.61 | 18.2 | 1352.3 | 5.87
6 | 07/12/2015 | 9:00:00 a.m. | 17781772 | 2373934 | 7.2319 | 0 | 90.694 | 18.3 | 1368.2 | 5.87
5 | 06/12/2015 | 9:00:00 a.m. | 17766069 | 2371789 | 7.3018 | 0 | 90.821 | 18.6 | 1338.4 | 5.87
4 | 05/12/2015 | 9:00:00 a.m. | 17751540 | 2369804 | 7.286 | 0 | 90.641 | 18.2 | 1377.2 | 5.87
3 | 04/12/2015 | 9:00:00 a.m. | 17735339 | 2367590 | 7.2671 | 0 | 90.807 | 18.5 | 1326.2 | 5.87
2 | 03/12/2015 | 9:00:00 a.m. | 17720625 | 2365580 | 7.3687 | 0 | 91.007 | 19.7 | 1270.7 | 5.87
1 | 02/12/2015 | 9:00:00 a.m. | 17709187 | 2364015 | 7.3558 | 0 | 91.226 | 20.4 | 898.9 | 5.87