## Tron Team Foods diario 013116 M
Data Log
Unit Serial Number: | 05/10/44636
Meter/Site ID: | 1049129 16M TRON
Drive Rate | 1 m³/rev
Number of Logs Stored: | 31
Fault/Alarms Recorded: | None
Log Number | Date | Time | Cor Vol | Unc Vol | Cor Factor | Unc Fault Vol | Average Press | Average Temp | Peak Flow | Batt. Voltage
|  |  | m³ | m³ |  | m³ | PSI | °C | Nm³/H | V
31 | 01/02/2016 | 9:00:00 a.m. | 18220953 | 2433798 | 7.5059 | 0 | 92.084 | 19.2 | 615.7 | 5.87
30 | 31/01/2016 | 9:00:00 a.m. | 18218967 | 2433528 | 7.4739 | 0 | 91.696 | 18.1 | 779.1 | 5.87
29 | 30/01/2016 | 9:00:00 a.m. | 18216373 | 2433174 | 7.3538 | 0 | 90.718 | 18.1 | 806.3 | 5.87
28 | 29/01/2016 | 9:00:00 a.m. | 18210743 | 2432404 | 7.3997 | 0 | 90.705 | 17.6 | 857.4 | 5.87
27 | 28/01/2016 | 9:00:00 a.m. | 18204450 | 2431545 | 7.4088 | 0 | 90.753 | 18 | 367.8 | 5.87
26 | 27/01/2016 | 9:00:00 a.m. | 18199679 | 2430894 | 7.3695 | 0 | 90.509 | 18.3 | 455.2 | 5.87
25 | 26/01/2016 | 9:00:00 a.m. | 18192424 | 2429903 | 7.3318 | 0 | 90.697 | 18.8 | 668.7 | 5.87
24 | 25/01/2016 | 9:00:00 a.m. | 18186434 | 2429083 | 7.3798 | 0 | 91.162 | 18.9 | 615.5 | 5.87
23 | 24/01/2016 | 9:00:00 a.m. | 18183804 | 2428726 | 7.5181 | 0 | 91.281 | 16.8 | 847.9 | 5.87
22 | 23/01/2016 | 9:00:00 a.m. | 18180746 | 2428308 | 7.4066 | 0 | 91.025 | 17.8 | 874.7 | 5.86
21 | 22/01/2016 | 9:00:00 a.m. | 18175128 | 2427544 | 7.3878 | 0 | 90.847 | 17.6 | 964.2 | 5.86
20 | 21/01/2016 | 9:00:00 a.m. | 18166610 | 2426386 | 7.4034 | 0 | 90.946 | 18.1 | 880.2 | 5.87
19 | 20/01/2016 | 9:00:00 a.m. | 18160052 | 2425494 | 7.3753 | 0 | 91.114 | 17.7 | 898.2 | 5.87
18 | 19/01/2016 | 9:00:00 a.m. | 18153937 | 2424663 | 7.3884 | 0 | 91.141 | 18.4 | 964.3 | 5.87
17 | 18/01/2016 | 9:00:00 a.m. | 18147136 | 2423739 | 7.4116 | 0 | 91.419 | 18.2 | 757.8 | 5.87
16 | 17/01/2016 | 9:00:00 a.m. | 18144789 | 2423422 | 7.6474 | 0 | 91.172 | 14.8 | 1212.9 | 5.86
15 | 16/01/2016 | 9:00:00 a.m. | 18137729 | 2422464 | 7.3708 | 0 | 90.531 | 16.8 | 1329.2 | 5.87
14 | 15/01/2016 | 9:00:00 a.m. | 18123841 | 2420574 | 7.4097 | 0 | 90.221 | 16.4 | 1350.5 | 5.87
13 | 14/01/2016 | 9:00:00 a.m. | 18108859 | 2418533 | 7.3536 | 0 | 90.232 | 16.2 | 1401.7 | 5.87
12 | 13/01/2016 | 9:00:00 a.m. | 18093201 | 2416400 | 7.3729 | 0 | 90.125 | 16.7 | 1365.3 | 5.87
11 | 12/01/2016 | 9:00:00 a.m. | 18077387 | 2414243 | 7.3478 | 0 | 90.249 | 16.9 | 1411.4 | 5.87
10 | 11/01/2016 | 9:00:00 a.m. | 18062101 | 2412156 | 7.3237 | 0 | 90.64 | 17.3 | 1313.3 | 5.87
9 | 10/01/2016 | 9:00:00 a.m. | 18049138 | 2410390 | 7.4451 | 0 | 90.728 | 17.6 | 1264 | 5.88
8 | 09/01/2016 | 9:00:00 a.m. | 18036895 | 2408722 | 7.3937 | 0 | 90.725 | 17.2 | 1327.8 | 5.87
7 | 08/01/2016 | 9:00:00 a.m. | 18024076 | 2406976 | 7.3262 | 0 | 90.71 | 17.8 | 1302.3 | 5.87
6 | 07/01/2016 | 9:00:00 a.m. | 18011512 | 2405264 | 7.3234 | 0 | 91.181 | 18.7 | 955.9 | 5.87
5 | 06/01/2016 | 9:00:00 a.m. | 18004518 | 2404312 | 7.3608 | 0 | 91.245 | 18.7 | 1008.4 | 5.88
4 | 05/01/2016 | 9:00:00 a.m. | 17997252 | 2403322 | 7.4693 | 0 | 91.229 | 18.8 | 944.9 | 5.88
3 | 04/01/2016 | 9:00:00 a.m. | 17990108 | 2402350 | 7.3157 | 0 | 91.896 | 20.3 | 784.4 | 5.88
2 | 03/01/2016 | 9:00:00 a.m. | 17986875 | 2401910 | 7.5081 | 0 | 91.883 | 19.8 | 606.3 | 5.88
1 | 02/01/2016 | 9:00:00 a.m. | 17984534 | 2401591 | 7.4198 | 0 | 92.589 | 20.8 | 598.5 | 5.88