## Tron Team Foods horario 013116
Data Log
Unit Serial Number: | 05/10/44636
Meter/Site ID: | 1049129 16M TRON
Drive Rate | 1 m³/rev
Number of Logs Stored: | 744
Fault/Alarms Recorded: | None
Log Number | Date | Time | Cor Vol | Unc Vol | Cor Factor | Unc Fault Vol | Average Press | Average Temp | Peak Flow | Batt. Voltage
|  |  | m³ | m³ |  | m³ | PSI | °C | Nm³/H | V
744 | 01/02/2016 | 10:00:00 a.m. | 18221034 | 2433809 | 7.2907 | 0 | 91.887 | 18.1 | 583.4 | 5.87
743 | 01/02/2016 | 9:00:00 a.m. | 18220953 | 2433798 | 7.5059 | 0 | 92.303 | 15.2 | 615.7 | 5.87
742 | 01/02/2016 | 8:00:00 a.m. | 18220863 | 2433786 | 7.6155 | 0 | 92.484 | 13.9 | 564.1 | 5.86
741 | 01/02/2016 | 7:00:00 a.m. | 18220780 | 2433775 | 7.5557 | 0 | 92.491 | 14.1 | 610.6 | 5.86
740 | 01/02/2016 | 6:00:00 a.m. | 18220698 | 2433764 | 7.5931 | 0 | 92.375 | 14.7 | 603.2 | 5.87
739 | 01/02/2016 | 5:00:00 a.m. | 18220600 | 2433751 | 7.5932 | 0 | 92.465 | 15.1 | 601.1 | 5.87
738 | 01/02/2016 | 4:00:00 a.m. | 18220525 | 2433741 | 7.5691 | 0 | 92.391 | 15.6 | 608.5 | 5.87
737 | 01/02/2016 | 3:00:00 a.m. | 18220436 | 2433729 | 7.5599 | 0 | 92.402 | 16 | 599.3 | 5.87
736 | 01/02/2016 | 2:00:00 a.m. | 18220361 | 2433719 | 7.5371 | 0 | 92.375 | 16 | 606.7 | 5.87
735 | 01/02/2016 | 1:00:00 a.m. | 18220279 | 2433708 | 7.5569 | 0 | 92.365 | 15.5 | 608.7 | 5.87
734 | 01/02/2016 | 12:00:00 a.m. | 18220205 | 2433698 | 7.5677 | 0 | 92.569 | 15.5 | 535.5 | 5.87
733 | 31/01/2016 | 11:00:00 p.m. | 18220182 | 2433695 | 7.4894 | 0 | 92.424 | 16.5 | 570.8 | 5.87
732 | 31/01/2016 | 10:00:00 p.m. | 18220123 | 2433687 | 7.5053 | 0 | 92.365 | 17.8 | 559.4 | 5.87
731 | 31/01/2016 | 9:00:00 p.m. | 18220071 | 2433680 | 7.4583 | 0 | 92.256 | 19.3 | 574 | 5.88
730 | 31/01/2016 | 8:00:00 p.m. | 18220005 | 2433671 | 7.3888 | 0 | 92.195 | 20.8 | 453.6 | 5.88
729 | 31/01/2016 | 7:00:00 p.m. | 18219946 | 2433663 | 7.349 | 0 | 92.049 | 22.8 | 573.2 | 5.89
728 | 31/01/2016 | 6:00:00 p.m. | 18219874 | 2433653 | 7.2916 | 0 | 91.996 | 25.2 | 593.5 | 5.9
727 | 31/01/2016 | 5:00:00 p.m. | 18219801 | 2433643 | 7.1359 | 0 | 91.549 | 26.8 | 578.9 | 5.9
726 | 31/01/2016 | 4:00:00 p.m. | 18219723 | 2433632 | 7.1813 | 0 | 91.639 | 26.8 | 544.8 | 5.9
725 | 31/01/2016 | 3:00:00 p.m. | 18219645 | 2433621 | 7.1802 | 0 | 91.525 | 25.9 | 545.5 | 5.89
724 | 31/01/2016 | 2:00:00 p.m. | 18219566 | 2433610 | 7.2163 | 0 | 91.444 | 24.1 | 127.8 | 5.89
723 | 31/01/2016 | 1:00:00 p.m. | 18219450 | 2433594 | 7.2454 | 0 | 91.445 | 22.7 | 585.9 | 5.88
722 | 31/01/2016 | 12:00:00 p.m. | 18219319 | 2433576 | 7.1612 | 0 | 91.506 | 21.4 | 130.5 | 5.88
721 | 31/01/2016 | 11:00:00 a.m. | 18219202 | 2433560 | 7.3238 | 0 | 91.536 | 20 | 590 | 5.87
720 | 31/01/2016 | 10:00:00 a.m. | 18219078 | 2433543 | 7.3332 | 0 | 91.875 | 18.1 | 592.9 | 5.87
719 | 31/01/2016 | 9:00:00 a.m. | 18218967 | 2433528 | 7.4739 | 0 | 92.366 | 14.8 | 454.4 | 5.87
718 | 31/01/2016 | 8:00:00 a.m. | 18218877 | 2433516 | 7.626 | 0 | 92.421 | 13.9 | 541.4 | 5.86
717 | 31/01/2016 | 7:00:00 a.m. | 18218809 | 2433507 | 7.5379 | 0 | 92.469 | 14.3 | 607.4 | 5.86
716 | 31/01/2016 | 6:00:00 a.m. | 18218727 | 2433496 | 7.604 | 0 | 92.597 | 14.7 | 560 | 5.87
715 | 31/01/2016 | 5:00:00 a.m. | 18218637 | 2433484 | 7.5998 | 0 | 92.52 | 14.9 | 610.9 | 5.87
714 | 31/01/2016 | 4:00:00 a.m. | 18218577 | 2433476 | 7.5214 | 0 | 92.344 | 15.3 | 557.8 | 5.87
713 | 31/01/2016 | 3:00:00 a.m. | 18218488 | 2433464 | 7.5486 | 0 | 92.133 | 15.5 | 615.7 | 5.87
712 | 31/01/2016 | 2:00:00 a.m. | 18218406 | 2433453 | 7.5456 | 0 | 92.089 | 15.7 | 595.5 | 5.87
711 | 31/01/2016 | 1:00:00 a.m. | 18218339 | 2433444 | 7.5167 | 0 | 92.072 | 16.1 | 591.8 | 5.87
710 | 31/01/2016 | 12:00:00 a.m. | 18218250 | 2433432 | 7.5293 | 0 | 92.043 | 16.4 | 580.1 | 5.87
709 | 30/01/2016 | 11:00:00 p.m. | 18218183 | 2433423 | 7.4463 | 0 | 91.976 | 16.9 | 568.7 | 5.87
708 | 30/01/2016 | 10:00:00 p.m. | 18218131 | 2433416 | 7.463 | 0 | 91.882 | 17.6 | 602.9 | 5.87
707 | 30/01/2016 | 9:00:00 p.m. | 18218058 | 2433406 | 7.2655 | 0 | 91.677 | 17.9 | 600.7 | 5.87
706 | 30/01/2016 | 8:00:00 p.m. | 18217984 | 2433396 | 7.4074 | 0 | 91.524 | 18.6 | 428.5 | 5.87
705 | 30/01/2016 | 7:00:00 p.m. | 18217904 | 2433385 | 7.4077 | 0 | 91.728 | 19.6 | 481.2 | 5.88
704 | 30/01/2016 | 6:00:00 p.m. | 18217831 | 2433375 | 7.3378 | 0 | 91.521 | 20.8 | 493.6 | 5.88
703 | 30/01/2016 | 5:00:00 p.m. | 18217743 | 2433363 | 7.3236 | 0 | 91.536 | 22.3 | 554.3 | 5.88
702 | 30/01/2016 | 4:00:00 p.m. | 18217678 | 2433354 | 7.1902 | 0 | 91.527 | 23.4 | 575.3 | 5.89
701 | 30/01/2016 | 3:00:00 p.m. | 18217620 | 2433346 | 7.2454 | 0 | 90.93 | 22.5 | 766.4 | 5.89
700 | 30/01/2016 | 2:00:00 p.m. | 18217433 | 2433320 | 7.2157 | 0 | 90.911 | 23.1 | 596.4 | 5.89
699 | 30/01/2016 | 1:00:00 p.m. | 18217318 | 2433304 | 7.2349 | 0 | 90.532 | 21.2 | 761.3 | 5.88
698 | 30/01/2016 | 12:00:00 p.m. | 18217065 | 2433269 | 7.2638 | 0 | 90.665 | 20.3 | 779.1 | 5.88
697 | 30/01/2016 | 11:00:00 a.m. | 18216833 | 2433237 | 7.2937 | 0 | 90.725 | 19.4 | 770.8 | 5.87
696 | 30/01/2016 | 10:00:00 a.m. | 18216614 | 2433207 | 7.3271 | 0 | 90.518 | 18.2 | 761.4 | 5.87
695 | 30/01/2016 | 9:00:00 a.m. | 18216373 | 2433174 | 7.3538 | 0 | 90.928 | 17.3 | 785.9 | 5.87
694 | 30/01/2016 | 8:00:00 a.m. | 18216116 | 2433139 | 7.4091 | 0 | 90.833 | 17.1 | 788.2 | 5.87
693 | 30/01/2016 | 7:00:00 a.m. | 18215851 | 2433103 | 7.3741 | 0 | 90.896 | 17.1 | 789.2 | 5.87
692 | 30/01/2016 | 6:00:00 a.m. | 18215608 | 2433070 | 7.3649 | 0 | 91.107 | 16.6 | 754 | 5.87
691 | 30/01/2016 | 5:00:00 a.m. | 18215453 | 2433049 | 7.3609 | 0 | 90.838 | 17.3 | 773.1 | 5.87
690 | 30/01/2016 | 4:00:00 a.m. | 18215189 | 2433013 | 7.3823 | 0 | 91.096 | 16.3 | 610.6 | 5.87
689 | 30/01/2016 | 3:00:00 a.m. | 18215100 | 2433001 | 7.4141 | 0 | 90.936 | 17.4 | 781.8 | 5.87
688 | 30/01/2016 | 2:00:00 a.m. | 18214873 | 2432970 | 7.3752 | 0 | 90.879 | 17.6 | 782.8 | 5.87
687 | 30/01/2016 | 1:00:00 a.m. | 18214630 | 2432937 | 7.3475 | 0 | 90.856 | 17.2 | 764.4 | 5.87
686 | 30/01/2016 | 12:00:00 a.m. | 18214410 | 2432907 | 7.4232 | 0 | 91.118 | 16.8 | 614.7 | 5.87
685 | 29/01/2016 | 11:00:00 p.m. | 18214336 | 2432897 | 7.2687 | 0 | 90.918 | 17.6 | 778.5 | 5.87
684 | 29/01/2016 | 10:00:00 p.m. | 18214160 | 2432873 | 7.3808 | 0 | 90.832 | 17.6 | 794.9 | 5.87
683 | 29/01/2016 | 9:00:00 p.m. | 18213948 | 2432844 | 7.3945 | 0 | 90.901 | 17.7 | 775.3 | 5.87
682 | 29/01/2016 | 8:00:00 p.m. | 18213779 | 2432821 | 7.3259 | 0 | 90.763 | 18.1 | 764.3 | 5.87
681 | 29/01/2016 | 7:00:00 p.m. | 18213530 | 2432787 | 7.337 | 0 | 90.862 | 18.5 | 752.2 | 5.88
680 | 29/01/2016 | 6:00:00 p.m. | 18213311 | 2432757 | 7.3288 | 0 | 90.748 | 19.2 | 780.3 | 5.88
679 | 29/01/2016 | 5:00:00 p.m. | 18213070 | 2432724 | 7.3028 | 0 | 90.561 | 20.3 | 771 | 5.88
678 | 29/01/2016 | 4:00:00 p.m. | 18212846 | 2432693 | 7.2335 | 0 | 90.24 | 20.6 | 304.3 | 5.88
677 | 29/01/2016 | 3:00:00 p.m. | 18212564 | 2432654 | 7.226 | 0 | 90.159 | 20.5 | 322.9 | 5.88
676 | 29/01/2016 | 2:00:00 p.m. | 18212267 | 2432613 | 7.2725 | 0 | 90.173 | 19.9 | 786.7 | 5.88
675 | 29/01/2016 | 1:00:00 p.m. | 18211963 | 2432571 | 7.255 | 0 | 90.318 | 19.1 | 342.8 | 5.88
674 | 29/01/2016 | 12:00:00 p.m. | 18211650 | 2432528 | 7.2785 | 0 | 90.229 | 18.6 | 347.6 | 5.87
673 | 29/01/2016 | 11:00:00 a.m. | 18211336 | 2432485 | 7.289 | 0 | 90.385 | 18 | 344.3 | 5.87
672 | 29/01/2016 | 10:00:00 a.m. | 18211022 | 2432442 | 7.3424 | 0 | 90.649 | 17.2 | 806.3 | 5.87
671 | 29/01/2016 | 9:00:00 a.m. | 18210743 | 2432404 | 7.3997 | 0 | 90.786 | 16.5 | 805.4 | 5.87
670 | 29/01/2016 | 8:00:00 a.m. | 18210463 | 2432366 | 7.3871 | 0 | 91.018 | 16.3 | 812.5 | 5.87
669 | 29/01/2016 | 7:00:00 a.m. | 18210205 | 2432331 | 7.416 | 0 | 91.004 | 16 | 798 | 5.86
668 | 29/01/2016 | 6:00:00 a.m. | 18209975 | 2432300 | 7.4422 | 0 | 90.967 | 16.4 | 814.4 | 5.86
667 | 29/01/2016 | 5:00:00 a.m. | 18209702 | 2432263 | 7.4226 | 0 | 91.349 | 15.4 | 783.3 | 5.87
666 | 29/01/2016 | 4:00:00 a.m. | 18209569 | 2432245 | 7.4264 | 0 | 90.932 | 16.7 | 801.1 | 5.87
665 | 29/01/2016 | 3:00:00 a.m. | 18209296 | 2432208 | 7.3567 | 0 | 90.777 | 16.7 | 312.6 | 5.87
664 | 29/01/2016 | 2:00:00 a.m. | 18208986 | 2432166 | 7.3547 | 0 | 91.158 | 16 | 618.9 | 5.87
663 | 29/01/2016 | 1:00:00 a.m. | 18208838 | 2432146 | 7.3728 | 0 | 90.843 | 16.9 | 806.3 | 5.87
662 | 29/01/2016 | 12:00:00 a.m. | 18208536 | 2432105 | 7.3354 | 0 | 90.797 | 16.7 | 807.9 | 5.87
661 | 28/01/2016 | 11:00:00 p.m. | 18208307 | 2432074 | 7.4142 | 0 | 90.943 | 16.9 | 337.4 | 5.87
660 | 28/01/2016 | 10:00:00 p.m. | 18208071 | 2432042 | 7.345 | 0 | 90.675 | 17.1 | 819.3 | 5.87
659 | 28/01/2016 | 9:00:00 p.m. | 18207748 | 2431998 | 7.4069 | 0 | 90.741 | 17.3 | 808.9 | 5.87
658 | 28/01/2016 | 8:00:00 p.m. | 18207485 | 2431962 | 7.392 | 0 | 90.866 | 17.6 | 845.3 | 5.87
657 | 28/01/2016 | 7:00:00 p.m. | 18207228 | 2431927 | 7.3425 | 0 | 90.36 | 18.1 | 857.4 | 5.88
656 | 28/01/2016 | 6:00:00 p.m. | 18206828 | 2431872 | 7.3212 | 0 | 90.76 | 19.2 | 236.6 | 5.88
655 | 28/01/2016 | 5:00:00 p.m. | 18206601 | 2431841 | 7.2971 | 0 | 90.64 | 19.6 | 806.4 | 5.88
654 | 28/01/2016 | 4:00:00 p.m. | 18206369 | 2431809 | 7.2731 | 0 | 90.514 | 20 | 643.7 | 5.88
653 | 28/01/2016 | 3:00:00 p.m. | 18206107 | 2431773 | 7.2622 | 0 | 90.416 | 20.2 | 819.5 | 5.88
652 | 28/01/2016 | 2:00:00 p.m. | 18205868 | 2431740 | 7.2897 | 0 | 89.795 | 19.4 | 836.9 | 5.88
651 | 28/01/2016 | 1:00:00 p.m. | 18205430 | 2431679 | 7.2485 | 0 | 90.205 | 19.6 | 203.5 | 5.88
650 | 28/01/2016 | 12:00:00 p.m. | 18205226 | 2431651 | 7.35 | 0 | 90.406 | 18.4 | 280.6 | 5.87
649 | 28/01/2016 | 11:00:00 a.m. | 18205000 | 2431620 | 7.3128 | 0 | 90.462 | 17.7 | 282 | 5.87
648 | 28/01/2016 | 10:00:00 a.m. | 18204722 | 2431582 | 7.3105 | 0 | 90.516 | 17 | 284.2 | 5.87
647 | 28/01/2016 | 9:00:00 a.m. | 18204450 | 2431545 | 7.4088 | 0 | 90.674 | 16.2 | 174.1 | 5.87
646 | 28/01/2016 | 8:00:00 a.m. | 18204280 | 2431522 | 7.3826 | 0 | 90.982 | 15.8 | 173.6 | 5.86
645 | 28/01/2016 | 7:00:00 a.m. | 18204110 | 2431499 | 7.4407 | 0 | 91.199 | 15.6 | 174.1 | 5.87
644 | 28/01/2016 | 6:00:00 a.m. | 18203938 | 2431476 | 7.4206 | 0 | 91.134 | 15.6 | 173.6 | 5.87
643 | 28/01/2016 | 5:00:00 a.m. | 18203768 | 2431453 | 7.4364 | 0 | 91.228 | 15.6 | 173.8 | 5.86
642 | 28/01/2016 | 4:00:00 a.m. | 18203589 | 2431429 | 7.4577 | 0 | 91.178 | 16 | 172.3 | 5.87
641 | 28/01/2016 | 3:00:00 a.m. | 18203418 | 2431406 | 7.4046 | 0 | 91.065 | 16.3 | 172.3 | 5.87
640 | 28/01/2016 | 2:00:00 a.m. | 18203248 | 2431383 | 7.424 | 0 | 91.029 | 16.5 | 176 | 5.87
639 | 28/01/2016 | 1:00:00 a.m. | 18203085 | 2431361 | 7.3616 | 0 | 90.992 | 16.7 | 175.2 | 5.87
638 | 28/01/2016 | 12:00:00 a.m. | 18202915 | 2431338 | 7.3942 | 0 | 91.082 | 17 | 174.6 | 5.87
637 | 27/01/2016 | 11:00:00 p.m. | 18202738 | 2431314 | 7.3824 | 0 | 91.001 | 17.3 | 174.4 | 5.87
636 | 27/01/2016 | 10:00:00 p.m. | 18202568 | 2431291 | 7.3964 | 0 | 90.951 | 17.6 | 174 | 5.87
635 | 27/01/2016 | 9:00:00 p.m. | 18202391 | 2431267 | 7.3751 | 0 | 91.005 | 17.9 | 173 | 5.87
634 | 27/01/2016 | 8:00:00 p.m. | 18202222 | 2431244 | 7.3455 | 0 | 90.902 | 18.2 | 172.9 | 5.87
633 | 27/01/2016 | 7:00:00 p.m. | 18202053 | 2431221 | 7.3833 | 0 | 90.96 | 18.7 | 172.7 | 5.88
632 | 27/01/2016 | 6:00:00 p.m. | 18201884 | 2431198 | 7.3236 | 0 | 90.714 | 19.8 | 255.2 | 5.88
631 | 27/01/2016 | 5:00:00 p.m. | 18201658 | 2431167 | 7.255 | 0 | 90.345 | 21.2 | 255.7 | 5.89
630 | 27/01/2016 | 4:00:00 p.m. | 18201434 | 2431136 | 7.1852 | 0 | 90.307 | 21.6 | 200.6 | 5.89
629 | 27/01/2016 | 3:00:00 p.m. | 18201247 | 2431110 | 7.2299 | 0 | 90.182 | 21.1 | 295.4 | 5.89
628 | 27/01/2016 | 2:00:00 p.m. | 18200987 | 2431074 | 7.2067 | 0 | 90.282 | 21.3 | 294.1 | 5.88
627 | 27/01/2016 | 1:00:00 p.m. | 18200792 | 2431047 | 7.2232 | 0 | 90.277 | 20.1 | 327.8 | 5.88
626 | 27/01/2016 | 12:00:00 p.m. | 18200574 | 2431017 | 7.2545 | 0 | 90.107 | 19.2 | 329.9 | 5.88
625 | 27/01/2016 | 11:00:00 a.m. | 18200255 | 2430973 | 7.2819 | 0 | 90.141 | 18.7 | 364.6 | 5.87
624 | 27/01/2016 | 10:00:00 a.m. | 18199913 | 2430926 | 7.2299 | 0 | 90.336 | 18.1 | 367.8 | 5.87
623 | 27/01/2016 | 9:00:00 a.m. | 18199679 | 2430894 | 7.3695 | 0 | 90.865 | 16.1 | 180 | 5.87
622 | 27/01/2016 | 8:00:00 a.m. | 18199502 | 2430870 | 7.4482 | 0 | 91.189 | 15.3 | 181.5 | 5.87
621 | 27/01/2016 | 7:00:00 a.m. | 18199323 | 2430846 | 7.4587 | 0 | 91.196 | 15.6 | 306.4 | 5.87
620 | 27/01/2016 | 6:00:00 a.m. | 18199100 | 2430816 | 7.4334 | 0 | 90.591 | 16 | 430.4 | 5.87
619 | 27/01/2016 | 5:00:00 a.m. | 18198746 | 2430768 | 7.4039 | 0 | 90.8 | 15.8 | 455.2 | 5.87
618 | 27/01/2016 | 4:00:00 a.m. | 18198413 | 2430723 | 7.3885 | 0 | 90.479 | 16.3 | 452 | 5.87
617 | 27/01/2016 | 3:00:00 a.m. | 18197964 | 2430662 | 7.3702 | 0 | 90.447 | 16.5 | 451 | 5.87
616 | 27/01/2016 | 2:00:00 a.m. | 18197522 | 2430602 | 7.3425 | 0 | 90.566 | 16.6 | 452.9 | 5.87
615 | 27/01/2016 | 1:00:00 a.m. | 18197073 | 2430541 | 7.334 | 0 | 90.361 | 16.8 | 450.8 | 5.87
614 | 27/01/2016 | 12:00:00 a.m. | 18196625 | 2430480 | 7.3018 | 0 | 90.274 | 17.1 | 449.5 | 5.87
613 | 26/01/2016 | 11:00:00 p.m. | 18196178 | 2430419 | 7.3192 | 0 | 90.407 | 17.4 | 450.3 | 5.87
612 | 26/01/2016 | 10:00:00 p.m. | 18195731 | 2430358 | 7.2951 | 0 | 90.479 | 17.8 | 448.9 | 5.87
611 | 26/01/2016 | 9:00:00 p.m. | 18195328 | 2430303 | 7.3451 | 0 | 90.508 | 18.2 | 361 | 5.87
610 | 26/01/2016 | 8:00:00 p.m. | 18194991 | 2430257 | 7.3036 | 0 | 90.657 | 18.4 | 239.1 | 5.88
609 | 26/01/2016 | 7:00:00 p.m. | 18194757 | 2430225 | 7.2918 | 0 | 90.631 | 19.2 | 237.6 | 5.88
608 | 26/01/2016 | 6:00:00 p.m. | 18194523 | 2430193 | 7.319 | 0 | 90.612 | 20.8 | 236.6 | 5.89
607 | 26/01/2016 | 5:00:00 p.m. | 18194320 | 2430165 | 7.2235 | 0 | 90.45 | 21.7 | 258 | 5.89
606 | 26/01/2016 | 4:00:00 p.m. | 18194140 | 2430140 | 7.1953 | 0 | 90.375 | 22.1 | 256.9 | 5.89
605 | 26/01/2016 | 3:00:00 p.m. | 18193959 | 2430115 | 7.2002 | 0 | 90.281 | 21.7 | 280 | 5.89
604 | 26/01/2016 | 2:00:00 p.m. | 18193743 | 2430085 | 7.2303 | 0 | 89.951 | 21.3 | 278 | 5.89
603 | 26/01/2016 | 1:00:00 p.m. | 18193470 | 2430047 | 7.2082 | 0 | 90.066 | 20.6 | 279.8 | 5.89
602 | 26/01/2016 | 12:00:00 p.m. | 18193188 | 2430008 | 7.2436 | 0 | 90.215 | 19.9 | 283.6 | 5.88
601 | 26/01/2016 | 11:00:00 a.m. | 18192912 | 2429970 | 7.2507 | 0 | 90.309 | 19 | 284.5 | 5.88
600 | 26/01/2016 | 10:00:00 a.m. | 18192650 | 2429934 | 7.3013 | 0 | 90.502 | 18.5 | 231.8 | 5.87
599 | 26/01/2016 | 9:00:00 a.m. | 18192424 | 2429903 | 7.3318 | 0 | 90.522 | 17.9 | 232.6 | 5.87
598 | 26/01/2016 | 8:00:00 a.m. | 18192189 | 2429871 | 7.3269 | 0 | 90.684 | 17.7 | 212 | 5.87
597 | 26/01/2016 | 7:00:00 a.m. | 18191984 | 2429843 | 7.3427 | 0 | 91.029 | 17.6 | 211.5 | 5.87
596 | 26/01/2016 | 6:00:00 a.m. | 18191777 | 2429815 | 7.3714 | 0 | 91.018 | 17.7 | 249.3 | 5.87
595 | 26/01/2016 | 5:00:00 a.m. | 18191542 | 2429783 | 7.3701 | 0 | 90.79 | 17.9 | 332.2 | 5.87
594 | 26/01/2016 | 4:00:00 a.m. | 18191262 | 2429745 | 7.362 | 0 | 91.072 | 17.7 | 237.6 | 5.87
593 | 26/01/2016 | 3:00:00 a.m. | 18191078 | 2429720 | 7.3713 | 0 | 91.156 | 17.7 | 254.5 | 5.87
592 | 26/01/2016 | 2:00:00 a.m. | 18190901 | 2429696 | 7.3872 | 0 | 90.947 | 17.9 | 256.5 | 5.87
591 | 26/01/2016 | 1:00:00 a.m. | 18190651 | 2429662 | 7.3429 | 0 | 90.864 | 18 | 255.9 | 5.87
590 | 26/01/2016 | 12:00:00 a.m. | 18190394 | 2429627 | 7.3554 | 0 | 90.908 | 18.2 | 255.6 | 5.87
589 | 25/01/2016 | 11:00:00 p.m. | 18190144 | 2429593 | 7.3263 | 0 | 90.964 | 18.3 | 254.1 | 5.87
588 | 25/01/2016 | 10:00:00 p.m. | 18189946 | 2429566 | 7.3569 | 0 | 91.013 | 18.3 | 261 | 5.87
587 | 25/01/2016 | 9:00:00 p.m. | 18189791 | 2429545 | 7.3117 | 0 | 90.998 | 18.5 | 258.9 | 5.88
586 | 25/01/2016 | 8:00:00 p.m. | 18189556 | 2429513 | 7.3404 | 0 | 90.824 | 18.7 | 258.3 | 5.88
585 | 25/01/2016 | 7:00:00 p.m. | 18189300 | 2429478 | 7.3155 | 0 | 90.701 | 19 | 257.2 | 5.88
584 | 25/01/2016 | 6:00:00 p.m. | 18189044 | 2429443 | 7.2943 | 0 | 90.631 | 19.7 | 257.3 | 5.88
583 | 25/01/2016 | 5:00:00 p.m. | 18188789 | 2429408 | 7.2466 | 0 | 90.398 | 20.7 | 255.8 | 5.89
582 | 25/01/2016 | 4:00:00 p.m. | 18188536 | 2429373 | 7.2425 | 0 | 90.184 | 20.6 | 366.3 | 5.89
581 | 25/01/2016 | 3:00:00 p.m. | 18188203 | 2429327 | 7.229 | 0 | 90.187 | 20.7 | 642.9 | 5.89
580 | 25/01/2016 | 2:00:00 p.m. | 18187827 | 2429275 | 7.2186 | 0 | 90.221 | 20.9 | 335.7 | 5.89
579 | 25/01/2016 | 1:00:00 p.m. | 18187495 | 2429229 | 7.2033 | 0 | 90.174 | 20.7 | 296.5 | 5.89
578 | 25/01/2016 | 12:00:00 p.m. | 18187198 | 2429188 | 7.2539 | 0 | 90.34 | 19.9 | 300.5 | 5.88
577 | 25/01/2016 | 11:00:00 a.m. | 18186901 | 2429147 | 7.2681 | 0 | 90.273 | 19 | 668.7 | 5.87
576 | 25/01/2016 | 10:00:00 a.m. | 18186625 | 2429109 | 7.3062 | 0 | 90.841 | 17.9 | 191.6 | 5.87
575 | 25/01/2016 | 9:00:00 a.m. | 18186434 | 2429083 | 7.3798 | 0 | 90.897 | 16.6 | 193.2 | 5.87
574 | 25/01/2016 | 8:00:00 a.m. | 18186256 | 2429059 | 7.3966 | 0 | 90.935 | 15.8 | 173.3 | 5.87
573 | 25/01/2016 | 7:00:00 a.m. | 18186086 | 2429036 | 7.4495 | 0 | 91.19 | 15.8 | 173.3 | 5.87
572 | 25/01/2016 | 6:00:00 a.m. | 18185915 | 2429013 | 7.4211 | 0 | 91.262 | 15.3 | 173.5 | 5.87
571 | 25/01/2016 | 5:00:00 a.m. | 18185789 | 2428996 | 7.4331 | 0 | 91.12 | 16.1 | 171.9 | 5.87
570 | 25/01/2016 | 4:00:00 a.m. | 18185618 | 2428973 | 7.4446 | 0 | 91.225 | 16.1 | 172.2 | 5.87
569 | 25/01/2016 | 3:00:00 a.m. | 18185477 | 2428954 | 7.414 | 0 | 91.105 | 16.4 | 173 | 5.87
568 | 25/01/2016 | 2:00:00 a.m. | 18185321 | 2428933 | 7.3907 | 0 | 91.176 | 16.6 | 172.1 | 5.87
567 | 25/01/2016 | 1:00:00 a.m. | 18185166 | 2428912 | 7.4464 | 0 | 91.349 | 16.4 | 170.9 | 5.87
566 | 25/01/2016 | 12:00:00 a.m. | 18185040 | 2428895 | 7.3847 | 0 | 91.223 | 17.1 | 170.7 | 5.87
565 | 24/01/2016 | 11:00:00 p.m. | 18184885 | 2428874 | 7.3719 | 0 | 91.151 | 17.6 | 171.4 | 5.87
564 | 24/01/2016 | 10:00:00 p.m. | 18184715 | 2428851 | 7.3787 | 0 | 91.03 | 18.1 | 170.1 | 5.87
563 | 24/01/2016 | 9:00:00 p.m. | 18184546 | 2428828 | 7.3762 | 0 | 91.027 | 18.7 | 169.6 | 5.88
562 | 24/01/2016 | 8:00:00 p.m. | 18184377 | 2428805 | 7.3466 | 0 | 91.293 | 19.8 | 169.6 | 5.88
561 | 24/01/2016 | 7:00:00 p.m. | 18184304 | 2428795 | 7.3017 | 0 | 91.469 | 21.6 | 0 | 5.88
560 | 24/01/2016 | 6:00:00 p.m. | 18184304 | 2428795 | 7.2602 | 0 | 91.283 | 23.6 | 0 | 5.89
559 | 24/01/2016 | 5:00:00 p.m. | 18184304 | 2428795 | 7.1943 | 0 | 91.127 | 24.6 | 158.6 | 5.89
558 | 24/01/2016 | 4:00:00 p.m. | 18184296 | 2428794 | 7.2214 | 0 | 91.047 | 24.6 | 592.3 | 5.89
557 | 24/01/2016 | 3:00:00 p.m. | 18184218 | 2428783 | 7.1403 | 0 | 91.12 | 24.5 | 546.1 | 5.89
556 | 24/01/2016 | 2:00:00 p.m. | 18184160 | 2428775 | 7.2336 | 0 | 91.039 | 23.4 | 542.3 | 5.89
555 | 24/01/2016 | 1:00:00 p.m. | 18184081 | 2428764 | 7.2457 | 0 | 90.973 | 22 | 430.6 | 5.88
554 | 24/01/2016 | 12:00:00 p.m. | 18184009 | 2428754 | 7.2863 | 0 | 91.06 | 19.7 | 615.5 | 5.88
553 | 24/01/2016 | 11:00:00 a.m. | 18183900 | 2428739 | 7.3504 | 0 | 91.37 | 17.2 | 320.7 | 5.87
552 | 24/01/2016 | 10:00:00 a.m. | 18183885 | 2428737 | 7.3561 | 0 | 91.425 | 15.5 | 592.4 | 5.87
551 | 24/01/2016 | 9:00:00 a.m. | 18183804 | 2428726 | 7.5181 | 0 | 91.647 | 13.5 | 629.3 | 5.87
550 | 24/01/2016 | 8:00:00 a.m. | 18183722 | 2428715 | 7.5729 | 0 | 91.751 | 12.7 | 633.7 | 5.87
549 | 24/01/2016 | 7:00:00 a.m. | 18183640 | 2428704 | 7.4039 | 0 | 91.714 | 12.4 | 626.1 | 5.87
548 | 24/01/2016 | 6:00:00 a.m. | 18183557 | 2428693 | 7.569 | 0 | 91.724 | 10.8 | 629.1 | 5.87
547 | 24/01/2016 | 5:00:00 a.m. | 18183498 | 2428685 | 7.5889 | 0 | 91.758 | 12.8 | 629.3 | 5.87
546 | 24/01/2016 | 4:00:00 a.m. | 18183423 | 2428675 | 7.6276 | 0 | 91.841 | 13.4 | 371.1 | 5.87
545 | 24/01/2016 | 3:00:00 a.m. | 18183386 | 2428670 | 7.4942 | 0 | 91.742 | 13.9 | 623.4 | 5.87
544 | 24/01/2016 | 2:00:00 a.m. | 18183296 | 2428658 | 7.5631 | 0 | 91.749 | 14.7 | 575.9 | 5.87
543 | 24/01/2016 | 1:00:00 a.m. | 18183222 | 2428648 | 7.4496 | 0 | 91.538 | 14.8 | 622.3 | 5.87
542 | 24/01/2016 | 12:00:00 a.m. | 18183081 | 2428629 | 7.5564 | 0 | 91.832 | 13.5 | 113.1 | 5.87
541 | 23/01/2016 | 11:00:00 p.m. | 18183081 | 2428629 | 7.4621 | 0 | 91.549 | 14.9 | 615 | 5.87
540 | 23/01/2016 | 10:00:00 p.m. | 18183007 | 2428619 | 7.461 | 0 | 91.47 | 15.8 | 520.7 | 5.87
539 | 23/01/2016 | 9:00:00 p.m. | 18182933 | 2428609 | 7.3532 | 0 | 91.501 | 16.8 | 573.1 | 5.87
538 | 23/01/2016 | 8:00:00 p.m. | 18182859 | 2428599 | 7.4131 | 0 | 91.447 | 18.3 | 432.9 | 5.88
537 | 23/01/2016 | 7:00:00 p.m. | 18182785 | 2428589 | 7.3597 | 0 | 91.346 | 20.2 | 575.2 | 5.88
536 | 23/01/2016 | 6:00:00 p.m. | 18182727 | 2428581 | 7.3073 | 0 | 91.11 | 21.4 | 519.7 | 5.89
535 | 23/01/2016 | 5:00:00 p.m. | 18182625 | 2428567 | 7.27 | 0 | 90.794 | 22.1 | 753.1 | 5.9
534 | 23/01/2016 | 4:00:00 p.m. | 18182445 | 2428542 | 7.2462 | 0 | 90.617 | 22.1 | 756.3 | 5.9
533 | 23/01/2016 | 3:00:00 p.m. | 18182214 | 2428510 | 7.2314 | 0 | 90.705 | 22.3 | 761.6 | 5.89
532 | 23/01/2016 | 2:00:00 p.m. | 18182005 | 2428481 | 7.2169 | 0 | 90.516 | 21.5 | 762 | 5.89
531 | 23/01/2016 | 1:00:00 p.m. | 18181782 | 2428450 | 7.2688 | 0 | 90.456 | 20.4 | 770.4 | 5.88
530 | 23/01/2016 | 12:00:00 p.m. | 18181521 | 2428414 | 7.2549 | 0 | 90.564 | 19.4 | 694 | 5.88
529 | 23/01/2016 | 11:00:00 a.m. | 18181318 | 2428386 | 7.3198 | 0 | 90.714 | 18.2 | 785 | 5.87
528 | 23/01/2016 | 10:00:00 a.m. | 18181069 | 2428352 | 7.3839 | 0 | 90.666 | 17.2 | 847.9 | 5.87
527 | 23/01/2016 | 9:00:00 a.m. | 18180746 | 2428308 | 7.4066 | 0 | 91.148 | 15.9 | 825.5 | 5.86
526 | 23/01/2016 | 8:00:00 a.m. | 18180479 | 2428272 | 7.3975 | 0 | 91.183 | 15.4 | 861.3 | 5.86
525 | 23/01/2016 | 7:00:00 a.m. | 18180182 | 2428232 | 7.4702 | 0 | 91.38 | 15.2 | 799 | 5.87
524 | 23/01/2016 | 6:00:00 a.m. | 18179952 | 2428201 | 7.4655 | 0 | 91.298 | 15.4 | 797.3 | 5.87
523 | 23/01/2016 | 5:00:00 a.m. | 18179685 | 2428165 | 7.4693 | 0 | 91.457 | 15.5 | 721 | 5.87
522 | 23/01/2016 | 4:00:00 a.m. | 18179461 | 2428135 | 7.3728 | 0 | 91.305 | 15.7 | 795.4 | 5.87
521 | 23/01/2016 | 3:00:00 a.m. | 18179224 | 2428103 | 7.4366 | 0 | 91.305 | 15.9 | 790.6 | 5.87
520 | 23/01/2016 | 2:00:00 a.m. | 18178979 | 2428070 | 7.4565 | 0 | 91.093 | 16.2 | 797 | 5.87
519 | 23/01/2016 | 1:00:00 a.m. | 18178677 | 2428029 | 7.3852 | 0 | 91.37 | 16 | 167.1 | 5.87
518 | 23/01/2016 | 12:00:00 a.m. | 18178506 | 2428006 | 7.4237 | 0 | 91.099 | 16.7 | 806.6 | 5.87
517 | 22/01/2016 | 11:00:00 p.m. | 18178196 | 2427964 | 7.4062 | 0 | 91.346 | 16.8 | 166.1 | 5.87
516 | 22/01/2016 | 10:00:00 p.m. | 18178033 | 2427942 | 7.4125 | 0 | 91.35 | 17.2 | 764.6 | 5.87
515 | 22/01/2016 | 9:00:00 p.m. | 18177841 | 2427916 | 7.3775 | 0 | 91.109 | 17.7 | 789.2 | 5.88
514 | 22/01/2016 | 8:00:00 p.m. | 18177628 | 2427887 | 7.3871 | 0 | 91.192 | 18.2 | 163.7 | 5.88
513 | 22/01/2016 | 7:00:00 p.m. | 18177466 | 2427865 | 7.3712 | 0 | 91.037 | 19.3 | 162.3 | 5.88
512 | 22/01/2016 | 6:00:00 p.m. | 18177305 | 2427843 | 7.337 | 0 | 90.994 | 20.4 | 340.4 | 5.89
511 | 22/01/2016 | 5:00:00 p.m. | 18177108 | 2427816 | 7.2344 | 0 | 90.723 | 22.1 | 313.1 | 5.9
510 | 22/01/2016 | 4:00:00 p.m. | 18176942 | 2427793 | 7.2179 | 0 | 90.619 | 21.7 | 253.7 | 5.9
509 | 22/01/2016 | 3:00:00 p.m. | 18176725 | 2427763 | 7.197 | 0 | 90.512 | 21.5 | 252.8 | 5.9
508 | 22/01/2016 | 2:00:00 p.m. | 18176471 | 2427728 | 7.252 | 0 | 90.463 | 21 | 256.4 | 5.89
507 | 22/01/2016 | 1:00:00 p.m. | 18176218 | 2427693 | 7.2493 | 0 | 90.545 | 20.1 | 257.8 | 5.88
506 | 22/01/2016 | 12:00:00 p.m. | 18175964 | 2427658 | 7.2784 | 0 | 90.674 | 19 | 259.9 | 5.88
505 | 22/01/2016 | 11:00:00 a.m. | 18175708 | 2427623 | 7.3204 | 0 | 90.508 | 18 | 874.7 | 5.87
504 | 22/01/2016 | 10:00:00 a.m. | 18175394 | 2427580 | 7.3315 | 0 | 90.892 | 17.1 | 267.4 | 5.87
503 | 22/01/2016 | 9:00:00 a.m. | 18175128 | 2427544 | 7.3878 | 0 | 90.883 | 15.8 | 396.4 | 5.86
502 | 22/01/2016 | 8:00:00 a.m. | 18174802 | 2427500 | 7.4268 | 0 | 90.914 | 15.3 | 909.3 | 5.86
501 | 22/01/2016 | 7:00:00 a.m. | 18174402 | 2427446 | 7.4655 | 0 | 91.2 | 15.3 | 964.2 | 5.86
500 | 22/01/2016 | 6:00:00 a.m. | 18174046 | 2427398 | 7.4823 | 0 | 91.148 | 15.4 | 942.7 | 5.87
499 | 22/01/2016 | 5:00:00 a.m. | 18173682 | 2427349 | 7.442 | 0 | 91.183 | 15.6 | 945.2 | 5.87
498 | 22/01/2016 | 4:00:00 a.m. | 18173296 | 2427297 | 7.4641 | 0 | 90.975 | 15.7 | 939.1 | 5.87
497 | 22/01/2016 | 3:00:00 a.m. | 18172852 | 2427237 | 7.4281 | 0 | 91.058 | 15.8 | 941 | 5.87
496 | 22/01/2016 | 2:00:00 a.m. | 18172437 | 2427181 | 7.441 | 0 | 91.074 | 16 | 944.2 | 5.87
495 | 22/01/2016 | 1:00:00 a.m. | 18172081 | 2427133 | 7.4181 | 0 | 91.012 | 16.1 | 938.5 | 5.87
494 | 22/01/2016 | 12:00:00 a.m. | 18171689 | 2427080 | 7.4114 | 0 | 90.717 | 16.2 | 941.4 | 5.87
493 | 21/01/2016 | 11:00:00 p.m. | 18171218 | 2427016 | 7.4351 | 0 | 91.215 | 16.4 | 318.3 | 5.87
492 | 21/01/2016 | 10:00:00 p.m. | 18170906 | 2426974 | 7.4137 | 0 | 91.03 | 16.7 | 910.2 | 5.87
491 | 21/01/2016 | 9:00:00 p.m. | 18170515 | 2426921 | 7.4047 | 0 | 90.931 | 17 | 913.1 | 5.87
490 | 21/01/2016 | 8:00:00 p.m. | 18170132 | 2426869 | 7.4172 | 0 | 90.869 | 17.5 | 911.6 | 5.88
489 | 21/01/2016 | 7:00:00 p.m. | 18169735 | 2426815 | 7.3251 | 0 | 90.749 | 18.3 | 910 | 5.89
488 | 21/01/2016 | 6:00:00 p.m. | 18169324 | 2426759 | 7.3515 | 0 | 90.652 | 19.3 | 903.8 | 5.89
487 | 21/01/2016 | 5:00:00 p.m. | 18168916 | 2426703 | 7.2502 | 0 | 90.552 | 20.9 | 774.2 | 5.9
486 | 21/01/2016 | 4:00:00 p.m. | 18168597 | 2426659 | 7.1159 | 0 | 90.538 | 21.3 | 771.3 | 5.9
485 | 21/01/2016 | 3:00:00 p.m. | 18168344 | 2426624 | 7.2707 | 0 | 90.524 | 21.1 | 776.8 | 5.9
484 | 21/01/2016 | 2:00:00 p.m. | 18168047 | 2426583 | 7.2289 | 0 | 90.382 | 20.6 | 784.3 | 5.89
483 | 21/01/2016 | 1:00:00 p.m. | 18167721 | 2426538 | 7.2777 | 0 | 90.506 | 20.3 | 788.7 | 5.88
482 | 21/01/2016 | 12:00:00 p.m. | 18167468 | 2426503 | 7.2925 | 0 | 90.66 | 19.2 | 806.2 | 5.88
481 | 21/01/2016 | 11:00:00 a.m. | 18167205 | 2426467 | 7.3367 | 0 | 90.691 | 18.3 | 837 | 5.87
480 | 21/01/2016 | 10:00:00 a.m. | 18166920 | 2426428 | 7.2774 | 0 | 90.866 | 17.4 | 876.2 | 5.87
479 | 21/01/2016 | 9:00:00 a.m. | 18166610 | 2426386 | 7.4034 | 0 | 90.831 | 16.2 | 832.8 | 5.87
478 | 21/01/2016 | 8:00:00 a.m. | 18166271 | 2426340 | 7.4714 | 0 | 91.143 | 15.6 | 824.8 | 5.86
477 | 21/01/2016 | 7:00:00 a.m. | 18166003 | 2426304 | 7.4794 | 0 | 91.314 | 15.6 | 815.7 | 5.87
476 | 21/01/2016 | 6:00:00 a.m. | 18165736 | 2426268 | 7.4389 | 0 | 91.248 | 15.8 | 850.8 | 5.87
475 | 21/01/2016 | 5:00:00 a.m. | 18165431 | 2426227 | 7.4383 | 0 | 91.215 | 16 | 875.1 | 5.87
474 | 21/01/2016 | 4:00:00 a.m. | 18165112 | 2426184 | 7.4366 | 0 | 91.148 | 16.1 | 875.6 | 5.87
473 | 21/01/2016 | 3:00:00 a.m. | 18164764 | 2426137 | 7.4414 | 0 | 91.152 | 16.3 | 880.2 | 5.87
472 | 21/01/2016 | 2:00:00 a.m. | 18164423 | 2426091 | 7.2717 | 0 | 91.037 | 16.6 | 879.5 | 5.87
471 | 21/01/2016 | 1:00:00 a.m. | 18164083 | 2426045 | 7.3877 | 0 | 90.983 | 16.7 | 878.7 | 5.87
470 | 21/01/2016 | 12:00:00 a.m. | 18163736 | 2425998 | 7.3987 | 0 | 90.958 | 17 | 867.9 | 5.87
469 | 20/01/2016 | 11:00:00 p.m. | 18163405 | 2425953 | 7.3623 | 0 | 90.99 | 17.4 | 870.9 | 5.87
468 | 20/01/2016 | 10:00:00 p.m. | 18163073 | 2425908 | 7.4028 | 0 | 91.069 | 17.6 | 811.7 | 5.87
467 | 20/01/2016 | 9:00:00 p.m. | 18162786 | 2425869 | 7.3763 | 0 | 91.121 | 18 | 812.8 | 5.87
466 | 20/01/2016 | 8:00:00 p.m. | 18162522 | 2425833 | 7.2886 | 0 | 91.03 | 18.3 | 805.8 | 5.88
465 | 20/01/2016 | 7:00:00 p.m. | 18162257 | 2425797 | 7.3532 | 0 | 91.02 | 18.7 | 778 | 5.88
464 | 20/01/2016 | 6:00:00 p.m. | 18162001 | 2425762 | 7.3423 | 0 | 90.882 | 19.7 | 755.2 | 5.89
463 | 20/01/2016 | 5:00:00 p.m. | 18161731 | 2425725 | 7.2992 | 0 | 90.599 | 20.8 | 756 | 5.89
462 | 20/01/2016 | 4:00:00 p.m. | 18161477 | 2425690 | 7.2188 | 0 | 90.228 | 21.1 | 778.9 | 5.9
461 | 20/01/2016 | 3:00:00 p.m. | 18161161 | 2425646 | 7.207 | 0 | 90.379 | 22.4 | 175 | 5.89
460 | 20/01/2016 | 2:00:00 p.m. | 18160988 | 2425622 | 7.2202 | 0 | 90.621 | 21.8 | 175 | 5.89
459 | 20/01/2016 | 1:00:00 p.m. | 18160815 | 2425598 | 7.2494 | 0 | 90.797 | 20.6 | 177 | 5.88
458 | 20/01/2016 | 12:00:00 p.m. | 18160640 | 2425574 | 7.3065 | 0 | 90.912 | 19.5 | 233.1 | 5.88
457 | 20/01/2016 | 11:00:00 a.m. | 18160442 | 2425547 | 7.3132 | 0 | 90.954 | 18.3 | 235.1 | 5.87
456 | 20/01/2016 | 10:00:00 a.m. | 18160229 | 2425518 | 7.4008 | 0 | 91.068 | 17.2 | 181.4 | 5.87
455 | 20/01/2016 | 9:00:00 a.m. | 18160052 | 2425494 | 7.3753 | 0 | 90.821 | 16.3 | 171.2 | 5.87
454 | 20/01/2016 | 8:00:00 a.m. | 18159882 | 2425471 | 7.4503 | 0 | 91.214 | 16.3 | 198.8 | 5.87
453 | 20/01/2016 | 7:00:00 a.m. | 18159689 | 2425445 | 7.4343 | 0 | 91.39 | 16.3 | 198.1 | 5.87
452 | 20/01/2016 | 6:00:00 a.m. | 18159496 | 2425419 | 7.4545 | 0 | 91.554 | 16.3 | 197.7 | 5.87
451 | 20/01/2016 | 5:00:00 a.m. | 18159294 | 2425392 | 7.4435 | 0 | 91.513 | 16.3 | 198.2 | 5.87
450 | 20/01/2016 | 4:00:00 a.m. | 18159101 | 2425366 | 7.4464 | 0 | 91.417 | 16.6 | 804.6 | 5.87
449 | 20/01/2016 | 3:00:00 a.m. | 18158849 | 2425332 | 7.4439 | 0 | 91.322 | 16.7 | 800.9 | 5.87
448 | 20/01/2016 | 2:00:00 a.m. | 18158597 | 2425298 | 7.4306 | 0 | 91.316 | 16.7 | 803.9 | 5.87
447 | 20/01/2016 | 1:00:00 a.m. | 18158353 | 2425265 | 7.4325 | 0 | 91.346 | 16.7 | 777.2 | 5.87
446 | 20/01/2016 | 12:00:00 a.m. | 18158130 | 2425235 | 7.4035 | 0 | 91.366 | 16.8 | 762.5 | 5.87
445 | 19/01/2016 | 11:00:00 p.m. | 18157893 | 2425203 | 7.4423 | 0 | 91.471 | 16.9 | 757.6 | 5.87
444 | 19/01/2016 | 10:00:00 p.m. | 18157678 | 2425174 | 7.424 | 0 | 91.342 | 17.3 | 784.9 | 5.87
443 | 19/01/2016 | 9:00:00 p.m. | 18157397 | 2425136 | 7.417 | 0 | 91.209 | 17.5 | 797.4 | 5.87
442 | 19/01/2016 | 8:00:00 p.m. | 18157124 | 2425099 | 7.4092 | 0 | 91.334 | 17.8 | 835.3 | 5.88
441 | 19/01/2016 | 7:00:00 p.m. | 18156836 | 2425060 | 7.4045 | 0 | 91.24 | 18.4 | 798.6 | 5.88
440 | 19/01/2016 | 6:00:00 p.m. | 18156564 | 2425023 | 7.3662 | 0 | 91.07 | 18.8 | 779.8 | 5.89
439 | 19/01/2016 | 5:00:00 p.m. | 18156308 | 2424988 | 7.2709 | 0 | 90.66 | 19.2 | 898.2 | 5.89
438 | 19/01/2016 | 4:00:00 p.m. | 18155958 | 2424940 | 7.3077 | 0 | 90.73 | 19.9 | 794.1 | 5.89
437 | 19/01/2016 | 3:00:00 p.m. | 18155660 | 2424899 | 7.2962 | 0 | 90.712 | 20.3 | 822 | 5.89
436 | 19/01/2016 | 2:00:00 p.m. | 18155405 | 2424864 | 7.3021 | 0 | 90.583 | 20.2 | 820.4 | 5.89
435 | 19/01/2016 | 1:00:00 p.m. | 18155122 | 2424825 | 7.2793 | 0 | 90.625 | 19.8 | 824 | 5.89
434 | 19/01/2016 | 12:00:00 p.m. | 18154838 | 2424786 | 7.319 | 0 | 90.708 | 19.1 | 823 | 5.88
433 | 19/01/2016 | 11:00:00 a.m. | 18154532 | 2424744 | 7.3439 | 0 | 90.813 | 18.2 | 785.8 | 5.87
432 | 19/01/2016 | 10:00:00 a.m. | 18154246 | 2424705 | 7.3691 | 0 | 90.978 | 17.3 | 896.3 | 5.87
431 | 19/01/2016 | 9:00:00 a.m. | 18153937 | 2424663 | 7.3884 | 0 | 91.138 | 16.1 | 896.9 | 5.87
430 | 19/01/2016 | 8:00:00 a.m. | 18153603 | 2424618 | 7.474 | 0 | 91.023 | 15.9 | 964.3 | 5.87
429 | 19/01/2016 | 7:00:00 a.m. | 18153203 | 2424564 | 7.4708 | 0 | 91.447 | 15.9 | 855.4 | 5.87
428 | 19/01/2016 | 6:00:00 a.m. | 18152884 | 2424521 | 7.3194 | 0 | 91.376 | 16 | 845.1 | 5.87
427 | 19/01/2016 | 5:00:00 a.m. | 18152557 | 2424477 | 7.4224 | 0 | 91.382 | 16.3 | 860.3 | 5.87
426 | 19/01/2016 | 4:00:00 a.m. | 18152208 | 2424430 | 7.4318 | 0 | 91.306 | 16.5 | 856.6 | 5.87
425 | 19/01/2016 | 3:00:00 a.m. | 18151866 | 2424384 | 7.4244 | 0 | 91.361 | 16.8 | 840.3 | 5.87
424 | 19/01/2016 | 2:00:00 a.m. | 18151533 | 2424339 | 7.4154 | 0 | 91.325 | 17.1 | 837.8 | 5.87
423 | 19/01/2016 | 1:00:00 a.m. | 18151192 | 2424293 | 7.4096 | 0 | 91.241 | 17.3 | 842.4 | 5.87
422 | 19/01/2016 | 12:00:00 a.m. | 18150867 | 2424249 | 7.244 | 0 | 91.321 | 17.7 | 835.6 | 5.87
421 | 18/01/2016 | 11:00:00 p.m. | 18150572 | 2424209 | 7.3907 | 0 | 91.353 | 18 | 664.6 | 5.87
420 | 18/01/2016 | 10:00:00 p.m. | 18150307 | 2424173 | 7.4008 | 0 | 91.284 | 18.4 | 834.1 | 5.88
419 | 18/01/2016 | 9:00:00 p.m. | 18150071 | 2424141 | 7.3863 | 0 | 91.397 | 18.5 | 214.9 | 5.88
418 | 18/01/2016 | 8:00:00 p.m. | 18149864 | 2424113 | 7.37 | 0 | 91.43 | 18.5 | 277.9 | 5.88
417 | 18/01/2016 | 7:00:00 p.m. | 18149650 | 2424084 | 7.381 | 0 | 91.296 | 18.8 | 786.8 | 5.88
416 | 18/01/2016 | 6:00:00 p.m. | 18149386 | 2424048 | 7.357 | 0 | 91.179 | 19.4 | 803.8 | 5.89
415 | 18/01/2016 | 5:00:00 p.m. | 18149122 | 2424012 | 7.3055 | 0 | 90.679 | 20.5 | 803.6 | 5.89
414 | 18/01/2016 | 4:00:00 p.m. | 18148796 | 2423967 | 7.1138 | 0 | 90.784 | 22.2 | 794.1 | 5.9
413 | 18/01/2016 | 3:00:00 p.m. | 18148572 | 2423936 | 7.2288 | 0 | 90.664 | 22.1 | 235.3 | 5.9
412 | 18/01/2016 | 2:00:00 p.m. | 18148341 | 2423904 | 7.2259 | 0 | 90.813 | 21.8 | 237.8 | 5.89
411 | 18/01/2016 | 1:00:00 p.m. | 18148102 | 2423871 | 7.2621 | 0 | 90.783 | 20.9 | 239.1 | 5.89
410 | 18/01/2016 | 12:00:00 p.m. | 18147869 | 2423839 | 7.284 | 0 | 90.544 | 19.9 | 241.3 | 5.88
409 | 18/01/2016 | 11:00:00 a.m. | 18147629 | 2423806 | 7.2891 | 0 | 90.966 | 18.9 | 243.7 | 5.87
408 | 18/01/2016 | 10:00:00 a.m. | 18147387 | 2423773 | 7.3545 | 0 | 91.283 | 18 | 280.4 | 5.87
407 | 18/01/2016 | 9:00:00 a.m. | 18147136 | 2423739 | 7.4116 | 0 | 91.438 | 16.7 | 528.7 | 5.87
406 | 18/01/2016 | 8:00:00 a.m. | 18146839 | 2423699 | 7.3493 | 0 | 91.344 | 15.5 | 526.1 | 5.87
405 | 18/01/2016 | 7:00:00 a.m. | 18146638 | 2423672 | 7.4805 | 0 | 91.143 | 15.8 | 354.6 | 5.87
404 | 18/01/2016 | 6:00:00 a.m. | 18146415 | 2423642 | 7.4519 | 0 | 91.354 | 15.8 | 258.7 | 5.87
403 | 18/01/2016 | 5:00:00 a.m. | 18146244 | 2423619 | 7.4497 | 0 | 91.351 | 16.3 | 757.8 | 5.87
402 | 18/01/2016 | 4:00:00 a.m. | 18146029 | 2423590 | 7.4625 | 0 | 91.323 | 16.3 | 753.4 | 5.87
401 | 18/01/2016 | 3:00:00 a.m. | 18145806 | 2423560 | 7.4811 | 0 | 91.482 | 12.8 | 736.1 | 5.87
400 | 18/01/2016 | 2:00:00 a.m. | 18145694 | 2423545 | 7.572 | 0 | 91.404 | 11.8 | 534.6 | 5.87
399 | 18/01/2016 | 1:00:00 a.m. | 18145649 | 2423539 | 7.5659 | 0 | 91.462 | 12.2 | 253.3 | 5.87
398 | 18/01/2016 | 12:00:00 a.m. | 18145611 | 2423534 | 7.5221 | 0 | 91.494 | 12.8 | 503.3 | 5.87
397 | 17/01/2016 | 11:00:00 p.m. | 18145559 | 2423527 | 7.5516 | 0 | 91.603 | 13.5 | 533.5 | 5.87
396 | 17/01/2016 | 10:00:00 p.m. | 18145514 | 2423521 | 7.5392 | 0 | 91.512 | 14.8 | 458.2 | 5.87
395 | 17/01/2016 | 9:00:00 p.m. | 18145477 | 2423516 | 7.4485 | 0 | 91.399 | 17.2 | 621.7 | 5.88
394 | 17/01/2016 | 8:00:00 p.m. | 18145418 | 2423508 | 7.2569 | 0 | 91.098 | 19.8 | 622 | 5.88
393 | 17/01/2016 | 7:00:00 p.m. | 18145331 | 2423496 | 7.2815 | 0 | 91.655 | 22.5 | 0 | 5.89
392 | 17/01/2016 | 6:00:00 p.m. | 18145331 | 2423496 | 7.3201 | 0 | 91.896 | 25.5 | 0 | 5.89
391 | 17/01/2016 | 5:00:00 p.m. | 18145331 | 2423496 | 7.2317 | 0 | 91.805 | 27.5 | 0 | 5.9
390 | 17/01/2016 | 4:00:00 p.m. | 18145331 | 2423496 | 7.188 | 0 | 91.606 | 27.7 | 0 | 5.9
389 | 17/01/2016 | 3:00:00 p.m. | 18145331 | 2423496 | 7.1795 | 0 | 91.644 | 26.1 | 77.1 | 5.9
388 | 17/01/2016 | 2:00:00 p.m. | 18145331 | 2423496 | 7.2854 | 0 | 91.185 | 23.5 | 133 | 5.89
387 | 17/01/2016 | 1:00:00 p.m. | 18145215 | 2423480 | 7.2566 | 0 | 91.168 | 21.8 | 604.3 | 5.88
386 | 17/01/2016 | 12:00:00 p.m. | 18145106 | 2423465 | 7.207 | 0 | 91.133 | 19.6 | 596.2 | 5.88
385 | 17/01/2016 | 11:00:00 a.m. | 18145004 | 2423451 | 7.3722 | 0 | 91.199 | 17.4 | 604.4 | 5.87
384 | 17/01/2016 | 10:00:00 a.m. | 18144916 | 2423439 | 7.427 | 0 | 91.368 | 14.8 | 606.5 | 5.87
383 | 17/01/2016 | 9:00:00 a.m. | 18144789 | 2423422 | 7.6474 | 0 | 91.762 | 10.7 | 592.8 | 5.86
382 | 17/01/2016 | 8:00:00 a.m. | 18144713 | 2423412 | 7.6656 | 0 | 91.879 | 9.9 | 573.4 | 5.86
381 | 17/01/2016 | 7:00:00 a.m. | 18144645 | 2423403 | 7.6052 | 0 | 91.759 | 10.3 | 596 | 5.86
380 | 17/01/2016 | 6:00:00 a.m. | 18144562 | 2423392 | 7.6285 | 0 | 91.788 | 11 | 627.4 | 5.86
379 | 17/01/2016 | 5:00:00 a.m. | 18144478 | 2423381 | 7.5839 | 0 | 91.825 | 11.2 | 619.6 | 5.86
378 | 17/01/2016 | 4:00:00 a.m. | 18144388 | 2423369 | 7.6457 | 0 | 91.896 | 11.5 | 618.8 | 5.87
377 | 17/01/2016 | 3:00:00 a.m. | 18144297 | 2423357 | 7.5149 | 0 | 91.823 | 11.7 | 615.2 | 5.86
376 | 17/01/2016 | 2:00:00 a.m. | 18144214 | 2423346 | 7.5753 | 0 | 91.741 | 12.2 | 571 | 5.87
375 | 17/01/2016 | 1:00:00 a.m. | 18144131 | 2423335 | 7.55 | 0 | 91.696 | 12.8 | 612.4 | 5.87
374 | 17/01/2016 | 12:00:00 a.m. | 18144041 | 2423323 | 7.5651 | 0 | 91.575 | 14.9 | 898.2 | 5.87
373 | 16/01/2016 | 11:00:00 p.m. | 18143840 | 2423296 | 7.451 | 0 | 91.222 | 15.9 | 1001.1 | 5.87
372 | 16/01/2016 | 10:00:00 p.m. | 18143454 | 2423244 | 7.4579 | 0 | 91.39 | 15.8 | 779.4 | 5.87
371 | 16/01/2016 | 9:00:00 p.m. | 18143194 | 2423209 | 7.4579 | 0 | 91.428 | 16 | 786.8 | 5.87
370 | 16/01/2016 | 8:00:00 p.m. | 18142957 | 2423177 | 7.4624 | 0 | 91.202 | 16.6 | 921.6 | 5.88
369 | 16/01/2016 | 7:00:00 p.m. | 18142639 | 2423134 | 7.4276 | 0 | 91.024 | 17.4 | 1007.9 | 5.88
368 | 16/01/2016 | 6:00:00 p.m. | 18142248 | 2423081 | 7.3394 | 0 | 90.804 | 17.8 | 1118.5 | 5.88
367 | 16/01/2016 | 5:00:00 p.m. | 18141815 | 2423022 | 7.3822 | 0 | 90.632 | 18 | 991.9 | 5.89
366 | 16/01/2016 | 4:00:00 p.m. | 18141339 | 2422957 | 7.3343 | 0 | 90.588 | 18.1 | 1021.8 | 5.89
365 | 16/01/2016 | 3:00:00 p.m. | 18140893 | 2422896 | 7.147 | 0 | 90.259 | 17.9 | 1026.4 | 5.89
364 | 16/01/2016 | 2:00:00 p.m. | 18140360 | 2422823 | 7.2767 | 0 | 90.27 | 17.9 | 1162.6 | 5.88
363 | 16/01/2016 | 1:00:00 p.m. | 18139842 | 2422752 | 7.3306 | 0 | 90.433 | 17.7 | 1090 | 5.88
362 | 16/01/2016 | 12:00:00 p.m. | 18139359 | 2422686 | 7.3351 | 0 | 90.205 | 17.2 | 1212.9 | 5.88
361 | 16/01/2016 | 11:00:00 a.m. | 18138803 | 2422610 | 7.2462 | 0 | 90.481 | 16.7 | 1111.8 | 5.87
360 | 16/01/2016 | 10:00:00 a.m. | 18138296 | 2422541 | 7.3906 | 0 | 90.436 | 16.2 | 1143.2 | 5.87
359 | 16/01/2016 | 9:00:00 a.m. | 18137729 | 2422464 | 7.3708 | 0 | 90.576 | 15.9 | 1168.4 | 5.87
358 | 16/01/2016 | 8:00:00 a.m. | 18137162 | 2422387 | 7.4434 | 0 | 90.771 | 15.8 | 1290.5 | 5.87
357 | 16/01/2016 | 7:00:00 a.m. | 18136578 | 2422308 | 7.4104 | 0 | 90.951 | 15.9 | 1026.2 | 5.87
356 | 16/01/2016 | 6:00:00 a.m. | 18136037 | 2422235 | 7.4584 | 0 | 90.903 | 15.9 | 1186.5 | 5.87
355 | 16/01/2016 | 5:00:00 a.m. | 18135482 | 2422160 | 7.3891 | 0 | 90.646 | 15.8 | 1162.1 | 5.87
354 | 16/01/2016 | 4:00:00 a.m. | 18134862 | 2422076 | 7.4495 | 0 | 90.933 | 15.9 | 1152 | 5.87
353 | 16/01/2016 | 3:00:00 a.m. | 18134307 | 2422001 | 7.4323 | 0 | 90.727 | 15.9 | 1257.7 | 5.87
352 | 16/01/2016 | 2:00:00 a.m. | 18133686 | 2421917 | 7.3578 | 0 | 90.39 | 16 | 1223.1 | 5.87
351 | 16/01/2016 | 1:00:00 a.m. | 18133011 | 2421825 | 7.386 | 0 | 90.861 | 16.3 | 649.1 | 5.87
350 | 16/01/2016 | 12:00:00 a.m. | 18132508 | 2421757 | 7.3907 | 0 | 90.976 | 16.4 | 699 | 5.87
349 | 15/01/2016 | 11:00:00 p.m. | 18132020 | 2421691 | 7.378 | 0 | 90.92 | 16.6 | 671.1 | 5.87
348 | 15/01/2016 | 10:00:00 p.m. | 18131510 | 2421622 | 7.3745 | 0 | 90.627 | 16.6 | 747.3 | 5.88
347 | 15/01/2016 | 9:00:00 p.m. | 18130935 | 2421544 | 7.3622 | 0 | 90.795 | 16.8 | 694.3 | 5.88
346 | 15/01/2016 | 8:00:00 p.m. | 18130441 | 2421477 | 7.3652 | 0 | 90.661 | 16.9 | 715.7 | 5.88
345 | 15/01/2016 | 7:00:00 p.m. | 18129881 | 2421401 | 7.3867 | 0 | 90.804 | 17.1 | 700.6 | 5.88
344 | 15/01/2016 | 6:00:00 p.m. | 18129366 | 2421331 | 7.3405 | 0 | 90.446 | 17.5 | 754.5 | 5.88
343 | 15/01/2016 | 5:00:00 p.m. | 18128735 | 2421245 | 7.2786 | 0 | 90.419 | 18.2 | 700.2 | 5.89
342 | 15/01/2016 | 4:00:00 p.m. | 18128187 | 2421170 | 7.287 | 0 | 90.093 | 18.6 | 759.7 | 5.89
341 | 15/01/2016 | 3:00:00 p.m. | 18127605 | 2421090 | 7.2561 | 0 | 90.183 | 18.7 | 718.9 | 5.89
340 | 15/01/2016 | 2:00:00 p.m. | 18127074 | 2421017 | 7.256 | 0 | 89.911 | 18.3 | 1131.3 | 5.89
339 | 15/01/2016 | 1:00:00 p.m. | 18126441 | 2420930 | 7.2858 | 0 | 90.078 | 18 | 1249.9 | 5.89
338 | 15/01/2016 | 12:00:00 p.m. | 18125807 | 2420843 | 7.3143 | 0 | 90.306 | 17.5 | 1190.7 | 5.88
337 | 15/01/2016 | 11:00:00 a.m. | 18125215 | 2420762 | 7.3548 | 0 | 89.846 | 16.7 | 1329.2 | 5.87
336 | 15/01/2016 | 10:00:00 a.m. | 18124551 | 2420671 | 7.3009 | 0 | 89.924 | 16.1 | 1282.6 | 5.87
335 | 15/01/2016 | 9:00:00 a.m. | 18123841 | 2420574 | 7.4097 | 0 | 90.238 | 15.4 | 1269.5 | 5.87
334 | 15/01/2016 | 8:00:00 a.m. | 18123163 | 2420482 | 7.403 | 0 | 90.26 | 15.1 | 1325.4 | 5.87
333 | 15/01/2016 | 7:00:00 a.m. | 18122484 | 2420390 | 7.4126 | 0 | 90.203 | 15.2 | 1318.1 | 5.87
332 | 15/01/2016 | 6:00:00 a.m. | 18121777 | 2420294 | 7.402 | 0 | 90.048 | 15.3 | 1350.5 | 5.87
331 | 15/01/2016 | 5:00:00 a.m. | 18121048 | 2420195 | 7.394 | 0 | 90.186 | 15.4 | 1271.9 | 5.87
330 | 15/01/2016 | 4:00:00 a.m. | 18120371 | 2420103 | 7.4263 | 0 | 90.156 | 15.5 | 1288.5 | 5.87
329 | 15/01/2016 | 3:00:00 a.m. | 18119680 | 2420009 | 7.3227 | 0 | 89.918 | 15.7 | 1334 | 5.87
328 | 15/01/2016 | 2:00:00 a.m. | 18118932 | 2419907 | 7.3523 | 0 | 90.254 | 15.8 | 1301.3 | 5.87
327 | 15/01/2016 | 1:00:00 a.m. | 18118284 | 2419819 | 7.4184 | 0 | 90.237 | 15.9 | 1100.4 | 5.87
326 | 15/01/2016 | 12:00:00 a.m. | 18117652 | 2419733 | 7.379 | 0 | 90.25 | 15.9 | 1075.1 | 5.87
325 | 14/01/2016 | 11:00:00 p.m. | 18116982 | 2419642 | 7.3203 | 0 | 90.368 | 16.1 | 1042 | 5.87
324 | 14/01/2016 | 10:00:00 p.m. | 18116334 | 2419554 | 7.3331 | 0 | 90.164 | 16.1 | 1159.3 | 5.87
323 | 14/01/2016 | 9:00:00 p.m. | 18115680 | 2419465 | 7.3249 | 0 | 90.13 | 16.2 | 1258.4 | 5.87
322 | 14/01/2016 | 8:00:00 p.m. | 18115006 | 2419373 | 7.3868 | 0 | 90.249 | 16.4 | 1281.2 | 5.88
321 | 14/01/2016 | 7:00:00 p.m. | 18114353 | 2419284 | 7.3749 | 0 | 90.145 | 16.7 | 1317.5 | 5.88
320 | 14/01/2016 | 6:00:00 p.m. | 18113693 | 2419194 | 7.3706 | 0 | 90.4 | 17.4 | 1204.6 | 5.88
319 | 14/01/2016 | 5:00:00 p.m. | 18113151 | 2419120 | 7.3298 | 0 | 90.378 | 17.9 | 1070.4 | 5.89
318 | 14/01/2016 | 4:00:00 p.m. | 18112640 | 2419050 | 7.3391 | 0 | 90.341 | 18.1 | 985.7 | 5.89
317 | 14/01/2016 | 3:00:00 p.m. | 18112158 | 2418984 | 7.3043 | 0 | 90.142 | 18.7 | 1065.8 | 5.89
316 | 14/01/2016 | 2:00:00 p.m. | 18111678 | 2418918 | 7.246 | 0 | 90.209 | 18.1 | 1076.6 | 5.88
315 | 14/01/2016 | 1:00:00 p.m. | 18111160 | 2418847 | 7.3283 | 0 | 90.235 | 17 | 1162.8 | 5.88
314 | 14/01/2016 | 12:00:00 p.m. | 18110582 | 2418768 | 7.401 | 0 | 90.277 | 16.7 | 1140.1 | 5.88
313 | 14/01/2016 | 11:00:00 a.m. | 18109995 | 2418688 | 7.319 | 0 | 90.267 | 16.7 | 1167.6 | 5.87
312 | 14/01/2016 | 10:00:00 a.m. | 18109416 | 2418609 | 7.355 | 0 | 90.249 | 16.7 | 1129.9 | 5.87
311 | 14/01/2016 | 9:00:00 a.m. | 18108859 | 2418533 | 7.3536 | 0 | 90.192 | 16.4 | 1158 | 5.87
310 | 14/01/2016 | 8:00:00 a.m. | 18108308 | 2418458 | 7.3718 | 0 | 90.395 | 16.2 | 1141.8 | 5.87
309 | 14/01/2016 | 7:00:00 a.m. | 18107742 | 2418381 | 7.3663 | 0 | 90.274 | 16 | 1273.9 | 5.87
308 | 14/01/2016 | 6:00:00 a.m. | 18107088 | 2418292 | 7.345 | 0 | 90.299 | 16.1 | 1283.3 | 5.87
307 | 14/01/2016 | 5:00:00 a.m. | 18106441 | 2418204 | 7.3945 | 0 | 90.385 | 16.1 | 1276.3 | 5.87
306 | 14/01/2016 | 4:00:00 a.m. | 18105808 | 2418118 | 7.4124 | 0 | 90.406 | 16.1 | 1288.4 | 5.87
305 | 14/01/2016 | 3:00:00 a.m. | 18105183 | 2418033 | 7.333 | 0 | 90.401 | 16.2 | 1250.4 | 5.87
304 | 14/01/2016 | 2:00:00 a.m. | 18104536 | 2417945 | 7.3693 | 0 | 90.386 | 16.2 | 1276.4 | 5.87
303 | 14/01/2016 | 1:00:00 a.m. | 18103896 | 2417858 | 7.3752 | 0 | 90.555 | 16.3 | 1265.5 | 5.87
302 | 14/01/2016 | 12:00:00 a.m. | 18103299 | 2417777 | 7.3981 | 0 | 90.634 | 16.2 | 1250 | 5.87
301 | 13/01/2016 | 11:00:00 p.m. | 18102724 | 2417699 | 7.3613 | 0 | 90.6 | 16.2 | 1154 | 5.87
300 | 13/01/2016 | 10:00:00 p.m. | 18102135 | 2417619 | 7.4522 | 0 | 90.536 | 16 | 1261.1 | 5.87
299 | 13/01/2016 | 9:00:00 p.m. | 18101516 | 2417535 | 7.4152 | 0 | 90.253 | 15.9 | 1315.9 | 5.88
298 | 13/01/2016 | 8:00:00 p.m. | 18100810 | 2417439 | 7.3701 | 0 | 90.259 | 16 | 1310.1 | 5.87
297 | 13/01/2016 | 7:00:00 p.m. | 18100082 | 2417340 | 7.3653 | 0 | 90.152 | 16.1 | 1297.9 | 5.88
296 | 13/01/2016 | 6:00:00 p.m. | 18099377 | 2417244 | 7.3641 | 0 | 89.975 | 16.2 | 1317.6 | 5.88
295 | 13/01/2016 | 5:00:00 p.m. | 18098644 | 2417144 | 7.3292 | 0 | 89.819 | 16.4 | 1290.3 | 5.88
294 | 13/01/2016 | 4:00:00 p.m. | 18097921 | 2417045 | 7.3656 | 0 | 89.585 | 16.4 | 1401.7 | 5.88
293 | 13/01/2016 | 3:00:00 p.m. | 18097133 | 2416937 | 7.3155 | 0 | 89.849 | 16.4 | 1368.7 | 5.88
292 | 13/01/2016 | 2:00:00 p.m. | 18096387 | 2416835 | 7.3489 | 0 | 89.938 | 16.6 | 1283.9 | 5.88
291 | 13/01/2016 | 1:00:00 p.m. | 18095671 | 2416737 | 7.3059 | 0 | 90.251 | 16.8 | 1112.2 | 5.88
290 | 13/01/2016 | 12:00:00 p.m. | 18095055 | 2416653 | 7.3429 | 0 | 90.414 | 16.7 | 1131.4 | 5.87
289 | 13/01/2016 | 11:00:00 a.m. | 18094526 | 2416581 | 7.3939 | 0 | 90.017 | 16.3 | 1298.9 | 5.87
288 | 13/01/2016 | 10:00:00 a.m. | 18093875 | 2416492 | 7.3292 | 0 | 89.995 | 16.2 | 1246.2 | 5.87
287 | 13/01/2016 | 9:00:00 a.m. | 18093201 | 2416400 | 7.3729 | 0 | 89.996 | 16.1 | 1355 | 5.87
286 | 13/01/2016 | 8:00:00 a.m. | 18092511 | 2416306 | 7.3572 | 0 | 90.181 | 16 | 1277.1 | 5.87
285 | 13/01/2016 | 7:00:00 a.m. | 18091858 | 2416217 | 7.3611 | 0 | 90.334 | 15.9 | 1143.4 | 5.87
284 | 13/01/2016 | 6:00:00 a.m. | 18091203 | 2416128 | 7.4355 | 0 | 90.293 | 16 | 1351.7 | 5.87
283 | 13/01/2016 | 5:00:00 a.m. | 18090526 | 2416036 | 7.3368 | 0 | 90.137 | 16.2 | 1251.7 | 5.87
282 | 13/01/2016 | 4:00:00 a.m. | 18089822 | 2415940 | 7.3927 | 0 | 90.256 | 16.3 | 1240 | 5.87
281 | 13/01/2016 | 3:00:00 a.m. | 18089161 | 2415850 | 7.4054 | 0 | 90.595 | 16.3 | 1093.1 | 5.87
280 | 13/01/2016 | 2:00:00 a.m. | 18088579 | 2415771 | 7.4075 | 0 | 90.766 | 16.3 | 1106.7 | 5.87
279 | 13/01/2016 | 1:00:00 a.m. | 18088077 | 2415703 | 7.4031 | 0 | 90.523 | 16.2 | 1117 | 5.88
278 | 13/01/2016 | 12:00:00 a.m. | 18087495 | 2415624 | 7.4146 | 0 | 90.305 | 16.3 | 1205.9 | 5.88
277 | 12/01/2016 | 11:00:00 p.m. | 18086834 | 2415534 | 7.3733 | 0 | 90.345 | 16.4 | 1259.6 | 5.88
276 | 12/01/2016 | 10:00:00 p.m. | 18086187 | 2415446 | 7.4196 | 0 | 90.341 | 16.5 | 1234.4 | 5.88
275 | 12/01/2016 | 9:00:00 p.m. | 18085548 | 2415359 | 7.3694 | 0 | 90.154 | 16.6 | 1256.5 | 5.88
274 | 12/01/2016 | 8:00:00 p.m. | 18084859 | 2415265 | 7.3451 | 0 | 90.039 | 16.6 | 1299.2 | 5.88
273 | 12/01/2016 | 7:00:00 p.m. | 18084149 | 2415168 | 7.3191 | 0 | 90.197 | 16.9 | 1331.9 | 5.88
272 | 12/01/2016 | 6:00:00 p.m. | 18083469 | 2415075 | 7.3164 | 0 | 90.358 | 17.2 | 1196.6 | 5.89
271 | 12/01/2016 | 5:00:00 p.m. | 18082861 | 2414992 | 7.3263 | 0 | 89.926 | 17.4 | 1271.2 | 5.89
270 | 12/01/2016 | 4:00:00 p.m. | 18082183 | 2414899 | 7.3127 | 0 | 89.874 | 17.7 | 1269.2 | 5.89
269 | 12/01/2016 | 3:00:00 p.m. | 18081513 | 2414807 | 7.3201 | 0 | 89.878 | 17.9 | 1160.5 | 5.89
268 | 12/01/2016 | 2:00:00 p.m. | 18080880 | 2414720 | 7.316 | 0 | 89.748 | 17.8 | 1245.6 | 5.89
267 | 12/01/2016 | 1:00:00 p.m. | 18080233 | 2414631 | 7.3174 | 0 | 89.677 | 17.5 | 1293.9 | 5.89
266 | 12/01/2016 | 12:00:00 p.m. | 18079536 | 2414538 | 7.276 | 0 | 89.586 | 17.3 | 1365.3 | 5.88
265 | 12/01/2016 | 11:00:00 a.m. | 18078802 | 2414437 | 7.1282 | 0 | 89.653 | 16.9 | 1346.1 | 5.88
264 | 12/01/2016 | 10:00:00 a.m. | 18078082 | 2414338 | 7.3069 | 0 | 89.848 | 16.4 | 1229.9 | 5.87
263 | 12/01/2016 | 9:00:00 a.m. | 18077387 | 2414243 | 7.3478 | 0 | 90.13 | 15.8 | 1331.6 | 5.87
262 | 12/01/2016 | 8:00:00 a.m. | 18076719 | 2414152 | 7.3332 | 0 | 90.084 | 15.6 | 1324 | 5.87
261 | 12/01/2016 | 7:00:00 a.m. | 18076007 | 2414055 | 7.3492 | 0 | 90.394 | 15.6 | 1320.4 | 5.87
260 | 12/01/2016 | 6:00:00 a.m. | 18075329 | 2413963 | 7.3713 | 0 | 90.309 | 15.5 | 1411.4 | 5.87
259 | 12/01/2016 | 5:00:00 a.m. | 18074593 | 2413863 | 7.2538 | 0 | 90.219 | 15.5 | 1324.4 | 5.87
258 | 12/01/2016 | 4:00:00 a.m. | 18073834 | 2413760 | 7.3609 | 0 | 90.303 | 15.7 | 1367.7 | 5.87
257 | 12/01/2016 | 3:00:00 a.m. | 18073113 | 2413662 | 7.3774 | 0 | 90.232 | 15.9 | 1363.2 | 5.87
256 | 12/01/2016 | 2:00:00 a.m. | 18072371 | 2413561 | 7.4261 | 0 | 90.48 | 16.1 | 1231.6 | 5.87
255 | 12/01/2016 | 1:00:00 a.m. | 18071725 | 2413473 | 7.3927 | 0 | 90.806 | 16.3 | 661.7 | 5.87
254 | 12/01/2016 | 12:00:00 a.m. | 18071185 | 2413400 | 7.3734 | 0 | 90.806 | 16.3 | 1144.7 | 5.88
253 | 11/01/2016 | 11:00:00 p.m. | 18070632 | 2413325 | 7.3815 | 0 | 89.974 | 16.4 | 1280.6 | 5.88
252 | 11/01/2016 | 10:00:00 p.m. | 18069902 | 2413225 | 7.3749 | 0 | 90.922 | 16.9 | 643.2 | 5.88
251 | 11/01/2016 | 9:00:00 p.m. | 18069407 | 2413158 | 7.383 | 0 | 90.755 | 16.9 | 727.4 | 5.88
250 | 11/01/2016 | 8:00:00 p.m. | 18068877 | 2413086 | 7.34 | 0 | 90.412 | 17 | 946.1 | 5.88
249 | 11/01/2016 | 7:00:00 p.m. | 18068260 | 2413002 | 7.3422 | 0 | 90.064 | 17.2 | 1368.7 | 5.88
248 | 11/01/2016 | 6:00:00 p.m. | 18067552 | 2412905 | 7.3648 | 0 | 90.298 | 17.9 | 793.6 | 5.89
247 | 11/01/2016 | 5:00:00 p.m. | 18066924 | 2412819 | 7.2605 | 0 | 90.429 | 18.9 | 694.7 | 5.9
246 | 11/01/2016 | 4:00:00 p.m. | 18066435 | 2412752 | 7.2939 | 0 | 90.174 | 18.9 | 1119.6 | 5.9
245 | 11/01/2016 | 3:00:00 p.m. | 18065904 | 2412679 | 7.248 | 0 | 89.955 | 18.9 | 1145.5 | 5.9
244 | 11/01/2016 | 2:00:00 p.m. | 18065331 | 2412600 | 7.2113 | 0 | 89.839 | 18.5 | 1283.9 | 5.9
243 | 11/01/2016 | 1:00:00 p.m. | 18064686 | 2412511 | 7.2648 | 0 | 89.79 | 18.2 | 754.3 | 5.89
242 | 11/01/2016 | 12:00:00 p.m. | 18064039 | 2412422 | 7.2969 | 0 | 89.871 | 17.9 | 1072 | 5.89
241 | 11/01/2016 | 11:00:00 a.m. | 18063421 | 2412337 | 7.2701 | 0 | 89.781 | 17.4 | 1134.6 | 5.88
240 | 11/01/2016 | 10:00:00 a.m. | 18062773 | 2412248 | 7.2943 | 0 | 89.946 | 16.8 | 1282.3 | 5.87
239 | 11/01/2016 | 9:00:00 a.m. | 18062101 | 2412156 | 7.3237 | 0 | 90.163 | 16 | 1188.4 | 5.87
238 | 11/01/2016 | 8:00:00 a.m. | 18061432 | 2412065 | 7.394 | 0 | 90.286 | 15.8 | 1286 | 5.87
237 | 11/01/2016 | 7:00:00 a.m. | 18060748 | 2411972 | 7.3972 | 0 | 90.615 | 16 | 1208.8 | 5.87
236 | 11/01/2016 | 6:00:00 a.m. | 18060143 | 2411890 | 7.3995 | 0 | 90.974 | 16.2 | 1068 | 5.87
235 | 11/01/2016 | 5:00:00 a.m. | 18059641 | 2411822 | 7.3957 | 0 | 91.059 | 16.3 | 987.2 | 5.87
234 | 11/01/2016 | 4:00:00 a.m. | 18059204 | 2411763 | 7.4258 | 0 | 91.119 | 16.2 | 899.1 | 5.87
233 | 11/01/2016 | 3:00:00 a.m. | 18058789 | 2411707 | 7.3986 | 0 | 91.034 | 16.3 | 1068.3 | 5.87
232 | 11/01/2016 | 2:00:00 a.m. | 18058338 | 2411646 | 7.416 | 0 | 91.037 | 16.5 | 982.9 | 5.88
231 | 11/01/2016 | 1:00:00 a.m. | 18057909 | 2411588 | 7.408 | 0 | 90.879 | 16.5 | 1054.1 | 5.88
230 | 11/01/2016 | 12:00:00 a.m. | 18057429 | 2411523 | 7.4136 | 0 | 90.705 | 16.6 | 1199.4 | 5.88
229 | 10/01/2016 | 11:00:00 p.m. | 18056877 | 2411448 | 7.3319 | 0 | 90.523 | 16.8 | 1230.9 | 5.88
228 | 10/01/2016 | 10:00:00 p.m. | 18056275 | 2411366 | 7.3601 | 0 | 90.65 | 17.1 | 1094.3 | 5.88
227 | 10/01/2016 | 9:00:00 p.m. | 18055717 | 2411290 | 7.375 | 0 | 90.926 | 17.1 | 1053.3 | 5.88
226 | 10/01/2016 | 8:00:00 p.m. | 18055216 | 2411222 | 7.4181 | 0 | 90.366 | 17.1 | 1313.3 | 5.88
225 | 10/01/2016 | 7:00:00 p.m. | 18054557 | 2411132 | 7.3127 | 0 | 90.355 | 17.5 | 1194 | 5.88
224 | 10/01/2016 | 6:00:00 p.m. | 18053913 | 2411044 | 7.2813 | 0 | 90.327 | 18 | 1272.2 | 5.89
223 | 10/01/2016 | 5:00:00 p.m. | 18053293 | 2410959 | 7.306 | 0 | 90.623 | 18.7 | 1206.8 | 5.9
222 | 10/01/2016 | 4:00:00 p.m. | 18052782 | 2410889 | 7.3143 | 0 | 90.75 | 18.8 | 958.9 | 5.9
221 | 10/01/2016 | 3:00:00 p.m. | 18052307 | 2410824 | 7.3443 | 0 | 90.558 | 18.9 | 1201.2 | 5.9
220 | 10/01/2016 | 2:00:00 p.m. | 18051796 | 2410754 | 7.2954 | 0 | 90.409 | 19.3 | 1096.5 | 5.9
219 | 10/01/2016 | 1:00:00 p.m. | 18051266 | 2410681 | 7.2821 | 0 | 90.339 | 19.3 | 1104.5 | 5.9
218 | 10/01/2016 | 12:00:00 p.m. | 18050757 | 2410611 | 7.3252 | 0 | 90.405 | 18.5 | 1062 | 5.89
217 | 10/01/2016 | 11:00:00 a.m. | 18050224 | 2410538 | 7.2953 | 0 | 90.658 | 17.7 | 1158.5 | 5.88
216 | 10/01/2016 | 10:00:00 a.m. | 18049719 | 2410469 | 7.3913 | 0 | 90.593 | 17 | 1187.6 | 5.88
215 | 10/01/2016 | 9:00:00 a.m. | 18049138 | 2410390 | 7.4451 | 0 | 90.949 | 16.6 | 1116.3 | 5.88
214 | 10/01/2016 | 8:00:00 a.m. | 18048629 | 2410321 | 7.4465 | 0 | 90.585 | 16.5 | 1241.4 | 5.87
213 | 10/01/2016 | 7:00:00 a.m. | 18047996 | 2410235 | 7.3312 | 0 | 90.79 | 16.6 | 1182.7 | 5.87
212 | 10/01/2016 | 6:00:00 a.m. | 18047421 | 2410157 | 7.3247 | 0 | 90.827 | 16.7 | 1125.1 | 5.87
211 | 10/01/2016 | 5:00:00 a.m. | 18046891 | 2410085 | 7.4077 | 0 | 91.05 | 16.6 | 1054.1 | 5.87
210 | 10/01/2016 | 4:00:00 a.m. | 18046425 | 2410022 | 7.4016 | 0 | 90.76 | 16.6 | 1137.1 | 5.88
209 | 10/01/2016 | 3:00:00 a.m. | 18045858 | 2409945 | 7.3591 | 0 | 90.934 | 16.7 | 1039.5 | 5.88
208 | 10/01/2016 | 2:00:00 a.m. | 18045349 | 2409876 | 7.3489 | 0 | 90.844 | 16.8 | 1091.9 | 5.88
207 | 10/01/2016 | 1:00:00 a.m. | 18044796 | 2409801 | 7.4343 | 0 | 90.876 | 17 | 1107.8 | 5.88
206 | 10/01/2016 | 12:00:00 a.m. | 18044266 | 2409729 | 7.3503 | 0 | 90.836 | 17.1 | 1128.2 | 5.88
205 | 09/01/2016 | 11:00:00 p.m. | 18043721 | 2409655 | 7.3648 | 0 | 90.587 | 17.1 | 1264 | 5.88
204 | 09/01/2016 | 10:00:00 p.m. | 18043112 | 2409572 | 7.3949 | 0 | 90.513 | 17.2 | 1255.6 | 5.88
203 | 09/01/2016 | 9:00:00 p.m. | 18042488 | 2409487 | 7.3812 | 0 | 90.852 | 17.5 | 1117.5 | 5.88
202 | 09/01/2016 | 8:00:00 p.m. | 18041981 | 2409418 | 7.3976 | 0 | 90.916 | 17.7 | 1038 | 5.88
201 | 09/01/2016 | 7:00:00 p.m. | 18041504 | 2409353 | 7.3831 | 0 | 90.961 | 17.9 | 1032.3 | 5.89
200 | 09/01/2016 | 6:00:00 p.m. | 18041063 | 2409293 | 7.3637 | 0 | 90.898 | 18.4 | 1041.4 | 5.89
199 | 09/01/2016 | 5:00:00 p.m. | 18040594 | 2409229 | 7.3431 | 0 | 90.586 | 19 | 1014.2 | 5.9
198 | 09/01/2016 | 4:00:00 p.m. | 18040113 | 2409163 | 7.2654 | 0 | 90.665 | 19.3 | 980.6 | 5.9
197 | 09/01/2016 | 3:00:00 p.m. | 18039690 | 2409105 | 7.2963 | 0 | 90.821 | 19.3 | 461 | 5.9
196 | 09/01/2016 | 2:00:00 p.m. | 18039295 | 2409051 | 7.328 | 0 | 90.531 | 19.3 | 1063.1 | 5.9
195 | 09/01/2016 | 1:00:00 p.m. | 18038829 | 2408987 | 7.2433 | 0 | 90.264 | 19.2 | 1065.6 | 5.9
194 | 09/01/2016 | 12:00:00 p.m. | 18038328 | 2408918 | 7.2834 | 0 | 90.322 | 18.8 | 996.7 | 5.89
193 | 09/01/2016 | 11:00:00 a.m. | 18037862 | 2408854 | 7.3143 | 0 | 90.425 | 18.1 | 1005.3 | 5.88
192 | 09/01/2016 | 10:00:00 a.m. | 18037387 | 2408789 | 7.3283 | 0 | 90.672 | 17.2 | 1077.7 | 5.88
191 | 09/01/2016 | 9:00:00 a.m. | 18036895 | 2408722 | 7.3937 | 0 | 91.138 | 16.2 | 1027.5 | 5.87
190 | 09/01/2016 | 8:00:00 a.m. | 18036398 | 2408655 | 7.4262 | 0 | 91.184 | 15.9 | 1137.9 | 5.87
189 | 09/01/2016 | 7:00:00 a.m. | 18035909 | 2408589 | 7.4512 | 0 | 91.231 | 15.9 | 1038.1 | 5.87
188 | 09/01/2016 | 6:00:00 a.m. | 18035419 | 2408523 | 7.419 | 0 | 91.234 | 15.9 | 1078.1 | 5.87
187 | 09/01/2016 | 5:00:00 a.m. | 18034936 | 2408458 | 7.4071 | 0 | 91.095 | 16 | 1071.2 | 5.87
186 | 09/01/2016 | 4:00:00 a.m. | 18034425 | 2408389 | 7.3901 | 0 | 91.056 | 16.1 | 1034.9 | 5.87
185 | 09/01/2016 | 3:00:00 a.m. | 18033929 | 2408322 | 7.4234 | 0 | 91.11 | 16.2 | 1029.7 | 5.87
184 | 09/01/2016 | 2:00:00 a.m. | 18033455 | 2408258 | 7.4156 | 0 | 91.162 | 16.2 | 1049.5 | 5.87
183 | 09/01/2016 | 1:00:00 a.m. | 18032988 | 2408195 | 7.4224 | 0 | 91.113 | 16.4 | 1061.3 | 5.88
182 | 09/01/2016 | 12:00:00 a.m. | 18032507 | 2408130 | 7.3994 | 0 | 91.2 | 16.5 | 1059.8 | 5.88
181 | 08/01/2016 | 11:00:00 p.m. | 18032040 | 2408067 | 7.3901 | 0 | 91.078 | 16.8 | 1001.9 | 5.88
180 | 08/01/2016 | 10:00:00 p.m. | 18031545 | 2408000 | 7.4122 | 0 | 91.074 | 17 | 1006.6 | 5.88
179 | 08/01/2016 | 9:00:00 p.m. | 18031073 | 2407936 | 7.4053 | 0 | 91.03 | 17.2 | 1117.6 | 5.88
178 | 08/01/2016 | 8:00:00 p.m. | 18030572 | 2407868 | 7.3794 | 0 | 90.856 | 17.5 | 1130.9 | 5.89
177 | 08/01/2016 | 7:00:00 p.m. | 18030035 | 2407795 | 7.3959 | 0 | 90.883 | 17.9 | 1065.9 | 5.89
176 | 08/01/2016 | 6:00:00 p.m. | 18029528 | 2407726 | 7.3743 | 0 | 90.614 | 18.4 | 1008.8 | 5.9
175 | 08/01/2016 | 5:00:00 p.m. | 18029009 | 2407655 | 7.2648 | 0 | 90.234 | 19.2 | 1071.4 | 5.9
174 | 08/01/2016 | 4:00:00 p.m. | 18028479 | 2407582 | 7.2479 | 0 | 89.987 | 19.3 | 1185.5 | 5.9
173 | 08/01/2016 | 3:00:00 p.m. | 18027871 | 2407498 | 7.2655 | 0 | 90.169 | 19.1 | 1271.4 | 5.9
172 | 08/01/2016 | 2:00:00 p.m. | 18027276 | 2407416 | 7.2249 | 0 | 89.714 | 18.9 | 1319.4 | 5.9
171 | 08/01/2016 | 1:00:00 p.m. | 18026574 | 2407319 | 7.2516 | 0 | 90.135 | 18.6 | 1164 | 5.9
170 | 08/01/2016 | 12:00:00 p.m. | 18025993 | 2407239 | 7.2401 | 0 | 89.9 | 18.2 | 1279.6 | 5.89
169 | 08/01/2016 | 11:00:00 a.m. | 18025354 | 2407151 | 7.2878 | 0 | 90.254 | 17.5 | 1165.2 | 5.89
168 | 08/01/2016 | 10:00:00 a.m. | 18024777 | 2407072 | 7.2847 | 0 | 89.953 | 17 | 1327.8 | 5.88
167 | 08/01/2016 | 9:00:00 a.m. | 18024076 | 2406976 | 7.3262 | 0 | 90.241 | 16.2 | 1302.3 | 5.87
166 | 08/01/2016 | 8:00:00 a.m. | 18023379 | 2406881 | 7.3897 | 0 | 90.431 | 15.8 | 1196.2 | 5.87
165 | 08/01/2016 | 7:00:00 a.m. | 18022724 | 2406792 | 7.3791 | 0 | 90.551 | 15.9 | 1242.4 | 5.87
164 | 08/01/2016 | 6:00:00 a.m. | 18022060 | 2406702 | 7.4025 | 0 | 90.568 | 16 | 1201.9 | 5.87
163 | 08/01/2016 | 5:00:00 a.m. | 18021418 | 2406615 | 7.3738 | 0 | 90.798 | 16.2 | 1107.6 | 5.87
162 | 08/01/2016 | 4:00:00 a.m. | 18020828 | 2406535 | 7.4334 | 0 | 90.961 | 16.3 | 1151.7 | 5.87
161 | 08/01/2016 | 3:00:00 a.m. | 18020273 | 2406460 | 7.4152 | 0 | 90.823 | 16.6 | 1140 | 5.88
160 | 08/01/2016 | 2:00:00 a.m. | 18019705 | 2406383 | 7.3296 | 0 | 90.753 | 16.5 | 1176.8 | 5.88
159 | 08/01/2016 | 1:00:00 a.m. | 18019086 | 2406299 | 7.3834 | 0 | 90.7 | 16.6 | 1187.4 | 5.88
158 | 08/01/2016 | 12:00:00 a.m. | 18018446 | 2406212 | 7.384 | 0 | 90.943 | 16.9 | 1051.1 | 5.88
157 | 07/01/2016 | 11:00:00 p.m. | 18017900 | 2406138 | 7.4218 | 0 | 90.729 | 17.2 | 1131.7 | 5.88
156 | 07/01/2016 | 10:00:00 p.m. | 18017341 | 2406062 | 7.3245 | 0 | 91.009 | 17.5 | 990.5 | 5.88
155 | 07/01/2016 | 9:00:00 p.m. | 18016877 | 2405999 | 7.3807 | 0 | 91.061 | 17.7 | 993 | 5.89
154 | 07/01/2016 | 8:00:00 p.m. | 18016428 | 2405938 | 7.3757 | 0 | 91.061 | 18 | 983.7 | 5.89
153 | 07/01/2016 | 7:00:00 p.m. | 18015987 | 2405878 | 7.3547 | 0 | 90.867 | 18.3 | 990.9 | 5.89
152 | 07/01/2016 | 6:00:00 p.m. | 18015525 | 2405815 | 7.342 | 0 | 90.933 | 18.9 | 979.9 | 5.9
151 | 07/01/2016 | 5:00:00 p.m. | 18015079 | 2405754 | 7.3021 | 0 | 90.72 | 19.7 | 974.3 | 5.9
150 | 07/01/2016 | 4:00:00 p.m. | 18014627 | 2405692 | 7.3186 | 0 | 90.524 | 20.2 | 964.3 | 5.9
149 | 07/01/2016 | 3:00:00 p.m. | 18014191 | 2405632 | 7.2654 | 0 | 90.339 | 20.3 | 969.8 | 5.9
148 | 07/01/2016 | 2:00:00 p.m. | 18013714 | 2405566 | 7.2322 | 0 | 90.408 | 20 | 951.5 | 5.9
147 | 07/01/2016 | 1:00:00 p.m. | 18013278 | 2405506 | 7.2957 | 0 | 90.419 | 19.8 | 973.5 | 5.9
146 | 07/01/2016 | 12:00:00 p.m. | 18012835 | 2405445 | 7.2824 | 0 | 90.559 | 19.1 | 981.1 | 5.89
145 | 07/01/2016 | 11:00:00 a.m. | 18012376 | 2405382 | 7.3172 | 0 | 90.839 | 18.3 | 966.2 | 5.88
144 | 07/01/2016 | 10:00:00 a.m. | 18011951 | 2405324 | 7.3679 | 0 | 90.795 | 18.1 | 1265.8 | 5.88
143 | 07/01/2016 | 9:00:00 a.m. | 18011512 | 2405264 | 7.3234 | 0 | 90.961 | 17.2 | 955.9 | 5.87
142 | 07/01/2016 | 8:00:00 a.m. | 18011121 | 2405211 | 7.4238 | 0 | 91.321 | 16.7 | 861.9 | 5.87
141 | 07/01/2016 | 7:00:00 a.m. | 18010810 | 2405169 | 7.4196 | 0 | 91.437 | 16.8 | 909.2 | 5.87
140 | 07/01/2016 | 6:00:00 a.m. | 18010477 | 2405124 | 7.4152 | 0 | 91.537 | 16.9 | 817.9 | 5.87
139 | 07/01/2016 | 5:00:00 a.m. | 18010180 | 2405084 | 7.4425 | 0 | 91.562 | 17 | 875.2 | 5.88
138 | 07/01/2016 | 4:00:00 a.m. | 18009869 | 2405042 | 7.4046 | 0 | 91.324 | 17.2 | 876.2 | 5.88
137 | 07/01/2016 | 3:00:00 a.m. | 18009529 | 2404996 | 7.4196 | 0 | 91.389 | 17.4 | 867.2 | 5.88
136 | 07/01/2016 | 2:00:00 a.m. | 18009204 | 2404952 | 7.4031 | 0 | 91.336 | 17.5 | 884.3 | 5.88
135 | 07/01/2016 | 1:00:00 a.m. | 18008864 | 2404906 | 7.4294 | 0 | 91.409 | 17.5 | 868 | 5.88
134 | 07/01/2016 | 12:00:00 a.m. | 18008539 | 2404862 | 7.4042 | 0 | 91.363 | 17.7 | 824 | 5.88
133 | 06/01/2016 | 11:00:00 p.m. | 18008229 | 2404820 | 7.4041 | 0 | 91.276 | 18.1 | 882.9 | 5.88
132 | 06/01/2016 | 10:00:00 p.m. | 18007912 | 2404777 | 7.386 | 0 | 91.35 | 18.3 | 816.1 | 5.88
131 | 06/01/2016 | 9:00:00 p.m. | 18007624 | 2404738 | 7.406 | 0 | 91.24 | 18.6 | 691.9 | 5.89
130 | 06/01/2016 | 8:00:00 p.m. | 18007345 | 2404700 | 7.349 | 0 | 91.445 | 18.8 | 718.4 | 5.89
129 | 06/01/2016 | 7:00:00 p.m. | 18007124 | 2404670 | 7.355 | 0 | 91.383 | 19.1 | 797 | 5.9
128 | 06/01/2016 | 6:00:00 p.m. | 18006852 | 2404633 | 7.3597 | 0 | 91.255 | 20 | 806.6 | 5.9
127 | 06/01/2016 | 5:00:00 p.m. | 18006567 | 2404594 | 7.3022 | 0 | 90.889 | 20.7 | 816.5 | 5.9
126 | 06/01/2016 | 4:00:00 p.m. | 18006269 | 2404553 | 7.2932 | 0 | 90.865 | 21.2 | 557 | 5.9
125 | 06/01/2016 | 3:00:00 p.m. | 18006051 | 2404523 | 7.2474 | 0 | 90.746 | 22.1 | 697.1 | 5.91
124 | 06/01/2016 | 2:00:00 p.m. | 18005834 | 2404493 | 7.2301 | 0 | 90.793 | 21.5 | 787.8 | 5.9
123 | 06/01/2016 | 1:00:00 p.m. | 18005574 | 2404457 | 7.295 | 0 | 90.774 | 20.7 | 775.4 | 5.9
122 | 06/01/2016 | 12:00:00 p.m. | 18005306 | 2404420 | 7.2688 | 0 | 90.819 | 20.3 | 775.3 | 5.9
121 | 06/01/2016 | 11:00:00 a.m. | 18005051 | 2404385 | 7.3094 | 0 | 90.769 | 19.7 | 793.4 | 5.89
120 | 06/01/2016 | 10:00:00 a.m. | 18004781 | 2404348 | 7.3246 | 0 | 91.089 | 18.9 | 790.2 | 5.88
119 | 06/01/2016 | 9:00:00 a.m. | 18004518 | 2404312 | 7.3608 | 0 | 91.319 | 17.9 | 811.3 | 5.88
118 | 06/01/2016 | 8:00:00 a.m. | 18004245 | 2404275 | 7.4206 | 0 | 91.594 | 17.6 | 773.7 | 5.88
117 | 06/01/2016 | 7:00:00 a.m. | 18004015 | 2404244 | 7.4047 | 0 | 91.605 | 17.4 | 751.7 | 5.88
116 | 06/01/2016 | 6:00:00 a.m. | 18003778 | 2404212 | 7.4502 | 0 | 91.604 | 17.4 | 746 | 5.88
115 | 06/01/2016 | 5:00:00 a.m. | 18003527 | 2404178 | 7.4065 | 0 | 91.648 | 17.4 | 828.4 | 5.88
114 | 06/01/2016 | 4:00:00 a.m. | 18003238 | 2404139 | 7.4228 | 0 | 91.636 | 17.3 | 822.5 | 5.88
113 | 06/01/2016 | 3:00:00 a.m. | 18002963 | 2404102 | 7.4483 | 0 | 91.602 | 17.3 | 823.2 | 5.88
112 | 06/01/2016 | 2:00:00 a.m. | 18002689 | 2404065 | 7.4167 | 0 | 91.573 | 17.3 | 803.2 | 5.88
111 | 06/01/2016 | 1:00:00 a.m. | 18002423 | 2404029 | 7.4291 | 0 | 91.4 | 17.4 | 818.2 | 5.88
110 | 06/01/2016 | 12:00:00 a.m. | 18002142 | 2403991 | 7.4289 | 0 | 91.614 | 17.5 | 801.5 | 5.88
109 | 05/01/2016 | 11:00:00 p.m. | 18001868 | 2403954 | 7.3612 | 0 | 91.398 | 17.8 | 857 | 5.88
108 | 05/01/2016 | 10:00:00 p.m. | 18001558 | 2403912 | 7.3555 | 0 | 91.453 | 18.2 | 859.4 | 5.88
107 | 05/01/2016 | 9:00:00 p.m. | 18001226 | 2403867 | 7.3866 | 0 | 91.459 | 18.5 | 819.5 | 5.89
106 | 05/01/2016 | 8:00:00 p.m. | 18000916 | 2403825 | 7.3917 | 0 | 91.225 | 18.8 | 853.3 | 5.89
105 | 05/01/2016 | 7:00:00 p.m. | 18000586 | 2403780 | 7.3714 | 0 | 91.221 | 19.2 | 840.6 | 5.9
104 | 05/01/2016 | 6:00:00 p.m. | 18000278 | 2403738 | 7.3218 | 0 | 91.015 | 19.4 | 924.1 | 5.9
103 | 05/01/2016 | 5:00:00 p.m. | 17999927 | 2403690 | 7.327 | 0 | 90.802 | 20.4 | 904 | 5.9
102 | 05/01/2016 | 4:00:00 p.m. | 17999549 | 2403638 | 7.2734 | 0 | 90.666 | 21.2 | 904.5 | 5.91
101 | 05/01/2016 | 3:00:00 p.m. | 17999187 | 2403588 | 7.2494 | 0 | 90.685 | 21.3 | 845.4 | 5.91
100 | 05/01/2016 | 2:00:00 p.m. | 17998847 | 2403541 | 7.2376 | 0 | 90.703 | 21.3 | 875.7 | 5.91
99 | 05/01/2016 | 1:00:00 p.m. | 17998499 | 2403493 | 7.2873 | 0 | 90.798 | 20.9 | 832.1 | 5.9
98 | 05/01/2016 | 12:00:00 p.m. | 17998173 | 2403448 | 7.267 | 0 | 90.998 | 20.1 | 772.7 | 5.9
97 | 05/01/2016 | 11:00:00 a.m. | 17997903 | 2403411 | 7.3171 | 0 | 90.873 | 19.2 | 840.9 | 5.89
96 | 05/01/2016 | 10:00:00 a.m. | 17997596 | 2403369 | 7.3647 | 0 | 90.994 | 18.2 | 1008.4 | 5.88
95 | 05/01/2016 | 9:00:00 a.m. | 17997252 | 2403322 | 7.4693 | 0 | 91.502 | 16.7 | 909.8 | 5.88
94 | 05/01/2016 | 8:00:00 a.m. | 17997023 | 2403291 | 7.4019 | 0 | 91.179 | 17 | 934.9 | 5.88
93 | 05/01/2016 | 7:00:00 a.m. | 17996631 | 2403238 | 7.3764 | 0 | 91.325 | 17 | 902.7 | 5.88
92 | 05/01/2016 | 6:00:00 a.m. | 17996276 | 2403190 | 7.4529 | 0 | 91.279 | 17.2 | 935.7 | 5.88
91 | 05/01/2016 | 5:00:00 a.m. | 17995885 | 2403137 | 7.3754 | 0 | 91.192 | 17.4 | 944.9 | 5.88
90 | 05/01/2016 | 4:00:00 a.m. | 17995464 | 2403080 | 7.4373 | 0 | 91.333 | 17.5 | 898.2 | 5.88
89 | 05/01/2016 | 3:00:00 a.m. | 17995080 | 2403028 | 7.4114 | 0 | 91.303 | 17.7 | 933.6 | 5.88
88 | 05/01/2016 | 2:00:00 a.m. | 17994667 | 2402972 | 7.3908 | 0 | 91.31 | 17.8 | 926.1 | 5.88
87 | 05/01/2016 | 1:00:00 a.m. | 17994291 | 2402921 | 7.4107 | 0 | 91.172 | 18 | 929.2 | 5.88
86 | 05/01/2016 | 12:00:00 a.m. | 17993879 | 2402865 | 7.3834 | 0 | 91.323 | 18.2 | 941.7 | 5.88
85 | 04/01/2016 | 11:00:00 p.m. | 17993526 | 2402817 | 7.3648 | 0 | 91.523 | 18.4 | 814.8 | 5.88
84 | 04/01/2016 | 10:00:00 p.m. | 17993246 | 2402779 | 7.3744 | 0 | 91.276 | 18.7 | 834.4 | 5.88
83 | 04/01/2016 | 9:00:00 p.m. | 17992959 | 2402740 | 7.3566 | 0 | 91.414 | 18.9 | 220.9 | 5.89
82 | 04/01/2016 | 8:00:00 p.m. | 17992738 | 2402710 | 7.3425 | 0 | 91.35 | 19.1 | 219.6 | 5.89
81 | 04/01/2016 | 7:00:00 p.m. | 17992525 | 2402681 | 7.3633 | 0 | 91.35 | 19.2 | 856.6 | 5.9
80 | 04/01/2016 | 6:00:00 p.m. | 17992260 | 2402645 | 7.2103 | 0 | 91.121 | 20.1 | 856.3 | 5.9
79 | 04/01/2016 | 5:00:00 p.m. | 17991968 | 2402605 | 7.3351 | 0 | 91.128 | 20.5 | 247.3 | 5.9
78 | 04/01/2016 | 4:00:00 p.m. | 17991720 | 2402571 | 7.3196 | 0 | 90.887 | 21 | 246.8 | 5.9
77 | 04/01/2016 | 3:00:00 p.m. | 17991480 | 2402538 | 7.28 | 0 | 91.135 | 20.6 | 248 | 5.9
76 | 04/01/2016 | 2:00:00 p.m. | 17991232 | 2402504 | 7.3085 | 0 | 90.827 | 21.1 | 247.2 | 5.9
75 | 04/01/2016 | 1:00:00 p.m. | 17990992 | 2402471 | 7.2467 | 0 | 90.865 | 20.6 | 250.1 | 5.9
74 | 04/01/2016 | 12:00:00 p.m. | 17990745 | 2402437 | 7.2841 | 0 | 91.023 | 20.2 | 249.9 | 5.89
73 | 04/01/2016 | 11:00:00 a.m. | 17990496 | 2402403 | 7.3116 | 0 | 91.257 | 19.7 | 250.8 | 5.89
72 | 04/01/2016 | 10:00:00 a.m. | 17990247 | 2402369 | 7.3322 | 0 | 91.418 | 18.7 | 344.9 | 5.88
71 | 04/01/2016 | 9:00:00 a.m. | 17990108 | 2402350 | 7.3157 | 0 | 91.546 | 18.4 | 772.7 | 5.88
70 | 04/01/2016 | 8:00:00 a.m. | 17989886 | 2402320 | 7.4181 | 0 | 91.568 | 18.2 | 772.3 | 5.88
69 | 04/01/2016 | 7:00:00 a.m. | 17989621 | 2402284 | 7.4214 | 0 | 91.612 | 18.4 | 784.4 | 5.88
68 | 04/01/2016 | 6:00:00 a.m. | 17989371 | 2402250 | 7.4142 | 0 | 91.34 | 18.8 | 778.2 | 5.88
67 | 04/01/2016 | 5:00:00 a.m. | 17989091 | 2402212 | 7.3437 | 0 | 91.25 | 19 | 315.9 | 5.88
66 | 04/01/2016 | 4:00:00 a.m. | 17988790 | 2402171 | 7.3683 | 0 | 91.492 | 18.6 | 330.9 | 5.88
65 | 04/01/2016 | 3:00:00 a.m. | 17988554 | 2402139 | 7.4331 | 0 | 91.716 | 17.9 | 139.1 | 5.88
64 | 04/01/2016 | 2:00:00 a.m. | 17988420 | 2402121 | 7.4222 | 0 | 91.798 | 18.1 | 147.9 | 5.88
63 | 04/01/2016 | 1:00:00 a.m. | 17988287 | 2402103 | 7.3975 | 0 | 92.003 | 18.5 | 138.5 | 5.89
62 | 04/01/2016 | 12:00:00 a.m. | 17988161 | 2402086 | 7.4069 | 0 | 91.872 | 18.8 | 145.1 | 5.89
61 | 03/01/2016 | 11:00:00 p.m. | 17988028 | 2402068 | 7.3857 | 0 | 92.032 | 18.5 | 516.3 | 5.89
60 | 03/01/2016 | 10:00:00 p.m. | 17987887 | 2402049 | 7.5028 | 0 | 92.371 | 18 | 598.7 | 5.89
59 | 03/01/2016 | 9:00:00 p.m. | 17987813 | 2402039 | 7.4845 | 0 | 92.367 | 18.6 | 598.3 | 5.9
58 | 03/01/2016 | 8:00:00 p.m. | 17987732 | 2402028 | 7.4649 | 0 | 92.271 | 19.6 | 588.5 | 5.9
57 | 03/01/2016 | 7:00:00 p.m. | 17987651 | 2402017 | 7.4216 | 0 | 92.237 | 21.1 | 585.5 | 5.9
56 | 03/01/2016 | 6:00:00 p.m. | 17987571 | 2402006 | 7.3612 | 0 | 92.144 | 22.6 | 579.3 | 5.91
55 | 03/01/2016 | 5:00:00 p.m. | 17987505 | 2401997 | 7.2937 | 0 | 92.125 | 23.7 | 581.9 | 5.91
54 | 03/01/2016 | 4:00:00 p.m. | 17987426 | 2401986 | 7.274 | 0 | 91.957 | 24.9 | 513.5 | 5.91
53 | 03/01/2016 | 3:00:00 p.m. | 17987347 | 2401975 | 7.2548 | 0 | 91.901 | 25.4 | 530.9 | 5.91
52 | 03/01/2016 | 2:00:00 p.m. | 17987267 | 2401964 | 7.2385 | 0 | 92.015 | 24.1 | 585.4 | 5.91
51 | 03/01/2016 | 1:00:00 p.m. | 17987188 | 2401953 | 7.1394 | 0 | 91.939 | 24.3 | 568.8 | 5.9
50 | 03/01/2016 | 12:00:00 p.m. | 17987116 | 2401943 | 7.2398 | 0 | 91.831 | 22.8 | 579.9 | 5.9
49 | 03/01/2016 | 11:00:00 a.m. | 17987036 | 2401932 | 7.3172 | 0 | 91.92 | 20.9 | 586.5 | 5.9
48 | 03/01/2016 | 10:00:00 a.m. | 17986956 | 2401921 | 7.4058 | 0 | 92.187 | 18.8 | 592.4 | 5.89
47 | 03/01/2016 | 9:00:00 a.m. | 17986875 | 2401910 | 7.5081 | 0 | 92.468 | 16.4 | 601.9 | 5.88
46 | 03/01/2016 | 8:00:00 a.m. | 17986793 | 2401899 | 7.5481 | 0 | 92.523 | 16 | 606.3 | 5.88
45 | 03/01/2016 | 7:00:00 a.m. | 17986711 | 2401888 | 7.5655 | 0 | 92.539 | 16.2 | 596.2 | 5.88
44 | 03/01/2016 | 6:00:00 a.m. | 17986629 | 2401877 | 7.5676 | 0 | 92.497 | 16.2 | 588.7 | 5.88
43 | 03/01/2016 | 5:00:00 a.m. | 17986548 | 2401866 | 7.5683 | 0 | 92.621 | 15.8 | 511.9 | 5.88
42 | 03/01/2016 | 4:00:00 a.m. | 17986525 | 2401863 | 7.48 | 0 | 92.037 | 17.6 | 494.5 | 5.89
41 | 03/01/2016 | 3:00:00 a.m. | 17986459 | 2401854 | 7.3858 | 0 | 92.006 | 18.6 | 119.7 | 5.89
40 | 03/01/2016 | 2:00:00 a.m. | 17986340 | 2401838 | 7.3904 | 0 | 91.633 | 18.8 | 119 | 5.89
39 | 03/01/2016 | 1:00:00 a.m. | 17986222 | 2401822 | 7.3713 | 0 | 91.945 | 19.1 | 597.5 | 5.89
38 | 03/01/2016 | 12:00:00 a.m. | 17986111 | 2401807 | 7.388 | 0 | 91.842 | 19.2 | 446.7 | 5.89
37 | 02/01/2016 | 11:00:00 p.m. | 17985986 | 2401790 | 7.3633 | 0 | 91.714 | 19.6 | 125.5 | 5.89
36 | 02/01/2016 | 10:00:00 p.m. | 17985868 | 2401774 | 7.3502 | 0 | 91.636 | 20 | 122.6 | 5.9
35 | 02/01/2016 | 9:00:00 p.m. | 17985743 | 2401757 | 7.3843 | 0 | 91.677 | 20.3 | 135.9 | 5.9
34 | 02/01/2016 | 8:00:00 p.m. | 17985618 | 2401740 | 7.3697 | 0 | 91.892 | 20.4 | 573.4 | 5.9
33 | 02/01/2016 | 7:00:00 p.m. | 17985515 | 2401726 | 7.3398 | 0 | 91.706 | 21.1 | 594.6 | 5.9
32 | 02/01/2016 | 6:00:00 p.m. | 17985406 | 2401711 | 7.29 | 0 | 91.618 | 22 | 591.6 | 5.91
31 | 02/01/2016 | 5:00:00 p.m. | 17985282 | 2401694 | 7.2705 | 0 | 91.614 | 23 | 588.8 | 5.91
30 | 02/01/2016 | 4:00:00 p.m. | 17985173 | 2401679 | 7.2759 | 0 | 91.408 | 23.9 | 124.2 | 5.91
29 | 02/01/2016 | 3:00:00 p.m. | 17985064 | 2401664 | 7.1944 | 0 | 91.268 | 24.5 | 574.4 | 5.91
28 | 02/01/2016 | 2:00:00 p.m. | 17984949 | 2401648 | 7.1125 | 0 | 91.602 | 24.9 | 549.9 | 5.91
27 | 02/01/2016 | 1:00:00 p.m. | 17984870 | 2401637 | 7.2388 | 0 | 91.548 | 22.9 | 581.5 | 5.9
26 | 02/01/2016 | 12:00:00 p.m. | 17984783 | 2401625 | 7.3261 | 0 | 91.676 | 21.5 | 589.5 | 5.9
25 | 02/01/2016 | 11:00:00 a.m. | 17984703 | 2401614 | 7.3174 | 0 | 91.902 | 19.8 | 569.5 | 5.89
24 | 02/01/2016 | 10:00:00 a.m. | 17984623 | 2401603 | 7.4002 | 0 | 91.821 | 18.3 | 589 | 5.89
23 | 02/01/2016 | 9:00:00 a.m. | 17984534 | 2401591 | 7.4198 | 0 | 91.913 | 17.1 | 594.3 | 5.88
22 | 02/01/2016 | 8:00:00 a.m. | 17984445 | 2401579 | 7.5131 | 0 | 92.134 | 16.9 | 587.4 | 5.88
21 | 02/01/2016 | 7:00:00 a.m. | 17984356 | 2401567 | 7.487 | 0 | 92.278 | 16.9 | 598.5 | 5.88
20 | 02/01/2016 | 6:00:00 a.m. | 17984275 | 2401556 | 7.5047 | 0 | 92.762 | 16.7 | 578.6 | 5.88
19 | 02/01/2016 | 5:00:00 a.m. | 17984200 | 2401546 | 7.3575 | 0 | 92.465 | 16.7 | 593.1 | 5.88
18 | 02/01/2016 | 4:00:00 a.m. | 17984118 | 2401535 | 7.4506 | 0 | 92.501 | 16.8 | 598 | 5.88
17 | 02/01/2016 | 3:00:00 a.m. | 17984029 | 2401523 | 7.4225 | 0 | 92.62 | 17 | 596.8 | 5.89
16 | 02/01/2016 | 2:00:00 a.m. | 17983947 | 2401512 | 7.4828 | 0 | 92.436 | 17.3 | 594.7 | 5.88
15 | 02/01/2016 | 1:00:00 a.m. | 17983850 | 2401499 | 7.4867 | 0 | 92.477 | 17.5 | 584 | 5.89
14 | 02/01/2016 | 12:00:00 a.m. | 17983776 | 2401489 | 7.5073 | 0 | 92.119 | 18.4 | 567 | 5.89
13 | 01/01/2016 | 11:00:00 p.m. | 17983585 | 2401463 | 7.4467 | 0 | 92.916 | 17.7 | 0 | 5.9
12 | 01/01/2016 | 10:00:00 p.m. | 17983577 | 2401462 | 7.501 | 0 | 93.105 | 19.5 | 0 | 5.9
11 | 01/01/2016 | 9:00:00 p.m. | 17983577 | 2401462 | 7.4339 | 0 | 92.917 | 21.3 | 0 | 5.9
10 | 01/01/2016 | 8:00:00 p.m. | 17983577 | 2401462 | 7.3958 | 0 | 93.092 | 23.7 | 0 | 5.91
9 | 01/01/2016 | 7:00:00 p.m. | 17983577 | 2401462 | 7.3218 | 0 | 92.884 | 26.4 | 0 | 5.91
8 | 01/01/2016 | 6:00:00 p.m. | 17983577 | 2401462 | 7.2308 | 0 | 92.812 | 29 | 0 | 5.91
7 | 01/01/2016 | 5:00:00 p.m. | 17983577 | 2401462 | 7.1804 | 0 | 92.741 | 30.7 | 0 | 5.92
6 | 01/01/2016 | 4:00:00 p.m. | 17983577 | 2401462 | 7.1379 | 0 | 92.443 | 30.4 | 0 | 5.92
5 | 01/01/2016 | 3:00:00 p.m. | 17983577 | 2401462 | 7.1615 | 0 | 92.649 | 29.1 | 0 | 5.92
4 | 01/01/2016 | 2:00:00 p.m. | 17983577 | 2401462 | 7.2251 | 0 | 92.629 | 26.9 | 0 | 5.91
3 | 01/01/2016 | 1:00:00 p.m. | 17983577 | 2401462 | 7.2511 | 0 | 92.45 | 24.3 | 0 | 5.91
2 | 01/01/2016 | 12:00:00 p.m. | 17983577 | 2401462 | 7.3559 | 0 | 92.636 | 20.2 | 0 | 5.9
1 | 01/01/2016 | 11:00:00 a.m. | 17983577 | 2401462 | 7.4964 | 0 | 92.314 | 16.2 | 0 | 5.9