## DeAcero diario 022916 MC B
Data Log
Unit Serial Number: | 04/07/33086
Meter/Site ID: | 3M 37553 deacero
Drive Rate | 0.1 m³/rev
Number of Logs Stored: | 29
Fault/Alarms Recorded: | None
Log Number | Date | Time | Cor Vol | Unc Vol | Cor Factor | Unc Fault Vol | Average Press | Average Temp | Peak Flow | Batt. Voltage
|  |  | m³ | m³ |  | m³ | PSI | °C | Nm³/H | V
29 | 01/03/2016 | 9:00:00 a.m. | 19661282 | 1905230 | 7.1674 | 0 | 90.709 | 23.3 | 217.2 | 5.91
28 | 29/02/2016 | 9:00:00 a.m. | 19656630 | 1904583 | 7.1895 | 0 | 91.287 | 23.2 | 215.8 | 5.91
27 | 28/02/2016 | 9:00:00 a.m. | 19651922 | 1903933 | 7.2312 | 0 | 91.186 | 22.5 | 211.2 | 5.91
26 | 27/02/2016 | 9:00:00 a.m. | 19647514 | 1903325 | 7.2446 | 0 | 91.054 | 23 | 208.8 | 5.91
25 | 26/02/2016 | 9:00:00 a.m. | 19643182 | 1902726 | 7.2023 | 0 | 90.915 | 23.5 | 276.8 | 5.91
24 | 25/02/2016 | 9:00:00 a.m. | 19638703 | 1902104 | 7.238 | 0 | 90.833 | 23.3 | 213.6 | 5.91
23 | 24/02/2016 | 9:00:00 a.m. | 19634081 | 1901463 | 6.9617 | 0 | 87.514 | 23.2 | 215 | 5.91
22 | 23/02/2016 | 9:00:00 a.m. | 19629410 | 1900793 | 6.9827 | 0 | 87.731 | 23.1 | 216.7 | 5.92
21 | 22/02/2016 | 9:00:00 a.m. | 19624805 | 1900135 | 7.0012 | 0 | 88.374 | 23.1 | 209.1 | 5.92
20 | 21/02/2016 | 9:00:00 a.m. | 19620482 | 1899520 | 7.0606 | 0 | 88.46 | 22 | 212.7 | 5.91
19 | 20/02/2016 | 9:00:00 a.m. | 19616110 | 1898902 | 7.0303 | 0 | 88.24 | 22.3 | 212.9 | 5.9
18 | 19/02/2016 | 9:00:00 a.m. | 19611573 | 1898258 | 7.0348 | 0 | 88.158 | 22.1 | 219.5 | 5.91
17 | 18/02/2016 | 9:00:00 a.m. | 19606956 | 1897602 | 7.0466 | 0 | 87.918 | 22.3 | 232.8 | 5.91
16 | 17/02/2016 | 9:00:00 a.m. | 19602140 | 1896916 | 7.0352 | 0 | 89.293 | 22.3 | 230.8 | 5.91
15 | 16/02/2016 | 9:00:00 a.m. | 19599635 | 1896566 | 7.2467 | 0 | 89.678 | 20.3 | 213.6 | 5.91
14 | 15/02/2016 | 9:00:00 a.m. | 19598101 | 1896351 | 7.1305 | 0 | 89.384 | 21.6 | 214 | 5.9
13 | 14/02/2016 | 9:00:00 a.m. | 19593697 | 1895735 | 7.2032 | 0 | 89.182 | 21.1 | 211.6 | 5.9
12 | 13/02/2016 | 9:00:00 a.m. | 19589195 | 1895104 | 7.0422 | 0 | 88.609 | 21.4 | 216.2 | 5.9
11 | 12/02/2016 | 9:00:00 a.m. | 19584469 | 1894438 | 7.2044 | 0 | 89.41 | 21.2 | 249.9 | 5.9
10 | 11/02/2016 | 9:00:00 a.m. | 19579888 | 1893798 | 7.1958 | 0 | 89.48 | 20.7 | 219.4 | 5.91
9 | 10/02/2016 | 9:00:00 a.m. | 19575124 | 1893134 | 7.2991 | 0 | 91.039 | 20.4 | 227.7 | 5.9
8 | 09/02/2016 | 9:00:00 a.m. | 19570223 | 1892463 | 7.3243 | 0 | 90.924 | 21.6 | 304.5 | 5.9
7 | 08/02/2016 | 9:00:00 a.m. | 19564980 | 1891740 | 7.2972 | 0 | 91.129 | 21 | 228.3 | 5.9
6 | 07/02/2016 | 9:00:00 a.m. | 19559828 | 1891033 | 7.3066 | 0 | 91.146 | 21.4 | 227.9 | 5.91
5 | 06/02/2016 | 9:00:00 a.m. | 19554692 | 1890327 | 7.2818 | 0 | 91.062 | 21.8 | 226.6 | 5.91
4 | 05/02/2016 | 9:00:00 a.m. | 19549608 | 1889627 | 7.32 | 0 | 90.998 | 21.5 | 281 | 5.91
3 | 04/02/2016 | 9:00:00 a.m. | 19544537 | 1888930 | 7.2432 | 0 | 90.742 | 21.7 | 226.1 | 5.91
2 | 03/02/2016 | 9:00:00 a.m. | 19539622 | 1888251 | 7.205 | 0 | 89.874 | 21.7 | 219.6 | 5.91
1 | 02/02/2016 | 9:00:00 a.m. | 19534744 | 1887571 | 7.2001 | 0 | 90.696 | 21.6 | 231.7 | 5.92