## Tron Team Foods diario 022916 M
Data Log
Unit Serial Number: | 05/10/44636
Meter/Site ID: | 1049129 16M TRON
Drive Rate | 1 m³/rev
Number of Logs Stored: | 29
Fault/Alarms Recorded: | None
Log Number | Date | Time | Cor Vol | Unc Vol | Cor Factor | Unc Fault Vol | Average Press | Average Temp | Peak Flow | Batt. Voltage
|  |  | m³ | m³ |  | m³ | PSI | °C | Nm³/H | V
29 | 01/03/2016 | 9:00:00 a.m. | 18460566 | 2466615 | 7.3329 | 0 | 91.291 | 19.9 | 403.8 | 5.87
28 | 29/02/2016 | 9:00:00 a.m. | 18454733 | 2465819 | 7.318 | 0 | 91.882 | 20.1 | 330.2 | 5.87
27 | 28/02/2016 | 9:00:00 a.m. | 18450592 | 2465257 | 7.3572 | 0 | 91.737 | 19.2 | 240.1 | 5.87
26 | 27/02/2016 | 9:00:00 a.m. | 18446161 | 2464656 | 7.3339 | 0 | 91.582 | 19.7 | 415.7 | 5.87
25 | 26/02/2016 | 9:00:00 a.m. | 18440506 | 2463887 | 7.3462 | 0 | 91.467 | 20 | 334.7 | 5.87
24 | 25/02/2016 | 9:00:00 a.m. | 18434415 | 2463057 | 7.3682 | 0 | 91.392 | 19.5 | 861.4 | 5.87
23 | 24/02/2016 | 9:00:00 a.m. | 18427524 | 2462118 | 7.1472 | 0 | 88.028 | 19.1 | 458.2 | 5.87
22 | 23/02/2016 | 9:00:00 a.m. | 18418588 | 2460862 | 7.1133 | 0 | 88.23 | 19.5 | 506 | 5.87
21 | 22/02/2016 | 9:00:00 a.m. | 18410498 | 2459726 | 7.128 | 0 | 88.872 | 20.2 | 789.1 | 5.87
20 | 21/02/2016 | 9:00:00 a.m. | 18405494 | 2459024 | 7.1018 | 0 | 88.981 | 19.2 | 797.9 | 5.86
19 | 20/02/2016 | 9:00:00 a.m. | 18400556 | 2458334 | 7.1918 | 0 | 88.801 | 19.3 | 797.3 | 5.86
18 | 19/02/2016 | 9:00:00 a.m. | 18394808 | 2457530 | 7.1808 | 0 | 88.724 | 19.1 | 897 | 5.86
17 | 18/02/2016 | 9:00:00 a.m. | 18388548 | 2456654 | 7.0425 | 0 | 88.482 | 19.1 | 944.8 | 5.86
16 | 17/02/2016 | 9:00:00 a.m. | 18380488 | 2455525 | 7.1688 | 0 | 89.513 | 20.5 | 794.5 | 5.86
15 | 16/02/2016 | 9:00:00 a.m. | 18376602 | 2454985 | 7.2635 | 0 | 89.843 | 19.8 | 611.3 | 5.86
14 | 15/02/2016 | 9:00:00 a.m. | 18373358 | 2454536 | 7.2597 | 0 | 89.919 | 19.4 | 598.7 | 5.86
13 | 14/02/2016 | 9:00:00 a.m. | 18370266 | 2454109 | 7.3826 | 0 | 89.777 | 18.1 | 618.3 | 5.85
12 | 13/02/2016 | 9:00:00 a.m. | 18368433 | 2453856 | 7.2937 | 0 | 89.206 | 16.8 | 1063 | 5.85
11 | 12/02/2016 | 9:00:00 a.m. | 18363448 | 2453162 | 7.3341 | 0 | 89.546 | 16.9 | 1329.5 | 5.85
10 | 11/02/2016 | 9:00:00 a.m. | 18349192 | 2451201 | 7.3366 | 0 | 89.657 | 16.8 | 1339.6 | 5.86
9 | 10/02/2016 | 9:00:00 a.m. | 18334863 | 2449233 | 7.3893 | 0 | 91.22 | 16.6 | 1381 | 5.86
8 | 09/02/2016 | 9:00:00 a.m. | 18320543 | 2447298 | 7.4862 | 0 | 91.201 | 17 | 1370 | 5.86
7 | 08/02/2016 | 9:00:00 a.m. | 18306202 | 2445357 | 7.4696 | 0 | 91.28 | 16.5 | 1321.8 | 5.85
6 | 07/02/2016 | 9:00:00 a.m. | 18290910 | 2443292 | 7.4347 | 0 | 91.356 | 16.9 | 1418.1 | 5.86
5 | 06/02/2016 | 9:00:00 a.m. | 18276355 | 2441325 | 7.4539 | 0 | 91.444 | 17.3 | 1254.1 | 5.86
4 | 05/02/2016 | 9:00:00 a.m. | 18263994 | 2439653 | 7.4768 | 0 | 91.28 | 17 | 1321.6 | 5.86
3 | 04/02/2016 | 9:00:00 a.m. | 18249931 | 2437750 | 7.409 | 0 | 90.932 | 17.3 | 1327.4 | 5.86
2 | 03/02/2016 | 9:00:00 a.m. | 18235258 | 2435758 | 7.3232 | 0 | 90.283 | 18.3 | 1260 | 5.86
1 | 02/02/2016 | 9:00:00 a.m. | 18224523 | 2434286 | 7.3113 | 0 | 91.355 | 20.1 | 1146 | 5.87