## Tron Team Foods horario 022916
Data Log
Unit Serial Number: | 05/10/44636
Meter/Site ID: | 1049129 16M TRON
Drive Rate | 1 m³/rev
Number of Logs Stored: | 697
Fault/Alarms Recorded: | None
Log Number | Date | Time | Cor Vol | Unc Vol | Cor Factor | Unc Fault Vol | Average Press | Average Temp | Peak Flow | Batt. Voltage
|  |  | m³ | m³ |  | m³ | PSI | °C | Nm³/H | V
697 | 01/03/2016 | 11:00:00 a.m. | 18461018 | 2466677 | 7.2749 | 0 | 90.98 | 20.4 | 227.9 | 5.87
696 | 01/03/2016 | 10:00:00 a.m. | 18460792 | 2466646 | 7.284 | 0 | 90.865 | 19.4 | 241.8 | 5.87
695 | 01/03/2016 | 9:00:00 a.m. | 18460566 | 2466615 | 7.3329 | 0 | 90.989 | 18.8 | 284 | 5.87
694 | 01/03/2016 | 8:00:00 a.m. | 18460294 | 2466578 | 7.3578 | 0 | 91.267 | 18 | 248.9 | 5.86
693 | 01/03/2016 | 7:00:00 a.m. | 18460051 | 2466545 | 7.3987 | 0 | 91.639 | 18.1 | 248 | 5.87
692 | 01/03/2016 | 6:00:00 a.m. | 18459807 | 2466512 | 7.4323 | 0 | 91.516 | 18.2 | 247.1 | 5.87
691 | 01/03/2016 | 5:00:00 a.m. | 18459563 | 2466479 | 7.3774 | 0 | 91.478 | 18.2 | 248.5 | 5.87
690 | 01/03/2016 | 4:00:00 a.m. | 18459312 | 2466445 | 7.3963 | 0 | 91.462 | 18.4 | 247.1 | 5.87
689 | 01/03/2016 | 3:00:00 a.m. | 18459068 | 2466412 | 7.3791 | 0 | 91.423 | 18.5 | 241.9 | 5.87
688 | 01/03/2016 | 2:00:00 a.m. | 18458832 | 2466380 | 7.3426 | 0 | 91.174 | 18.7 | 240.8 | 5.87
687 | 01/03/2016 | 1:00:00 a.m. | 18458597 | 2466348 | 7.3246 | 0 | 91.504 | 19 | 240 | 5.87
686 | 01/03/2016 | 12:00:00 a.m. | 18458354 | 2466315 | 7.3446 | 0 | 91.546 | 19.1 | 238.7 | 5.87
685 | 29/02/2016 | 11:00:00 p.m. | 18458118 | 2466283 | 7.3694 | 0 | 91.598 | 19.2 | 238.2 | 5.87
684 | 29/02/2016 | 10:00:00 p.m. | 18457882 | 2466251 | 7.3659 | 0 | 91.646 | 19.4 | 238.2 | 5.87
683 | 29/02/2016 | 9:00:00 p.m. | 18457654 | 2466220 | 7.3571 | 0 | 91.572 | 19.7 | 217.2 | 5.87
682 | 29/02/2016 | 8:00:00 p.m. | 18457440 | 2466191 | 7.374 | 0 | 91.532 | 20.1 | 217.2 | 5.87
681 | 29/02/2016 | 7:00:00 p.m. | 18457227 | 2466162 | 7.3167 | 0 | 91.619 | 20.9 | 215.2 | 5.88
680 | 29/02/2016 | 6:00:00 p.m. | 18457015 | 2466133 | 7.2702 | 0 | 91.423 | 21.7 | 214.9 | 5.88
679 | 29/02/2016 | 5:00:00 p.m. | 18456804 | 2466104 | 7.2987 | 0 | 91.428 | 21.1 | 217.1 | 5.88
678 | 29/02/2016 | 4:00:00 p.m. | 18456592 | 2466075 | 7.2965 | 0 | 91.388 | 21.3 | 217.1 | 5.88
677 | 29/02/2016 | 3:00:00 p.m. | 18456373 | 2466045 | 7.2529 | 0 | 91.216 | 22.9 | 273.1 | 5.88
676 | 29/02/2016 | 2:00:00 p.m. | 18456177 | 2466018 | 7.246 | 0 | 90.924 | 22 | 276 | 5.89
675 | 29/02/2016 | 1:00:00 p.m. | 18455902 | 2465980 | 7.2312 | 0 | 90.667 | 22 | 277.5 | 5.88
674 | 29/02/2016 | 12:00:00 p.m. | 18455627 | 2465942 | 7.2243 | 0 | 90.747 | 21.2 | 302.8 | 5.88
673 | 29/02/2016 | 11:00:00 a.m. | 18455337 | 2465902 | 7.2705 | 0 | 90.591 | 20.6 | 284.4 | 5.87
672 | 29/02/2016 | 10:00:00 a.m. | 18455054 | 2465863 | 7.2549 | 0 | 90.634 | 19.9 | 403.8 | 5.87
671 | 29/02/2016 | 9:00:00 a.m. | 18454733 | 2465819 | 7.318 | 0 | 91.492 | 18.8 | 329.8 | 5.87
670 | 29/02/2016 | 8:00:00 a.m. | 18454505 | 2465788 | 7.4163 | 0 | 91.581 | 18.3 | 330.2 | 5.86
669 | 29/02/2016 | 7:00:00 a.m. | 18454187 | 2465745 | 7.4323 | 0 | 92.197 | 17.9 | 228.1 | 5.86
668 | 29/02/2016 | 6:00:00 a.m. | 18454001 | 2465720 | 7.4508 | 0 | 92.226 | 17.9 | 168.7 | 5.86
667 | 29/02/2016 | 5:00:00 a.m. | 18453837 | 2465698 | 7.4309 | 0 | 92.135 | 18 | 168.5 | 5.87
666 | 29/02/2016 | 4:00:00 a.m. | 18453666 | 2465675 | 7.4295 | 0 | 92.164 | 18.2 | 168.5 | 5.87
665 | 29/02/2016 | 3:00:00 a.m. | 18453502 | 2465653 | 7.4103 | 0 | 91.995 | 18.6 | 168.3 | 5.87
664 | 29/02/2016 | 2:00:00 a.m. | 18453339 | 2465631 | 7.402 | 0 | 91.972 | 18.7 | 167.4 | 5.87
663 | 29/02/2016 | 1:00:00 a.m. | 18453169 | 2465608 | 7.4238 | 0 | 91.965 | 18.8 | 168.5 | 5.87
662 | 29/02/2016 | 12:00:00 a.m. | 18453006 | 2465586 | 7.4372 | 0 | 91.873 | 19.1 | 167 | 5.87
661 | 28/02/2016 | 11:00:00 p.m. | 18452843 | 2465564 | 7.413 | 0 | 92.182 | 19.3 | 167.2 | 5.87
660 | 28/02/2016 | 10:00:00 p.m. | 18452673 | 2465541 | 7.3844 | 0 | 92.246 | 19.4 | 166.4 | 5.87
659 | 28/02/2016 | 9:00:00 p.m. | 18452510 | 2465519 | 7.3752 | 0 | 92.228 | 19.8 | 165.2 | 5.87
658 | 28/02/2016 | 8:00:00 p.m. | 18452347 | 2465497 | 7.4196 | 0 | 92.213 | 20.2 | 165 | 5.87
657 | 28/02/2016 | 7:00:00 p.m. | 18452184 | 2465475 | 7.359 | 0 | 92.031 | 20.5 | 164.6 | 5.88
656 | 28/02/2016 | 6:00:00 p.m. | 18452022 | 2465453 | 7.3757 | 0 | 92.009 | 21 | 164.8 | 5.88
655 | 28/02/2016 | 5:00:00 p.m. | 18451853 | 2465430 | 7.3499 | 0 | 91.968 | 21.2 | 164.6 | 5.88
654 | 28/02/2016 | 4:00:00 p.m. | 18451692 | 2465408 | 7.3572 | 0 | 92.02 | 21.5 | 164.3 | 5.88
653 | 28/02/2016 | 3:00:00 p.m. | 18451530 | 2465386 | 7.3287 | 0 | 91.644 | 23.8 | 162.2 | 5.89
652 | 28/02/2016 | 2:00:00 p.m. | 18451371 | 2465364 | 7.1991 | 0 | 91.399 | 24.2 | 162.1 | 5.88
651 | 28/02/2016 | 1:00:00 p.m. | 18451212 | 2465342 | 7.2603 | 0 | 91.322 | 23.3 | 161.7 | 5.88
650 | 28/02/2016 | 12:00:00 p.m. | 18451052 | 2465320 | 7.2678 | 0 | 91.492 | 22.3 | 164.9 | 5.88
649 | 28/02/2016 | 11:00:00 a.m. | 18450922 | 2465302 | 7.2561 | 0 | 91.298 | 21.2 | 166.4 | 5.87
648 | 28/02/2016 | 10:00:00 a.m. | 18450761 | 2465280 | 7.282 | 0 | 91.517 | 20 | 168 | 5.87
647 | 28/02/2016 | 9:00:00 a.m. | 18450592 | 2465257 | 7.3572 | 0 | 91.857 | 18.6 | 169.3 | 5.87
646 | 28/02/2016 | 8:00:00 a.m. | 18450422 | 2465234 | 7.4218 | 0 | 92.08 | 17.8 | 169.9 | 5.87
645 | 28/02/2016 | 7:00:00 a.m. | 18450258 | 2465212 | 7.4277 | 0 | 92.058 | 17.9 | 169.7 | 5.87
644 | 28/02/2016 | 6:00:00 a.m. | 18450087 | 2465189 | 7.4398 | 0 | 92.016 | 18.1 | 169.4 | 5.87
643 | 28/02/2016 | 5:00:00 a.m. | 18449924 | 2465167 | 7.421 | 0 | 91.94 | 18.2 | 168.9 | 5.87
642 | 28/02/2016 | 4:00:00 a.m. | 18449753 | 2465144 | 7.4372 | 0 | 91.994 | 18.3 | 169.6 | 5.87
641 | 28/02/2016 | 3:00:00 a.m. | 18449582 | 2465121 | 7.3886 | 0 | 91.912 | 18.4 | 168.4 | 5.87
640 | 28/02/2016 | 2:00:00 a.m. | 18449419 | 2465099 | 7.409 | 0 | 91.93 | 18.3 | 168.7 | 5.87
639 | 28/02/2016 | 1:00:00 a.m. | 18449249 | 2465076 | 7.405 | 0 | 91.913 | 18.4 | 169 | 5.87
638 | 28/02/2016 | 12:00:00 a.m. | 18449086 | 2465054 | 7.4114 | 0 | 91.973 | 18.5 | 168.3 | 5.87
637 | 27/02/2016 | 11:00:00 p.m. | 18448915 | 2465031 | 7.395 | 0 | 91.959 | 18.6 | 168.4 | 5.87
636 | 27/02/2016 | 10:00:00 p.m. | 18448752 | 2465009 | 7.399 | 0 | 91.9 | 18.7 | 168.7 | 5.87
635 | 27/02/2016 | 9:00:00 p.m. | 18448582 | 2464986 | 7.3967 | 0 | 91.831 | 18.9 | 224 | 5.87
634 | 27/02/2016 | 8:00:00 p.m. | 18448382 | 2464959 | 7.3627 | 0 | 91.849 | 18.9 | 225.2 | 5.87
633 | 27/02/2016 | 7:00:00 p.m. | 18448182 | 2464932 | 7.3938 | 0 | 91.809 | 18.8 | 168.4 | 5.87
632 | 27/02/2016 | 6:00:00 p.m. | 18448012 | 2464909 | 7.4411 | 0 | 91.847 | 19.1 | 193.4 | 5.87
631 | 27/02/2016 | 5:00:00 p.m. | 18447842 | 2464886 | 7.3653 | 0 | 91.542 | 20.7 | 192.2 | 5.88
630 | 27/02/2016 | 4:00:00 p.m. | 18447652 | 2464860 | 7.2874 | 0 | 91.488 | 21.3 | 191.6 | 5.88
629 | 27/02/2016 | 3:00:00 p.m. | 18447462 | 2464834 | 7.3025 | 0 | 91.337 | 21.5 | 192 | 5.88
628 | 27/02/2016 | 2:00:00 p.m. | 18447272 | 2464808 | 7.3043 | 0 | 91.278 | 21.1 | 227.7 | 5.88
627 | 27/02/2016 | 1:00:00 p.m. | 18447061 | 2464779 | 7.2717 | 0 | 91.292 | 21.3 | 236.1 | 5.88
626 | 27/02/2016 | 12:00:00 p.m. | 18446872 | 2464753 | 7.32 | 0 | 91.407 | 20.4 | 238.1 | 5.87
625 | 27/02/2016 | 11:00:00 a.m. | 18446637 | 2464721 | 7.3152 | 0 | 91.236 | 20 | 239 | 5.87
624 | 27/02/2016 | 10:00:00 a.m. | 18446403 | 2464689 | 7.2997 | 0 | 91.247 | 19.4 | 240.1 | 5.87
623 | 27/02/2016 | 9:00:00 a.m. | 18446161 | 2464656 | 7.3339 | 0 | 91.962 | 18.6 | 242.3 | 5.87
622 | 27/02/2016 | 8:00:00 a.m. | 18445923 | 2464624 | 7.4299 | 0 | 91.84 | 18 | 241.9 | 5.87
621 | 27/02/2016 | 7:00:00 a.m. | 18445686 | 2464592 | 7.4175 | 0 | 91.855 | 18.1 | 241.5 | 5.87
620 | 27/02/2016 | 6:00:00 a.m. | 18445456 | 2464561 | 7.404 | 0 | 91.884 | 18 | 226.5 | 5.87
619 | 27/02/2016 | 5:00:00 a.m. | 18445233 | 2464531 | 7.4674 | 0 | 92.028 | 18.2 | 227.7 | 5.87
618 | 27/02/2016 | 4:00:00 a.m. | 18445003 | 2464500 | 7.4427 | 0 | 92.097 | 18.2 | 226.4 | 5.87
617 | 27/02/2016 | 3:00:00 a.m. | 18444780 | 2464470 | 7.4251 | 0 | 92.073 | 18.4 | 225.8 | 5.87
616 | 27/02/2016 | 2:00:00 a.m. | 18444557 | 2464440 | 7.4039 | 0 | 92.046 | 18.7 | 224.7 | 5.87
615 | 27/02/2016 | 1:00:00 a.m. | 18444335 | 2464410 | 7.3932 | 0 | 91.99 | 18.9 | 224.6 | 5.87
614 | 27/02/2016 | 12:00:00 a.m. | 18444113 | 2464380 | 7.4175 | 0 | 92.063 | 18.9 | 224.2 | 5.87
613 | 26/02/2016 | 11:00:00 p.m. | 18443890 | 2464350 | 7.4168 | 0 | 91.966 | 19 | 226.4 | 5.87
612 | 26/02/2016 | 10:00:00 p.m. | 18443668 | 2464320 | 7.4304 | 0 | 91.917 | 19.3 | 224 | 5.87
611 | 26/02/2016 | 9:00:00 p.m. | 18443447 | 2464290 | 7.3667 | 0 | 91.572 | 19.4 | 303.5 | 5.87
610 | 26/02/2016 | 8:00:00 p.m. | 18443233 | 2464261 | 7.3353 | 0 | 91.581 | 19.4 | 415.7 | 5.88
609 | 26/02/2016 | 7:00:00 p.m. | 18442939 | 2464221 | 7.3097 | 0 | 91.374 | 19.9 | 410.3 | 5.88
608 | 26/02/2016 | 6:00:00 p.m. | 18442646 | 2464181 | 7.3542 | 0 | 91.558 | 20.4 | 298.2 | 5.88
607 | 26/02/2016 | 5:00:00 p.m. | 18442419 | 2464150 | 7.2904 | 0 | 91.196 | 21.2 | 299.5 | 5.88
606 | 26/02/2016 | 4:00:00 p.m. | 18442164 | 2464115 | 7.2587 | 0 | 91.122 | 21.8 | 227.4 | 5.89
605 | 26/02/2016 | 3:00:00 p.m. | 18441946 | 2464085 | 7.2656 | 0 | 91.071 | 21.7 | 227.7 | 5.88
604 | 26/02/2016 | 2:00:00 p.m. | 18441720 | 2464054 | 7.2692 | 0 | 90.943 | 21.7 | 246.5 | 5.88
603 | 26/02/2016 | 1:00:00 p.m. | 18441488 | 2464022 | 7.2313 | 0 | 90.881 | 22 | 247.2 | 5.88
602 | 26/02/2016 | 12:00:00 p.m. | 18441249 | 2463989 | 7.2402 | 0 | 90.848 | 21.5 | 247.8 | 5.88
601 | 26/02/2016 | 11:00:00 a.m. | 18441003 | 2463955 | 7.2778 | 0 | 91.025 | 20.7 | 251.2 | 5.88
600 | 26/02/2016 | 10:00:00 a.m. | 18440755 | 2463921 | 7.2963 | 0 | 91.07 | 19.7 | 252.9 | 5.87
599 | 26/02/2016 | 9:00:00 a.m. | 18440506 | 2463887 | 7.3462 | 0 | 91.288 | 18.7 | 254.2 | 5.87
598 | 26/02/2016 | 8:00:00 a.m. | 18440248 | 2463852 | 7.3688 | 0 | 91.485 | 18.2 | 255.2 | 5.87
597 | 26/02/2016 | 7:00:00 a.m. | 18439997 | 2463818 | 7.3785 | 0 | 91.594 | 18.1 | 255.3 | 5.87
596 | 26/02/2016 | 6:00:00 a.m. | 18439746 | 2463784 | 7.375 | 0 | 91.569 | 18.2 | 255.9 | 5.87
595 | 26/02/2016 | 5:00:00 a.m. | 18439494 | 2463750 | 7.3787 | 0 | 91.877 | 18.3 | 255 | 5.87
594 | 26/02/2016 | 4:00:00 a.m. | 18439242 | 2463716 | 7.4127 | 0 | 91.847 | 18.3 | 254.9 | 5.87
593 | 26/02/2016 | 3:00:00 a.m. | 18438990 | 2463682 | 7.4802 | 0 | 91.63 | 18.6 | 334.7 | 5.87
592 | 26/02/2016 | 2:00:00 a.m. | 18438702 | 2463643 | 7.372 | 0 | 91.827 | 18.7 | 246 | 5.87
591 | 26/02/2016 | 1:00:00 a.m. | 18438458 | 2463610 | 7.4385 | 0 | 91.952 | 19 | 246.3 | 5.87
590 | 26/02/2016 | 12:00:00 a.m. | 18438213 | 2463577 | 7.3992 | 0 | 91.88 | 19.2 | 244.7 | 5.87
589 | 25/02/2016 | 11:00:00 p.m. | 18437977 | 2463545 | 7.3609 | 0 | 91.789 | 19.5 | 259.3 | 5.87
588 | 25/02/2016 | 10:00:00 p.m. | 18437726 | 2463511 | 7.373 | 0 | 91.672 | 19.7 | 259.7 | 5.88
587 | 25/02/2016 | 9:00:00 p.m. | 18437469 | 2463476 | 7.3715 | 0 | 91.714 | 19.9 | 259.4 | 5.88
586 | 25/02/2016 | 8:00:00 p.m. | 18437211 | 2463441 | 7.3419 | 0 | 91.591 | 20.4 | 258.1 | 5.88
585 | 25/02/2016 | 7:00:00 p.m. | 18436991 | 2463411 | 7.3162 | 0 | 91.577 | 20.8 | 255.1 | 5.88
584 | 25/02/2016 | 6:00:00 p.m. | 18436764 | 2463380 | 7.3333 | 0 | 91.659 | 21.6 | 254.8 | 5.89
583 | 25/02/2016 | 5:00:00 p.m. | 18436515 | 2463346 | 7.2829 | 0 | 91.282 | 22.9 | 252.8 | 5.9
582 | 25/02/2016 | 4:00:00 p.m. | 18436262 | 2463311 | 7.217 | 0 | 91.138 | 23.1 | 253.2 | 5.89
581 | 25/02/2016 | 3:00:00 p.m. | 18436016 | 2463277 | 7.2362 | 0 | 90.942 | 23 | 253.6 | 5.89
580 | 25/02/2016 | 2:00:00 p.m. | 18435763 | 2463242 | 7.222 | 0 | 90.915 | 22.3 | 254.5 | 5.89
579 | 25/02/2016 | 1:00:00 p.m. | 18435509 | 2463207 | 7.2469 | 0 | 91.01 | 21.7 | 292.5 | 5.88
578 | 25/02/2016 | 12:00:00 p.m. | 18435248 | 2463171 | 7.2665 | 0 | 90.857 | 20.8 | 295 | 5.88
577 | 25/02/2016 | 11:00:00 a.m. | 18434957 | 2463131 | 7.2822 | 0 | 90.909 | 20 | 296 | 5.87
576 | 25/02/2016 | 10:00:00 a.m. | 18434672 | 2463092 | 7.3265 | 0 | 91.207 | 19.1 | 261.4 | 5.87
575 | 25/02/2016 | 9:00:00 a.m. | 18434415 | 2463057 | 7.3682 | 0 | 91.545 | 18 | 262.6 | 5.87
574 | 25/02/2016 | 8:00:00 a.m. | 18434156 | 2463022 | 7.4427 | 0 | 91.846 | 17.3 | 264.9 | 5.87
573 | 25/02/2016 | 7:00:00 a.m. | 18433889 | 2462986 | 7.4333 | 0 | 91.797 | 17.4 | 272.7 | 5.87
572 | 25/02/2016 | 6:00:00 a.m. | 18433629 | 2462951 | 7.4174 | 0 | 91.691 | 17.5 | 303.8 | 5.87
571 | 25/02/2016 | 5:00:00 a.m. | 18433332 | 2462911 | 7.4209 | 0 | 91.653 | 17.6 | 303.1 | 5.87
570 | 25/02/2016 | 4:00:00 a.m. | 18433035 | 2462871 | 7.4008 | 0 | 91.645 | 17.7 | 302 | 5.87
569 | 25/02/2016 | 3:00:00 a.m. | 18432753 | 2462833 | 7.4356 | 0 | 91.72 | 17.8 | 254.1 | 5.87
568 | 25/02/2016 | 2:00:00 a.m. | 18432501 | 2462799 | 7.4156 | 0 | 91.75 | 17.9 | 253.8 | 5.87
567 | 25/02/2016 | 1:00:00 a.m. | 18432249 | 2462765 | 7.4551 | 0 | 91.854 | 18.2 | 252.7 | 5.87
566 | 25/02/2016 | 12:00:00 a.m. | 18431997 | 2462731 | 7.3742 | 0 | 91.661 | 18.5 | 251.4 | 5.87
565 | 24/02/2016 | 11:00:00 p.m. | 18431753 | 2462698 | 7.412 | 0 | 91.707 | 18.7 | 281.3 | 5.87
564 | 24/02/2016 | 10:00:00 p.m. | 18431494 | 2462663 | 7.3686 | 0 | 91.558 | 19.1 | 346.7 | 5.88
563 | 24/02/2016 | 9:00:00 p.m. | 18431207 | 2462624 | 7.3333 | 0 | 91.512 | 19.5 | 345.9 | 5.88
562 | 24/02/2016 | 8:00:00 p.m. | 18430928 | 2462586 | 7.3503 | 0 | 91.66 | 19.9 | 265.2 | 5.88
561 | 24/02/2016 | 7:00:00 p.m. | 18430670 | 2462551 | 7.3646 | 0 | 91.647 | 20.5 | 263.3 | 5.88
560 | 24/02/2016 | 6:00:00 p.m. | 18430406 | 2462515 | 7.3212 | 0 | 91.613 | 21.6 | 650.9 | 5.89
559 | 24/02/2016 | 5:00:00 p.m. | 18430136 | 2462478 | 7.3288 | 0 | 90.929 | 21.3 | 861.4 | 5.89
558 | 24/02/2016 | 4:00:00 p.m. | 18429701 | 2462418 | 7.2659 | 0 | 90.727 | 22.3 | 440.7 | 5.89
557 | 24/02/2016 | 3:00:00 p.m. | 18429318 | 2462365 | 7.2051 | 0 | 91.098 | 23 | 261.1 | 5.9
556 | 24/02/2016 | 2:00:00 p.m. | 18429064 | 2462330 | 7.2131 | 0 | 91.025 | 22.6 | 315.7 | 5.89
555 | 24/02/2016 | 1:00:00 p.m. | 18428789 | 2462292 | 7.246 | 0 | 90.953 | 21.6 | 316.5 | 5.89
554 | 24/02/2016 | 12:00:00 p.m. | 18428477 | 2462249 | 7.3049 | 0 | 90.945 | 20.7 | 318.7 | 5.88
553 | 24/02/2016 | 11:00:00 a.m. | 18428164 | 2462206 | 7.2933 | 0 | 91.061 | 19.9 | 321.7 | 5.88
552 | 24/02/2016 | 10:00:00 a.m. | 18427842 | 2462162 | 7.3051 | 0 | 89.823 | 19 | 334.4 | 5.87
551 | 24/02/2016 | 9:00:00 a.m. | 18427524 | 2462118 | 7.1472 | 0 | 88.161 | 17.7 | 330.9 | 5.87
550 | 24/02/2016 | 8:00:00 a.m. | 18427194 | 2462072 | 7.1821 | 0 | 88.289 | 16.8 | 331.9 | 5.87
549 | 24/02/2016 | 7:00:00 a.m. | 18426863 | 2462026 | 7.2163 | 0 | 88.501 | 16.8 | 331.6 | 5.87
548 | 24/02/2016 | 6:00:00 a.m. | 18426532 | 2461980 | 7.2211 | 0 | 88.383 | 16.9 | 405.8 | 5.87
547 | 24/02/2016 | 5:00:00 a.m. | 18426165 | 2461929 | 7.2192 | 0 | 88.307 | 17 | 404.3 | 5.87
546 | 24/02/2016 | 4:00:00 a.m. | 18425762 | 2461873 | 7.1604 | 0 | 88.282 | 17.2 | 402.4 | 5.87
545 | 24/02/2016 | 3:00:00 a.m. | 18425367 | 2461818 | 7.1523 | 0 | 88.149 | 17.4 | 401.9 | 5.87
544 | 24/02/2016 | 2:00:00 a.m. | 18424966 | 2461762 | 7.1749 | 0 | 88.107 | 17.6 | 401.2 | 5.87
543 | 24/02/2016 | 1:00:00 a.m. | 18424565 | 2461706 | 7.1656 | 0 | 88.114 | 17.8 | 400.1 | 5.87
542 | 24/02/2016 | 12:00:00 a.m. | 18424172 | 2461651 | 7.1504 | 0 | 88.156 | 18 | 399.2 | 5.87
541 | 23/02/2016 | 11:00:00 p.m. | 18423778 | 2461596 | 7.1602 | 0 | 88.22 | 18.2 | 457.8 | 5.87
540 | 23/02/2016 | 10:00:00 p.m. | 18423378 | 2461540 | 7.1432 | 0 | 88.028 | 18.5 | 458.2 | 5.87
539 | 23/02/2016 | 9:00:00 p.m. | 18422922 | 2461476 | 7.1319 | 0 | 88.049 | 18.8 | 456.5 | 5.88
538 | 23/02/2016 | 8:00:00 p.m. | 18422487 | 2461415 | 7.099 | 0 | 88.085 | 19.3 | 386.9 | 5.88
537 | 23/02/2016 | 7:00:00 p.m. | 18422103 | 2461361 | 7.0927 | 0 | 88.212 | 20 | 399.2 | 5.88
536 | 23/02/2016 | 6:00:00 p.m. | 18421755 | 2461312 | 7.1116 | 0 | 87.975 | 21.1 | 399.7 | 5.89
535 | 23/02/2016 | 5:00:00 p.m. | 18421388 | 2461260 | 7.0553 | 0 | 87.774 | 21.7 | 410.4 | 5.9
534 | 23/02/2016 | 4:00:00 p.m. | 18421016 | 2461207 | 7.0237 | 0 | 87.533 | 22 | 410.2 | 5.9
533 | 23/02/2016 | 3:00:00 p.m. | 18420609 | 2461149 | 7.0176 | 0 | 87.744 | 22.3 | 407.9 | 5.9
532 | 23/02/2016 | 2:00:00 p.m. | 18420266 | 2461100 | 7.0137 | 0 | 87.639 | 22 | 332 | 5.89
531 | 23/02/2016 | 1:00:00 p.m. | 18419936 | 2461053 | 7.0082 | 0 | 87.66 | 21.4 | 336.4 | 5.89
530 | 23/02/2016 | 12:00:00 p.m. | 18419606 | 2461006 | 7.0446 | 0 | 87.722 | 20.8 | 338.7 | 5.88
529 | 23/02/2016 | 11:00:00 a.m. | 18419268 | 2460958 | 7.0455 | 0 | 87.668 | 20.1 | 340.9 | 5.87
528 | 23/02/2016 | 10:00:00 a.m. | 18418936 | 2460911 | 7.077 | 0 | 87.91 | 19.2 | 346.3 | 5.87
527 | 23/02/2016 | 9:00:00 a.m. | 18418588 | 2460862 | 7.1133 | 0 | 88.219 | 18.1 | 351.5 | 5.87
526 | 23/02/2016 | 8:00:00 a.m. | 18418244 | 2460814 | 7.1989 | 0 | 88.356 | 17.3 | 352.5 | 5.87
525 | 23/02/2016 | 7:00:00 a.m. | 18417892 | 2460765 | 7.2 | 0 | 88.433 | 17.3 | 374.4 | 5.87
524 | 23/02/2016 | 6:00:00 a.m. | 18417540 | 2460716 | 7.1783 | 0 | 88.358 | 17.5 | 374.5 | 5.87
523 | 23/02/2016 | 5:00:00 a.m. | 18417174 | 2460665 | 7.1611 | 0 | 88.402 | 17.6 | 373.8 | 5.87
522 | 23/02/2016 | 4:00:00 a.m. | 18416807 | 2460614 | 7.1895 | 0 | 88.542 | 17.7 | 354 | 5.87
521 | 23/02/2016 | 3:00:00 a.m. | 18416455 | 2460565 | 7.1755 | 0 | 88.427 | 17.9 | 354.6 | 5.87
520 | 23/02/2016 | 2:00:00 a.m. | 18416104 | 2460516 | 7.1812 | 0 | 88.319 | 18.1 | 353.1 | 5.87
519 | 23/02/2016 | 1:00:00 a.m. | 18415753 | 2460467 | 7.1557 | 0 | 88.418 | 18.2 | 351.6 | 5.87
518 | 23/02/2016 | 12:00:00 a.m. | 18415409 | 2460419 | 7.1566 | 0 | 88.373 | 18.4 | 352.1 | 5.87
517 | 22/02/2016 | 11:00:00 p.m. | 18415058 | 2460370 | 7.149 | 0 | 88.302 | 18.5 | 351.6 | 5.87
516 | 22/02/2016 | 10:00:00 p.m. | 18414715 | 2460322 | 7.143 | 0 | 88.256 | 18.7 | 369 | 5.87
515 | 22/02/2016 | 9:00:00 p.m. | 18414365 | 2460273 | 7.164 | 0 | 88.243 | 19 | 394.6 | 5.88
514 | 22/02/2016 | 8:00:00 p.m. | 18413987 | 2460220 | 7.1499 | 0 | 88.244 | 19.3 | 460 | 5.88
513 | 22/02/2016 | 7:00:00 p.m. | 18413617 | 2460168 | 7.1014 | 0 | 88.037 | 20 | 347.2 | 5.88
512 | 22/02/2016 | 6:00:00 p.m. | 18413277 | 2460120 | 7.0856 | 0 | 88.046 | 21.1 | 348.5 | 5.89
511 | 22/02/2016 | 5:00:00 p.m. | 18412938 | 2460072 | 7.0546 | 0 | 88.021 | 21.8 | 369.6 | 5.89
510 | 22/02/2016 | 4:00:00 p.m. | 18412586 | 2460022 | 7.0389 | 0 | 88.046 | 22.3 | 506 | 5.89
509 | 22/02/2016 | 3:00:00 p.m. | 18412241 | 2459973 | 7.0251 | 0 | 88.011 | 22.6 | 305.4 | 5.89
508 | 22/02/2016 | 2:00:00 p.m. | 18411939 | 2459930 | 7.0135 | 0 | 88.015 | 22.3 | 307.4 | 5.89
507 | 22/02/2016 | 1:00:00 p.m. | 18411637 | 2459887 | 7.0292 | 0 | 87.946 | 21.8 | 322.6 | 5.88
506 | 22/02/2016 | 12:00:00 p.m. | 18411320 | 2459842 | 7.0642 | 0 | 88.145 | 21.5 | 321.9 | 5.85
505 | 22/02/2016 | 11:00:00 a.m. | 18411037 | 2459802 | 7.0659 | 0 | 88.098 | 20.9 | 273 | 5.88
504 | 22/02/2016 | 10:00:00 a.m. | 18410769 | 2459764 | 7.0959 | 0 | 88.252 | 19.9 | 275.2 | 5.87
503 | 22/02/2016 | 9:00:00 a.m. | 18410498 | 2459726 | 7.128 | 0 | 88.431 | 18.7 | 279.2 | 5.87
502 | 22/02/2016 | 8:00:00 a.m. | 18410219 | 2459687 | 7.1652 | 0 | 88.665 | 17.6 | 278.2 | 5.87
501 | 22/02/2016 | 7:00:00 a.m. | 18409996 | 2459656 | 7.2239 | 0 | 89.083 | 17.6 | 197.7 | 5.87
500 | 22/02/2016 | 6:00:00 a.m. | 18409801 | 2459629 | 7.2591 | 0 | 89.114 | 17.8 | 221.7 | 5.87
499 | 22/02/2016 | 5:00:00 a.m. | 18409599 | 2459601 | 7.2115 | 0 | 89.068 | 17.9 | 221.8 | 5.87
498 | 22/02/2016 | 4:00:00 a.m. | 18409382 | 2459571 | 7.2215 | 0 | 88.899 | 18 | 226.4 | 5.87
497 | 22/02/2016 | 3:00:00 a.m. | 18409173 | 2459542 | 7.2308 | 0 | 88.91 | 18.2 | 290.2 | 5.87
496 | 22/02/2016 | 2:00:00 a.m. | 18408943 | 2459510 | 7.2176 | 0 | 88.904 | 18.3 | 172.2 | 5.87
495 | 22/02/2016 | 1:00:00 a.m. | 18408778 | 2459487 | 7.2135 | 0 | 89.023 | 18.4 | 172.6 | 5.87
494 | 22/02/2016 | 12:00:00 a.m. | 18408619 | 2459465 | 7.2677 | 0 | 89.196 | 18.8 | 171.6 | 5.87
493 | 21/02/2016 | 11:00:00 p.m. | 18408490 | 2459447 | 7.2101 | 0 | 89.159 | 19.2 | 246 | 5.87
492 | 21/02/2016 | 10:00:00 p.m. | 18408324 | 2459424 | 7.2084 | 0 | 89.141 | 19.5 | 676.8 | 5.87
491 | 21/02/2016 | 9:00:00 p.m. | 18408125 | 2459396 | 7.0767 | 0 | 89.335 | 20 | 520.8 | 5.88
490 | 21/02/2016 | 8:00:00 p.m. | 18408032 | 2459383 | 7.22 | 0 | 89.111 | 20.4 | 777.1 | 5.88
489 | 21/02/2016 | 7:00:00 p.m. | 18407854 | 2459358 | 7.1629 | 0 | 88.856 | 21.3 | 771.6 | 5.89
488 | 21/02/2016 | 6:00:00 p.m. | 18407598 | 2459322 | 7.1089 | 0 | 89.081 | 24.2 | 755.1 | 5.9
487 | 21/02/2016 | 5:00:00 p.m. | 18407443 | 2459300 | 7.068 | 0 | 88.697 | 23.7 | 751.6 | 5.9
486 | 21/02/2016 | 4:00:00 p.m. | 18407183 | 2459263 | 6.925 | 0 | 88.663 | 24.6 | 746.7 | 5.9
485 | 21/02/2016 | 3:00:00 p.m. | 18406980 | 2459234 | 7.0638 | 0 | 88.638 | 23.8 | 748.9 | 5.9
484 | 21/02/2016 | 2:00:00 p.m. | 18406748 | 2459201 | 7.0523 | 0 | 88.42 | 23.3 | 714.2 | 5.89
483 | 21/02/2016 | 1:00:00 p.m. | 18406509 | 2459167 | 7.0456 | 0 | 88.45 | 22.4 | 759.4 | 5.89
482 | 21/02/2016 | 12:00:00 p.m. | 18406248 | 2459130 | 7.0748 | 0 | 88.63 | 21.4 | 766.9 | 5.88
481 | 21/02/2016 | 11:00:00 a.m. | 18406022 | 2459098 | 7.1176 | 0 | 88.743 | 20.4 | 755.8 | 5.87
480 | 21/02/2016 | 10:00:00 a.m. | 18405765 | 2459062 | 7.1307 | 0 | 88.718 | 19.4 | 789.1 | 5.87
479 | 21/02/2016 | 9:00:00 a.m. | 18405494 | 2459024 | 7.1018 | 0 | 89.103 | 17.9 | 797.9 | 5.86
478 | 21/02/2016 | 8:00:00 a.m. | 18405220 | 2458986 | 7.2363 | 0 | 89.528 | 15.2 | 797.4 | 5.86
477 | 21/02/2016 | 7:00:00 a.m. | 18405060 | 2458964 | 7.3792 | 0 | 89.685 | 15.3 | 614.8 | 5.86
476 | 21/02/2016 | 6:00:00 a.m. | 18404965 | 2458951 | 7.2474 | 0 | 89.272 | 16.8 | 791.8 | 5.86
475 | 21/02/2016 | 5:00:00 a.m. | 18404733 | 2458919 | 7.3292 | 0 | 89.313 | 16.9 | 792.4 | 5.87
474 | 21/02/2016 | 4:00:00 a.m. | 18404523 | 2458890 | 7.3347 | 0 | 89.24 | 17.3 | 782.1 | 5.87
473 | 21/02/2016 | 3:00:00 a.m. | 18404314 | 2458861 | 7.2185 | 0 | 89.177 | 17.3 | 596.4 | 5.87
472 | 21/02/2016 | 2:00:00 a.m. | 18404104 | 2458832 | 7.2376 | 0 | 89.293 | 17.3 | 781 | 5.87
471 | 21/02/2016 | 1:00:00 a.m. | 18403894 | 2458803 | 7.3113 | 0 | 89.326 | 17.5 | 775.3 | 5.87
470 | 21/02/2016 | 12:00:00 a.m. | 18403692 | 2458775 | 7.2426 | 0 | 89.313 | 17.6 | 784.4 | 5.87
469 | 20/02/2016 | 11:00:00 p.m. | 18403490 | 2458747 | 7.2422 | 0 | 89.235 | 17.8 | 784.9 | 5.87
468 | 20/02/2016 | 10:00:00 p.m. | 18403288 | 2458719 | 7.2516 | 0 | 89.042 | 18.3 | 760.2 | 5.87
467 | 20/02/2016 | 9:00:00 p.m. | 18403058 | 2458687 | 7.2224 | 0 | 89.17 | 18.7 | 770.1 | 5.87
466 | 20/02/2016 | 8:00:00 p.m. | 18402886 | 2458663 | 7.1821 | 0 | 88.945 | 19.6 | 776.3 | 5.88
465 | 20/02/2016 | 7:00:00 p.m. | 18402714 | 2458639 | 7.0985 | 0 | 88.645 | 21 | 769.9 | 5.89
464 | 20/02/2016 | 6:00:00 p.m. | 18402488 | 2458607 | 7.0949 | 0 | 88.772 | 22.9 | 773 | 5.89
463 | 20/02/2016 | 5:00:00 p.m. | 18402255 | 2458574 | 7.0497 | 0 | 88.824 | 24.2 | 164.1 | 5.89
462 | 20/02/2016 | 4:00:00 p.m. | 18402107 | 2458553 | 7.0371 | 0 | 88.667 | 24 | 163 | 5.89
461 | 20/02/2016 | 3:00:00 p.m. | 18401945 | 2458530 | 7.0354 | 0 | 88.726 | 24.3 | 683.3 | 5.89
460 | 20/02/2016 | 2:00:00 p.m. | 18401791 | 2458508 | 7.0302 | 0 | 88.44 | 22.3 | 680.6 | 5.89
459 | 20/02/2016 | 1:00:00 p.m. | 18401559 | 2458475 | 7.0545 | 0 | 88.269 | 21.4 | 766.2 | 5.88
458 | 20/02/2016 | 12:00:00 p.m. | 18401304 | 2458439 | 7.0624 | 0 | 88.423 | 20.4 | 766.3 | 5.87
457 | 20/02/2016 | 11:00:00 a.m. | 18401070 | 2458406 | 7.1132 | 0 | 88.546 | 19.3 | 783.3 | 5.87
456 | 20/02/2016 | 10:00:00 a.m. | 18400806 | 2458369 | 7.1369 | 0 | 88.597 | 18.3 | 772.3 | 5.87
455 | 20/02/2016 | 9:00:00 a.m. | 18400556 | 2458334 | 7.1918 | 0 | 88.66 | 17.3 | 698.8 | 5.86
454 | 20/02/2016 | 8:00:00 a.m. | 18400326 | 2458302 | 7.2333 | 0 | 88.886 | 16.9 | 793.3 | 5.86
453 | 20/02/2016 | 7:00:00 a.m. | 18400073 | 2458267 | 7.2313 | 0 | 89.207 | 16.6 | 788.7 | 5.86
452 | 20/02/2016 | 6:00:00 a.m. | 18399841 | 2458235 | 7.2967 | 0 | 89.076 | 16.8 | 797.3 | 5.86
451 | 20/02/2016 | 5:00:00 a.m. | 18399588 | 2458200 | 7.2428 | 0 | 89.127 | 16.8 | 787.7 | 5.87
450 | 20/02/2016 | 4:00:00 a.m. | 18399342 | 2458166 | 7.2066 | 0 | 89.163 | 16.6 | 795.2 | 5.86
449 | 20/02/2016 | 3:00:00 a.m. | 18399132 | 2458137 | 7.2446 | 0 | 89.158 | 17.1 | 796.6 | 5.87
448 | 20/02/2016 | 2:00:00 a.m. | 18398886 | 2458103 | 7.1981 | 0 | 89.117 | 17.4 | 768.7 | 5.87
447 | 20/02/2016 | 1:00:00 a.m. | 18398626 | 2458067 | 7.1809 | 0 | 89.152 | 17.3 | 751.8 | 5.87
446 | 20/02/2016 | 12:00:00 a.m. | 18398417 | 2458038 | 7.279 | 0 | 89.003 | 17.7 | 777.3 | 5.87
445 | 19/02/2016 | 11:00:00 p.m. | 18398172 | 2458004 | 7.225 | 0 | 88.991 | 18 | 777.4 | 5.87
444 | 19/02/2016 | 10:00:00 p.m. | 18397920 | 2457969 | 7.0774 | 0 | 88.908 | 18.4 | 781.2 | 5.87
443 | 19/02/2016 | 9:00:00 p.m. | 18397668 | 2457934 | 7.2141 | 0 | 89.112 | 18.8 | 722.2 | 5.87
442 | 19/02/2016 | 8:00:00 p.m. | 18397431 | 2457901 | 7.1797 | 0 | 88.993 | 19.6 | 769.5 | 5.88
441 | 19/02/2016 | 7:00:00 p.m. | 18397217 | 2457871 | 7.1791 | 0 | 88.97 | 21 | 761.5 | 5.89
440 | 19/02/2016 | 6:00:00 p.m. | 18397003 | 2457841 | 7.1204 | 0 | 88.854 | 22.4 | 764.6 | 5.89
439 | 19/02/2016 | 5:00:00 p.m. | 18396791 | 2457811 | 7.0444 | 0 | 88.522 | 23.1 | 756.4 | 5.89
438 | 19/02/2016 | 4:00:00 p.m. | 18396524 | 2457773 | 7.0349 | 0 | 88.359 | 23.4 | 745.3 | 5.89
437 | 19/02/2016 | 3:00:00 p.m. | 18396299 | 2457741 | 7.012 | 0 | 88.126 | 23.2 | 753.9 | 5.9
436 | 19/02/2016 | 2:00:00 p.m. | 18396033 | 2457703 | 7.0016 | 0 | 88.237 | 22.9 | 758.2 | 5.89
435 | 19/02/2016 | 1:00:00 p.m. | 18395794 | 2457669 | 7.0515 | 0 | 88.228 | 22.1 | 766.9 | 5.88
434 | 19/02/2016 | 12:00:00 p.m. | 18395548 | 2457634 | 7.0695 | 0 | 88.29 | 21 | 749.5 | 5.88
433 | 19/02/2016 | 11:00:00 a.m. | 18395293 | 2457598 | 7.0905 | 0 | 88.448 | 20 | 771.4 | 5.87
432 | 19/02/2016 | 10:00:00 a.m. | 18395052 | 2457564 | 7.1645 | 0 | 88.647 | 18.9 | 744.5 | 5.87
431 | 19/02/2016 | 9:00:00 a.m. | 18394808 | 2457530 | 7.1808 | 0 | 88.92 | 17.4 | 765.9 | 5.86
430 | 19/02/2016 | 8:00:00 a.m. | 18394556 | 2457495 | 7.2477 | 0 | 89.011 | 16.5 | 739.4 | 5.86
429 | 19/02/2016 | 7:00:00 a.m. | 18394310 | 2457461 | 7.2626 | 0 | 89.061 | 16.3 | 795 | 5.86
428 | 19/02/2016 | 6:00:00 a.m. | 18394086 | 2457430 | 7.2915 | 0 | 89.162 | 16.6 | 772.7 | 5.86
427 | 19/02/2016 | 5:00:00 a.m. | 18393846 | 2457397 | 7.2487 | 0 | 89.097 | 16.6 | 796.8 | 5.86
426 | 19/02/2016 | 4:00:00 a.m. | 18393600 | 2457363 | 7.2952 | 0 | 89.192 | 16.6 | 792.5 | 5.86
425 | 19/02/2016 | 3:00:00 a.m. | 18393405 | 2457336 | 7.2728 | 0 | 88.996 | 17.2 | 790.3 | 5.87
424 | 19/02/2016 | 2:00:00 a.m. | 18393130 | 2457298 | 7.2249 | 0 | 88.863 | 17.3 | 778.6 | 5.87
423 | 19/02/2016 | 1:00:00 a.m. | 18392885 | 2457264 | 7.1806 | 0 | 88.929 | 17.6 | 786.1 | 5.87
422 | 19/02/2016 | 12:00:00 a.m. | 18392619 | 2457227 | 7.2441 | 0 | 89.003 | 18 | 788.7 | 5.87
421 | 18/02/2016 | 11:00:00 p.m. | 18392367 | 2457192 | 7.2101 | 0 | 88.969 | 18.4 | 781.9 | 5.87
420 | 18/02/2016 | 10:00:00 p.m. | 18392130 | 2457159 | 7.2264 | 0 | 88.903 | 18.6 | 829.1 | 5.87
419 | 18/02/2016 | 9:00:00 p.m. | 18391864 | 2457122 | 7.2679 | 0 | 89.046 | 18.8 | 824.1 | 5.88
418 | 18/02/2016 | 8:00:00 p.m. | 18391548 | 2457078 | 7.1446 | 0 | 88.566 | 19.5 | 815.8 | 5.88
417 | 18/02/2016 | 7:00:00 p.m. | 18391249 | 2457036 | 7.1767 | 0 | 88.563 | 20.3 | 852.2 | 5.89
416 | 18/02/2016 | 6:00:00 p.m. | 18390972 | 2456997 | 7.0907 | 0 | 88.222 | 22.1 | 853.8 | 5.89
415 | 18/02/2016 | 5:00:00 p.m. | 18390627 | 2456948 | 7.0127 | 0 | 88.757 | 24.3 | 158.7 | 5.89
414 | 18/02/2016 | 4:00:00 p.m. | 18390473 | 2456926 | 7.069 | 0 | 88.644 | 23.6 | 218 | 5.89
413 | 18/02/2016 | 3:00:00 p.m. | 18390296 | 2456901 | 7.0193 | 0 | 88.173 | 22.5 | 806.2 | 5.88
412 | 18/02/2016 | 2:00:00 p.m. | 18390022 | 2456862 | 7.0586 | 0 | 88.203 | 22 | 813 | 5.88
411 | 18/02/2016 | 1:00:00 p.m. | 18389741 | 2456822 | 7.0403 | 0 | 88.178 | 21.2 | 811.8 | 5.88
410 | 18/02/2016 | 12:00:00 p.m. | 18389437 | 2456779 | 7.1349 | 0 | 88.291 | 20.2 | 813.8 | 5.88
409 | 18/02/2016 | 11:00:00 a.m. | 18389154 | 2456739 | 7.1605 | 0 | 88.324 | 19.4 | 830.2 | 5.87
408 | 18/02/2016 | 10:00:00 a.m. | 18388862 | 2456698 | 7.1395 | 0 | 88.303 | 18.5 | 897 | 5.87
407 | 18/02/2016 | 9:00:00 a.m. | 18388548 | 2456654 | 7.0425 | 0 | 88.658 | 17.2 | 904.6 | 5.86
406 | 18/02/2016 | 8:00:00 a.m. | 18388246 | 2456612 | 7.2621 | 0 | 88.867 | 16.4 | 856.9 | 5.86
405 | 18/02/2016 | 7:00:00 a.m. | 18387927 | 2456568 | 7.2301 | 0 | 88.739 | 16.5 | 883.7 | 5.86
404 | 18/02/2016 | 6:00:00 a.m. | 18387566 | 2456518 | 7.2477 | 0 | 88.727 | 16.7 | 911.5 | 5.86
403 | 18/02/2016 | 5:00:00 a.m. | 18387198 | 2456467 | 7.2485 | 0 | 88.759 | 16.8 | 856.1 | 5.86
402 | 18/02/2016 | 4:00:00 a.m. | 18386837 | 2456417 | 7.2487 | 0 | 88.858 | 16.9 | 876.8 | 5.86
401 | 18/02/2016 | 3:00:00 a.m. | 18386512 | 2456372 | 7.2612 | 0 | 88.899 | 17.1 | 858.1 | 5.87
400 | 18/02/2016 | 2:00:00 a.m. | 18386195 | 2456328 | 7.2565 | 0 | 88.809 | 17.3 | 866.3 | 5.87
399 | 18/02/2016 | 1:00:00 a.m. | 18385877 | 2456284 | 7.2226 | 0 | 88.628 | 17.5 | 934.5 | 5.87
398 | 18/02/2016 | 12:00:00 a.m. | 18385511 | 2456233 | 7.2039 | 0 | 88.724 | 17.7 | 939.9 | 5.87
397 | 17/02/2016 | 11:00:00 p.m. | 18385202 | 2456190 | 7.2143 | 0 | 88.665 | 18 | 924.7 | 5.87
396 | 17/02/2016 | 10:00:00 p.m. | 18384822 | 2456137 | 7.0383 | 0 | 88.532 | 18.5 | 936 | 5.87
395 | 17/02/2016 | 9:00:00 p.m. | 18384421 | 2456081 | 7.1593 | 0 | 88.538 | 18.9 | 813.4 | 5.88
394 | 17/02/2016 | 8:00:00 p.m. | 18384049 | 2456029 | 7.1836 | 0 | 88.621 | 19.3 | 944.8 | 5.88
393 | 17/02/2016 | 7:00:00 p.m. | 18383699 | 2455980 | 7.1351 | 0 | 88.472 | 20.3 | 345.5 | 5.89
392 | 17/02/2016 | 6:00:00 p.m. | 18383358 | 2455932 | 7.1206 | 0 | 88.444 | 21.6 | 376.7 | 5.89
391 | 17/02/2016 | 5:00:00 p.m. | 18383032 | 2455886 | 7.0523 | 0 | 88.204 | 22.2 | 387.7 | 5.89
390 | 17/02/2016 | 4:00:00 p.m. | 18382680 | 2455836 | 7.0285 | 0 | 87.976 | 22.3 | 841.6 | 5.89
389 | 17/02/2016 | 3:00:00 p.m. | 18382307 | 2455783 | 7.0201 | 0 | 87.856 | 22.2 | 842.6 | 5.89
388 | 17/02/2016 | 2:00:00 p.m. | 18381942 | 2455731 | 7.0176 | 0 | 87.888 | 21.8 | 863.6 | 5.89
387 | 17/02/2016 | 1:00:00 p.m. | 18381542 | 2455674 | 7.0137 | 0 | 87.792 | 21.7 | 944.1 | 5.88
386 | 17/02/2016 | 12:00:00 p.m. | 18381155 | 2455619 | 7.0624 | 0 | 88.125 | 21.6 | 642.3 | 5.88
385 | 17/02/2016 | 11:00:00 a.m. | 18380965 | 2455592 | 7.0909 | 0 | 88.265 | 20.5 | 776.7 | 5.87
384 | 17/02/2016 | 10:00:00 a.m. | 18380731 | 2455559 | 7.107 | 0 | 88.53 | 19.3 | 740.1 | 5.87
383 | 17/02/2016 | 9:00:00 a.m. | 18380488 | 2455525 | 7.1688 | 0 | 88.96 | 17.7 | 700.1 | 5.86
382 | 17/02/2016 | 8:00:00 a.m. | 18380229 | 2455489 | 7.2688 | 0 | 89.257 | 16.9 | 794.5 | 5.86
381 | 17/02/2016 | 7:00:00 a.m. | 18379983 | 2455455 | 7.2295 | 0 | 89.397 | 16.4 | 794.4 | 5.86
380 | 17/02/2016 | 6:00:00 a.m. | 18379750 | 2455423 | 7.3943 | 0 | 89.684 | 16.5 | 794.3 | 5.87
379 | 17/02/2016 | 5:00:00 a.m. | 18379605 | 2455403 | 7.2413 | 0 | 89.77 | 16.3 | 768.3 | 5.86
378 | 17/02/2016 | 4:00:00 a.m. | 18379460 | 2455383 | 7.3247 | 0 | 89.552 | 17.1 | 783.6 | 5.86
377 | 17/02/2016 | 3:00:00 a.m. | 18379286 | 2455359 | 7.2845 | 0 | 89.329 | 17.7 | 293.2 | 5.87
376 | 17/02/2016 | 2:00:00 a.m. | 18379033 | 2455324 | 7.2556 | 0 | 89.401 | 18 | 767.2 | 5.87
375 | 17/02/2016 | 1:00:00 a.m. | 18378750 | 2455285 | 7.2284 | 0 | 89.054 | 18.4 | 304.8 | 5.87
374 | 17/02/2016 | 12:00:00 a.m. | 18378448 | 2455243 | 7.1816 | 0 | 88.985 | 18.8 | 332.9 | 5.87
373 | 16/02/2016 | 11:00:00 p.m. | 18378146 | 2455201 | 7.2107 | 0 | 89.757 | 18.6 | 550.2 | 5.87
372 | 16/02/2016 | 10:00:00 p.m. | 18377994 | 2455180 | 7.2424 | 0 | 89.664 | 19.3 | 141.1 | 5.87
371 | 16/02/2016 | 9:00:00 p.m. | 18377856 | 2455161 | 7.2192 | 0 | 89.698 | 19.8 | 136.5 | 5.87
370 | 16/02/2016 | 8:00:00 p.m. | 18377734 | 2455144 | 7.2055 | 0 | 89.72 | 20.5 | 142.7 | 5.88
369 | 16/02/2016 | 7:00:00 p.m. | 18377604 | 2455126 | 7.1862 | 0 | 89.636 | 21.8 | 257.7 | 5.88
368 | 16/02/2016 | 6:00:00 p.m. | 18377468 | 2455107 | 7.1184 | 0 | 89.655 | 24.7 | 602.6 | 5.89
367 | 16/02/2016 | 5:00:00 p.m. | 18377383 | 2455095 | 7.0685 | 0 | 89.563 | 26.9 | 581.6 | 5.89
366 | 16/02/2016 | 4:00:00 p.m. | 18377299 | 2455083 | 7.0203 | 0 | 89.587 | 27.4 | 449 | 5.89
365 | 16/02/2016 | 3:00:00 p.m. | 18377229 | 2455073 | 7.0292 | 0 | 89.548 | 26.9 | 550.7 | 5.89
364 | 16/02/2016 | 2:00:00 p.m. | 18377152 | 2455062 | 7.0567 | 0 | 89.635 | 26 | 583.8 | 5.88
363 | 16/02/2016 | 1:00:00 p.m. | 18377068 | 2455050 | 7.0903 | 0 | 89.741 | 24 | 542.5 | 5.88
362 | 16/02/2016 | 12:00:00 p.m. | 18376997 | 2455040 | 7.1364 | 0 | 89.404 | 22 | 139.1 | 5.88
361 | 16/02/2016 | 11:00:00 a.m. | 18376869 | 2455022 | 7.142 | 0 | 89.583 | 20.9 | 600.7 | 5.87
360 | 16/02/2016 | 10:00:00 a.m. | 18376747 | 2455005 | 7.21 | 0 | 89.741 | 19.3 | 170.3 | 5.87
359 | 16/02/2016 | 9:00:00 a.m. | 18376602 | 2454985 | 7.2635 | 0 | 89.88 | 17.4 | 148.8 | 5.86
358 | 16/02/2016 | 8:00:00 a.m. | 18376464 | 2454966 | 7.3132 | 0 | 89.979 | 16.4 | 146.3 | 5.86
357 | 16/02/2016 | 7:00:00 a.m. | 18376325 | 2454947 | 7.3348 | 0 | 90.094 | 16.6 | 141.5 | 5.86
356 | 16/02/2016 | 6:00:00 a.m. | 18376193 | 2454929 | 7.328 | 0 | 90.04 | 16.8 | 152.6 | 5.87
355 | 16/02/2016 | 5:00:00 a.m. | 18376054 | 2454910 | 7.3072 | 0 | 89.933 | 17 | 149.9 | 5.86
354 | 16/02/2016 | 4:00:00 a.m. | 18375915 | 2454891 | 7.3182 | 0 | 90.088 | 17.1 | 141.8 | 5.86
353 | 16/02/2016 | 3:00:00 a.m. | 18375783 | 2454873 | 7.3154 | 0 | 90.09 | 17.3 | 144.5 | 5.87
352 | 16/02/2016 | 2:00:00 a.m. | 18375644 | 2454854 | 7.3006 | 0 | 89.921 | 17.6 | 150.3 | 5.87
351 | 16/02/2016 | 1:00:00 a.m. | 18375513 | 2454836 | 7.2967 | 0 | 90.111 | 17.8 | 611.3 | 5.87
350 | 16/02/2016 | 12:00:00 a.m. | 18375389 | 2454819 | 7.2867 | 0 | 90.043 | 18.3 | 143.1 | 5.87
349 | 15/02/2016 | 11:00:00 p.m. | 18375251 | 2454800 | 7.2683 | 0 | 89.867 | 18.7 | 139.4 | 5.87
348 | 15/02/2016 | 10:00:00 p.m. | 18375113 | 2454781 | 7.2575 | 0 | 89.941 | 19 | 144.9 | 5.87
347 | 15/02/2016 | 9:00:00 p.m. | 18374982 | 2454763 | 7.2509 | 0 | 89.975 | 19.4 | 142.1 | 5.87
346 | 15/02/2016 | 8:00:00 p.m. | 18374845 | 2454744 | 7.2462 | 0 | 89.893 | 20.1 | 138.9 | 5.88
345 | 15/02/2016 | 7:00:00 p.m. | 18374715 | 2454726 | 7.1992 | 0 | 89.941 | 21.6 | 556.4 | 5.88
344 | 15/02/2016 | 6:00:00 p.m. | 18374593 | 2454709 | 7.1789 | 0 | 89.998 | 22.8 | 154.8 | 5.88
343 | 15/02/2016 | 5:00:00 p.m. | 18374457 | 2454690 | 7.1325 | 0 | 89.901 | 24.5 | 142.7 | 5.89
342 | 15/02/2016 | 4:00:00 p.m. | 18374321 | 2454671 | 7.0982 | 0 | 89.716 | 24.7 | 148.1 | 5.89
341 | 15/02/2016 | 3:00:00 p.m. | 18374180 | 2454651 | 7.0927 | 0 | 89.668 | 24.2 | 142.8 | 5.88
340 | 15/02/2016 | 2:00:00 p.m. | 18374045 | 2454632 | 7.1111 | 0 | 89.557 | 23.8 | 143 | 5.88
339 | 15/02/2016 | 1:00:00 p.m. | 18373910 | 2454613 | 7.0969 | 0 | 89.423 | 23.1 | 142.9 | 5.88
338 | 15/02/2016 | 12:00:00 p.m. | 18373774 | 2454594 | 7.1368 | 0 | 89.279 | 21.8 | 143.6 | 5.88
337 | 15/02/2016 | 11:00:00 a.m. | 18373639 | 2454575 | 7.1512 | 0 | 89.349 | 20.1 | 149.3 | 5.87
336 | 15/02/2016 | 10:00:00 a.m. | 18373502 | 2454556 | 7.2195 | 0 | 89.539 | 18.3 | 151 | 5.87
335 | 15/02/2016 | 9:00:00 a.m. | 18373358 | 2454536 | 7.2597 | 0 | 89.829 | 17.3 | 157.4 | 5.86
334 | 15/02/2016 | 8:00:00 a.m. | 18373219 | 2454517 | 7.3196 | 0 | 90.127 | 16.6 | 153.3 | 5.86
333 | 15/02/2016 | 7:00:00 a.m. | 18373080 | 2454498 | 7.3346 | 0 | 90.112 | 16.6 | 146.2 | 5.86
332 | 15/02/2016 | 6:00:00 a.m. | 18372940 | 2454479 | 7.3272 | 0 | 90.045 | 16.7 | 149.9 | 5.86
331 | 15/02/2016 | 5:00:00 a.m. | 18372801 | 2454460 | 7.3264 | 0 | 90.041 | 16.7 | 149.6 | 5.86
330 | 15/02/2016 | 4:00:00 a.m. | 18372662 | 2454441 | 7.3205 | 0 | 90.067 | 16.7 | 146.6 | 5.86
329 | 15/02/2016 | 3:00:00 a.m. | 18372523 | 2454422 | 7.3297 | 0 | 90.077 | 16.8 | 149.6 | 5.86
328 | 15/02/2016 | 2:00:00 a.m. | 18372384 | 2454403 | 7.3185 | 0 | 90.036 | 17.1 | 149.3 | 5.87
327 | 15/02/2016 | 1:00:00 a.m. | 18372245 | 2454384 | 7.3046 | 0 | 90.002 | 17.3 | 146.1 | 5.87
326 | 15/02/2016 | 12:00:00 a.m. | 18372106 | 2454365 | 7.3067 | 0 | 90.141 | 17.5 | 143.5 | 5.87
325 | 14/02/2016 | 11:00:00 p.m. | 18371967 | 2454346 | 7.3016 | 0 | 90.175 | 17.7 | 141.2 | 5.87
324 | 14/02/2016 | 10:00:00 p.m. | 18371836 | 2454328 | 7.2983 | 0 | 90.073 | 18 | 147.4 | 5.87
323 | 14/02/2016 | 9:00:00 p.m. | 18371697 | 2454309 | 7.2824 | 0 | 90.08 | 18.6 | 146 | 5.87
322 | 14/02/2016 | 8:00:00 p.m. | 18371566 | 2454291 | 7.2632 | 0 | 89.939 | 19.6 | 151.5 | 5.88
321 | 14/02/2016 | 7:00:00 p.m. | 18371436 | 2454273 | 7.1938 | 0 | 89.856 | 21.2 | 138.4 | 5.88
320 | 14/02/2016 | 6:00:00 p.m. | 18371299 | 2454254 | 7.1644 | 0 | 89.835 | 23.2 | 138.8 | 5.89
319 | 14/02/2016 | 5:00:00 p.m. | 18371164 | 2454235 | 7.12 | 0 | 89.738 | 24.4 | 139.7 | 5.89
318 | 14/02/2016 | 4:00:00 p.m. | 18371036 | 2454217 | 7.0969 | 0 | 89.613 | 24.6 | 138.8 | 5.89
317 | 14/02/2016 | 3:00:00 p.m. | 18370908 | 2454199 | 7.0854 | 0 | 89.51 | 24.5 | 144 | 5.89
316 | 14/02/2016 | 2:00:00 p.m. | 18370774 | 2454180 | 7.0909 | 0 | 89.601 | 23.9 | 145.1 | 5.88
315 | 14/02/2016 | 1:00:00 p.m. | 18370639 | 2454161 | 7.1197 | 0 | 89.62 | 22.8 | 543.2 | 5.88
314 | 14/02/2016 | 12:00:00 p.m. | 18370525 | 2454145 | 7.1605 | 0 | 89.749 | 21.4 | 581.3 | 5.87
313 | 14/02/2016 | 11:00:00 a.m. | 18370439 | 2454133 | 7.2109 | 0 | 89.829 | 19.3 | 598.7 | 5.87
312 | 14/02/2016 | 10:00:00 a.m. | 18370346 | 2454120 | 7.1572 | 0 | 89.949 | 16.8 | 587.5 | 5.86
311 | 14/02/2016 | 9:00:00 a.m. | 18370266 | 2454109 | 7.3826 | 0 | 90.294 | 14 | 613.7 | 5.85
310 | 14/02/2016 | 8:00:00 a.m. | 18370177 | 2454097 | 7.4357 | 0 | 90.375 | 12.6 | 610.1 | 5.85
309 | 14/02/2016 | 7:00:00 a.m. | 18370081 | 2454084 | 7.5052 | 0 | 90.499 | 13 | 551.8 | 5.85
308 | 14/02/2016 | 6:00:00 a.m. | 18369999 | 2454073 | 7.4637 | 0 | 90.348 | 13.4 | 612.2 | 5.85
307 | 14/02/2016 | 5:00:00 a.m. | 18369911 | 2454061 | 7.4136 | 0 | 90.211 | 13.4 | 566.9 | 5.85
306 | 14/02/2016 | 4:00:00 a.m. | 18369815 | 2454048 | 7.3902 | 0 | 90.179 | 13.3 | 602.2 | 5.86
305 | 14/02/2016 | 3:00:00 a.m. | 18369719 | 2454035 | 7.4547 | 0 | 90.236 | 13.6 | 618.3 | 5.85
304 | 14/02/2016 | 2:00:00 a.m. | 18369645 | 2454025 | 7.4226 | 0 | 90.115 | 14.2 | 610.3 | 5.86
303 | 14/02/2016 | 1:00:00 a.m. | 18369557 | 2454013 | 7.4203 | 0 | 90.213 | 14.9 | 583.2 | 5.86
302 | 14/02/2016 | 12:00:00 a.m. | 18369476 | 2454002 | 7.357 | 0 | 90.074 | 15.4 | 607.6 | 5.87
301 | 13/02/2016 | 11:00:00 p.m. | 18369374 | 2453988 | 7.3915 | 0 | 90.157 | 15.6 | 606.2 | 5.87
300 | 13/02/2016 | 10:00:00 p.m. | 18369293 | 2453977 | 7.3704 | 0 | 89.881 | 16.7 | 580.3 | 5.87
299 | 13/02/2016 | 9:00:00 p.m. | 18369221 | 2453967 | 7.2499 | 0 | 89.652 | 17.9 | 591.8 | 5.87
298 | 13/02/2016 | 8:00:00 p.m. | 18369134 | 2453955 | 7.2391 | 0 | 89.544 | 19.4 | 537.4 | 5.88
297 | 13/02/2016 | 7:00:00 p.m. | 18369048 | 2453943 | 7.2125 | 0 | 89.668 | 21.8 | 605.6 | 5.88
296 | 13/02/2016 | 6:00:00 p.m. | 18368962 | 2453931 | 7.1356 | 0 | 89.584 | 24.6 | 575.4 | 5.88
295 | 13/02/2016 | 5:00:00 p.m. | 18368870 | 2453918 | 7.0462 | 0 | 89.563 | 25.8 | 554.1 | 5.88
294 | 13/02/2016 | 4:00:00 p.m. | 18368800 | 2453908 | 7.0301 | 0 | 89.33 | 25.8 | 531.5 | 5.88
293 | 13/02/2016 | 3:00:00 p.m. | 18368723 | 2453897 | 7.0031 | 0 | 89.199 | 25.4 | 580.3 | 5.88
292 | 13/02/2016 | 2:00:00 p.m. | 18368639 | 2453885 | 7.0373 | 0 | 88.979 | 24.5 | 581.4 | 5.88
291 | 13/02/2016 | 1:00:00 p.m. | 18368561 | 2453874 | 7.0768 | 0 | 89.097 | 22.6 | 539.1 | 5.88
290 | 13/02/2016 | 12:00:00 p.m. | 18368505 | 2453866 | 7.0952 | 0 | 89.171 | 20.5 | 373.9 | 5.87
289 | 13/02/2016 | 11:00:00 a.m. | 18368498 | 2453865 | 7.1728 | 0 | 89.217 | 18.3 | 20.6 | 5.87
288 | 13/02/2016 | 10:00:00 a.m. | 18368498 | 2453865 | 7.2703 | 0 | 89.058 | 16.8 | 580.3 | 5.86
287 | 13/02/2016 | 9:00:00 a.m. | 18368433 | 2453856 | 7.2937 | 0 | 89.568 | 14 | 603.3 | 5.85
286 | 13/02/2016 | 8:00:00 a.m. | 18368330 | 2453842 | 7.4709 | 0 | 89.772 | 12.6 | 545.2 | 5.85
285 | 13/02/2016 | 7:00:00 a.m. | 18368257 | 2453832 | 7.3728 | 0 | 89.735 | 13 | 612.6 | 5.85
284 | 13/02/2016 | 6:00:00 a.m. | 18368161 | 2453819 | 7.3039 | 0 | 89.772 | 13.1 | 608.8 | 5.85
283 | 13/02/2016 | 5:00:00 a.m. | 18368073 | 2453807 | 7.3806 | 0 | 89.713 | 13.7 | 604.4 | 5.85
282 | 13/02/2016 | 4:00:00 a.m. | 18367985 | 2453795 | 7.3884 | 0 | 89.735 | 13.8 | 616.4 | 5.86
281 | 13/02/2016 | 3:00:00 a.m. | 18367882 | 2453781 | 7.3966 | 0 | 89.756 | 14 | 611.1 | 5.86
280 | 13/02/2016 | 2:00:00 a.m. | 18367787 | 2453768 | 7.4206 | 0 | 89.634 | 14 | 508.8 | 5.86
279 | 13/02/2016 | 1:00:00 a.m. | 18367714 | 2453758 | 7.3748 | 0 | 89.557 | 14 | 628.2 | 5.87
278 | 13/02/2016 | 12:00:00 a.m. | 18367633 | 2453747 | 7.3719 | 0 | 89.564 | 14.5 | 220.8 | 5.87
277 | 12/02/2016 | 11:00:00 p.m. | 18367619 | 2453745 | 7.3233 | 0 | 89.467 | 16.5 | 592.4 | 5.87
276 | 12/02/2016 | 10:00:00 p.m. | 18367553 | 2453736 | 7.2974 | 0 | 89.468 | 17.3 | 600.8 | 5.87
275 | 12/02/2016 | 9:00:00 p.m. | 18367459 | 2453723 | 7.255 | 0 | 89.21 | 17.9 | 735.5 | 5.87
274 | 12/02/2016 | 8:00:00 p.m. | 18367221 | 2453690 | 7.2406 | 0 | 89.138 | 18.4 | 772.4 | 5.87
273 | 12/02/2016 | 7:00:00 p.m. | 18366976 | 2453656 | 7.1722 | 0 | 89.237 | 19.4 | 734.1 | 5.88
272 | 12/02/2016 | 6:00:00 p.m. | 18366775 | 2453628 | 7.1783 | 0 | 89.025 | 20.7 | 764.8 | 5.88
271 | 12/02/2016 | 5:00:00 p.m. | 18366519 | 2453592 | 7.0318 | 0 | 88.749 | 21.3 | 822.3 | 5.89
270 | 12/02/2016 | 4:00:00 p.m. | 18366235 | 2453552 | 7.0942 | 0 | 88.626 | 21.4 | 839.6 | 5.88
269 | 12/02/2016 | 3:00:00 p.m. | 18365987 | 2453517 | 7.1329 | 0 | 88.46 | 20.4 | 866.2 | 5.88
268 | 12/02/2016 | 2:00:00 p.m. | 18365611 | 2453464 | 7.1125 | 0 | 88.504 | 19.9 | 985 | 5.88
267 | 12/02/2016 | 1:00:00 p.m. | 18365212 | 2453408 | 7.1335 | 0 | 88.491 | 19.2 | 930.6 | 5.88
266 | 12/02/2016 | 12:00:00 p.m. | 18364791 | 2453349 | 7.1629 | 0 | 88.659 | 18.5 | 1063 | 5.87
265 | 12/02/2016 | 11:00:00 a.m. | 18364368 | 2453290 | 7.073 | 0 | 88.453 | 17.7 | 1043.4 | 5.87
264 | 12/02/2016 | 10:00:00 a.m. | 18363888 | 2453223 | 7.0671 | 0 | 88.649 | 16.9 | 1017.9 | 5.86
263 | 12/02/2016 | 9:00:00 a.m. | 18363448 | 2453162 | 7.3341 | 0 | 89.93 | 15.8 | 1119 | 5.85
262 | 12/02/2016 | 8:00:00 a.m. | 18362972 | 2453097 | 7.3521 | 0 | 90.01 | 15.2 | 1081.4 | 5.85
261 | 12/02/2016 | 7:00:00 a.m. | 18362428 | 2453023 | 7.3948 | 0 | 90.071 | 15.2 | 1096 | 5.85
260 | 12/02/2016 | 6:00:00 a.m. | 18361870 | 2452947 | 7.2941 | 0 | 89.49 | 15.3 | 792.8 | 5.85
259 | 12/02/2016 | 5:00:00 a.m. | 18361248 | 2452862 | 7.317 | 0 | 89.42 | 15.4 | 810 | 5.86
258 | 12/02/2016 | 4:00:00 a.m. | 18360583 | 2452771 | 7.3634 | 0 | 89.528 | 15.6 | 808.8 | 5.86
257 | 12/02/2016 | 3:00:00 a.m. | 18359925 | 2452681 | 7.287 | 0 | 89.827 | 15.8 | 683.3 | 5.86
256 | 12/02/2016 | 2:00:00 a.m. | 18359382 | 2452607 | 7.3534 | 0 | 89.97 | 15.7 | 1200.6 | 5.86
255 | 12/02/2016 | 1:00:00 a.m. | 18358833 | 2452532 | 7.3205 | 0 | 89.557 | 15.9 | 1256.6 | 5.86
254 | 12/02/2016 | 12:00:00 a.m. | 18358191 | 2452444 | 7.316 | 0 | 89.693 | 16.2 | 1230.1 | 5.87
253 | 11/02/2016 | 11:00:00 p.m. | 18357607 | 2452364 | 7.314 | 0 | 89.943 | 16.3 | 1241.7 | 5.87
252 | 11/02/2016 | 10:00:00 p.m. | 18357059 | 2452289 | 7.3332 | 0 | 89.645 | 16.4 | 1329.5 | 5.87
251 | 11/02/2016 | 9:00:00 p.m. | 18356417 | 2452201 | 7.2813 | 0 | 89.555 | 16.6 | 1210.5 | 5.87
250 | 11/02/2016 | 8:00:00 p.m. | 18355755 | 2452110 | 7.0706 | 0 | 89.378 | 17.1 | 1158.2 | 5.87
249 | 11/02/2016 | 7:00:00 p.m. | 18355088 | 2452018 | 7.233 | 0 | 89.369 | 17.7 | 1249.5 | 5.88
248 | 11/02/2016 | 6:00:00 p.m. | 18354437 | 2451928 | 7.2609 | 0 | 89.318 | 18.7 | 1233.8 | 5.88
247 | 11/02/2016 | 5:00:00 p.m. | 18353845 | 2451846 | 7.2157 | 0 | 89.338 | 19.3 | 1134.5 | 5.88
246 | 11/02/2016 | 4:00:00 p.m. | 18353313 | 2451772 | 7.1733 | 0 | 89.152 | 19.2 | 1215.4 | 5.88
245 | 11/02/2016 | 3:00:00 p.m. | 18352703 | 2451687 | 7.2456 | 0 | 89.136 | 19.4 | 1099.9 | 5.88
244 | 11/02/2016 | 2:00:00 p.m. | 18352136 | 2451608 | 7.187 | 0 | 89.612 | 19.2 | 1092.5 | 5.88
243 | 11/02/2016 | 1:00:00 p.m. | 18351661 | 2451542 | 7.265 | 0 | 89.442 | 18.4 | 1167.8 | 5.88
242 | 11/02/2016 | 12:00:00 p.m. | 18351090 | 2451463 | 7.2649 | 0 | 89.077 | 17.6 | 1255.4 | 5.87
241 | 11/02/2016 | 11:00:00 a.m. | 18350433 | 2451372 | 7.2348 | 0 | 89.189 | 17.1 | 1214.7 | 5.87
240 | 11/02/2016 | 10:00:00 a.m. | 18349796 | 2451284 | 7.244 | 0 | 89.461 | 16.6 | 1173.7 | 5.87
239 | 11/02/2016 | 9:00:00 a.m. | 18349192 | 2451201 | 7.3366 | 0 | 89.494 | 15.9 | 1282.6 | 5.86
238 | 11/02/2016 | 8:00:00 a.m. | 18348507 | 2451107 | 7.3418 | 0 | 89.837 | 15.5 | 1210.9 | 5.85
237 | 11/02/2016 | 7:00:00 a.m. | 18347914 | 2451026 | 7.4328 | 0 | 90.051 | 15.5 | 1185.8 | 5.86
236 | 11/02/2016 | 6:00:00 a.m. | 18347334 | 2450947 | 7.2967 | 0 | 89.797 | 15.7 | 1314.7 | 5.86
235 | 11/02/2016 | 5:00:00 a.m. | 18346675 | 2450857 | 7.3219 | 0 | 89.56 | 16 | 1339.6 | 5.86
234 | 11/02/2016 | 4:00:00 a.m. | 18345960 | 2450759 | 7.3084 | 0 | 89.86 | 16.2 | 1285.3 | 5.87
233 | 11/02/2016 | 3:00:00 a.m. | 18345346 | 2450675 | 7.3943 | 0 | 90.02 | 16.2 | 1118 | 5.86
232 | 11/02/2016 | 2:00:00 a.m. | 18344760 | 2450595 | 7.352 | 0 | 89.696 | 16.2 | 1287.4 | 5.87
231 | 11/02/2016 | 1:00:00 a.m. | 18344103 | 2450505 | 7.3261 | 0 | 89.398 | 16.2 | 1245.7 | 5.87
230 | 11/02/2016 | 12:00:00 a.m. | 18343405 | 2450409 | 7.3456 | 0 | 89.728 | 16.3 | 1264.5 | 5.87
229 | 10/02/2016 | 11:00:00 p.m. | 18342748 | 2450319 | 7.2521 | 0 | 89.681 | 16.5 | 1151.1 | 5.87
228 | 10/02/2016 | 10:00:00 p.m. | 18342098 | 2450230 | 7.2871 | 0 | 90.052 | 16.8 | 1099.3 | 5.87
227 | 10/02/2016 | 9:00:00 p.m. | 18341550 | 2450155 | 7.3462 | 0 | 89.953 | 17 | 1162 | 5.87
226 | 10/02/2016 | 8:00:00 p.m. | 18340981 | 2450077 | 7.309 | 0 | 89.875 | 17.1 | 1162 | 5.87
225 | 10/02/2016 | 7:00:00 p.m. | 18340398 | 2449997 | 7.209 | 0 | 89.805 | 17.5 | 1170.4 | 5.88
224 | 10/02/2016 | 6:00:00 p.m. | 18339816 | 2449917 | 7.323 | 0 | 89.526 | 17.9 | 1210.7 | 5.88
223 | 10/02/2016 | 5:00:00 p.m. | 18339194 | 2449831 | 7.1985 | 0 | 89.596 | 18.8 | 1274.3 | 5.88
222 | 10/02/2016 | 4:00:00 p.m. | 18338681 | 2449760 | 7.2843 | 0 | 89.84 | 18.8 | 998.1 | 5.88
221 | 10/02/2016 | 3:00:00 p.m. | 18338188 | 2449692 | 7.1973 | 0 | 89.635 | 18.6 | 1127.3 | 5.88
220 | 10/02/2016 | 2:00:00 p.m. | 18337646 | 2449617 | 7.3008 | 0 | 89.886 | 18.2 | 1008.4 | 5.87
219 | 10/02/2016 | 1:00:00 p.m. | 18337203 | 2449556 | 7.2966 | 0 | 89.5 | 17.4 | 1144.5 | 5.87
218 | 10/02/2016 | 12:00:00 p.m. | 18336623 | 2449476 | 7.2878 | 0 | 89.712 | 17 | 1052.5 | 5.87
217 | 10/02/2016 | 11:00:00 a.m. | 18336077 | 2449401 | 7.2965 | 0 | 88.079 | 16.4 | 1194.9 | 5.87
216 | 10/02/2016 | 10:00:00 a.m. | 18335474 | 2449317 | 6.963 | 0 | 89.175 | 16.1 | 1267 | 5.87
215 | 10/02/2016 | 9:00:00 a.m. | 18334863 | 2449233 | 7.3893 | 0 | 91.034 | 16 | 1181.5 | 5.86
214 | 10/02/2016 | 8:00:00 a.m. | 18334263 | 2449152 | 7.434 | 0 | 91.431 | 15.8 | 1185.3 | 5.86
213 | 10/02/2016 | 7:00:00 a.m. | 18333712 | 2449078 | 7.4803 | 0 | 91.157 | 15.8 | 1302.8 | 5.86
212 | 10/02/2016 | 6:00:00 a.m. | 18333060 | 2448990 | 7.4961 | 0 | 90.996 | 15.9 | 1219.5 | 5.87
211 | 10/02/2016 | 5:00:00 a.m. | 18332349 | 2448894 | 7.4554 | 0 | 91.257 | 15.9 | 1259.1 | 5.86
210 | 10/02/2016 | 4:00:00 a.m. | 18331696 | 2448806 | 7.4268 | 0 | 91.247 | 16 | 1283.3 | 5.86
209 | 10/02/2016 | 3:00:00 a.m. | 18331043 | 2448718 | 7.4803 | 0 | 91.247 | 16 | 1278 | 5.87
208 | 10/02/2016 | 2:00:00 a.m. | 18330383 | 2448629 | 7.4357 | 0 | 91.151 | 16.1 | 1256.4 | 5.87
207 | 10/02/2016 | 1:00:00 a.m. | 18329716 | 2448539 | 7.4263 | 0 | 91.265 | 16.2 | 1267.8 | 5.87
206 | 10/02/2016 | 12:00:00 a.m. | 18329094 | 2448455 | 7.4526 | 0 | 91.406 | 16.2 | 1112 | 5.87
205 | 09/02/2016 | 11:00:00 p.m. | 18328477 | 2448372 | 7.4103 | 0 | 90.632 | 16.2 | 1351.3 | 5.87
204 | 09/02/2016 | 10:00:00 p.m. | 18327704 | 2448267 | 7.4104 | 0 | 90.678 | 16.4 | 1381 | 5.87
203 | 09/02/2016 | 9:00:00 p.m. | 18326967 | 2448167 | 7.4106 | 0 | 91.01 | 16.6 | 1231.1 | 5.87
202 | 09/02/2016 | 8:00:00 p.m. | 18326310 | 2448078 | 7.4074 | 0 | 91.458 | 16.9 | 1118.6 | 5.87
201 | 09/02/2016 | 7:00:00 p.m. | 18325754 | 2448003 | 7.4277 | 0 | 91.664 | 17.3 | 1092.7 | 5.87
200 | 09/02/2016 | 6:00:00 p.m. | 18325302 | 2447942 | 7.4321 | 0 | 91.618 | 17.5 | 991.5 | 5.87
199 | 09/02/2016 | 5:00:00 p.m. | 18324843 | 2447880 | 7.4159 | 0 | 91.47 | 17.7 | 1061.2 | 5.87
198 | 09/02/2016 | 4:00:00 p.m. | 18324362 | 2447815 | 7.394 | 0 | 91.492 | 17.9 | 1169.9 | 5.87
197 | 09/02/2016 | 3:00:00 p.m. | 18323882 | 2447750 | 7.4261 | 0 | 91.577 | 17.6 | 1020.8 | 5.87
196 | 09/02/2016 | 2:00:00 p.m. | 18323416 | 2447687 | 7.4361 | 0 | 91.459 | 17.1 | 1128.3 | 5.87
195 | 09/02/2016 | 1:00:00 p.m. | 18322913 | 2447619 | 7.404 | 0 | 91.086 | 16.9 | 1092.2 | 5.87
194 | 09/02/2016 | 12:00:00 p.m. | 18322352 | 2447543 | 7.2542 | 0 | 90.868 | 16.7 | 1275.3 | 5.87
193 | 09/02/2016 | 11:00:00 a.m. | 18321725 | 2447458 | 7.3651 | 0 | 90.993 | 16.5 | 1180.8 | 5.87
192 | 09/02/2016 | 10:00:00 a.m. | 18321135 | 2447378 | 7.3953 | 0 | 91.087 | 16.4 | 1113.2 | 5.87
191 | 09/02/2016 | 9:00:00 a.m. | 18320543 | 2447298 | 7.4862 | 0 | 91.543 | 16 | 1051.9 | 5.86
190 | 09/02/2016 | 8:00:00 a.m. | 18320037 | 2447230 | 7.4917 | 0 | 91.635 | 15.7 | 1060.7 | 5.86
189 | 09/02/2016 | 7:00:00 a.m. | 18319538 | 2447163 | 7.5195 | 0 | 91.852 | 15.7 | 1250.2 | 5.86
188 | 09/02/2016 | 6:00:00 a.m. | 18319023 | 2447094 | 7.447 | 0 | 91.813 | 15.7 | 1136.3 | 5.86
187 | 09/02/2016 | 5:00:00 a.m. | 18318500 | 2447024 | 7.4579 | 0 | 91.551 | 15.7 | 1170.5 | 5.86
186 | 09/02/2016 | 4:00:00 a.m. | 18317926 | 2446947 | 7.4648 | 0 | 91.469 | 15.8 | 1235.7 | 5.87
185 | 09/02/2016 | 3:00:00 a.m. | 18317331 | 2446867 | 7.4968 | 0 | 91.228 | 15.9 | 1258.3 | 5.87
184 | 09/02/2016 | 2:00:00 a.m. | 18316693 | 2446781 | 7.4482 | 0 | 91.42 | 16.1 | 1279.6 | 5.87
183 | 09/02/2016 | 1:00:00 a.m. | 18316098 | 2446701 | 7.2184 | 0 | 91.288 | 16.2 | 1222.8 | 5.87
182 | 09/02/2016 | 12:00:00 a.m. | 18315445 | 2446613 | 7.429 | 0 | 91.37 | 16.4 | 1185.4 | 5.87
181 | 08/02/2016 | 11:00:00 p.m. | 18314814 | 2446528 | 7.4526 | 0 | 91.4 | 16.5 | 1277.8 | 5.87
180 | 08/02/2016 | 10:00:00 p.m. | 18314199 | 2446445 | 7.4509 | 0 | 91.293 | 16.8 | 1292.7 | 5.87
179 | 08/02/2016 | 9:00:00 p.m. | 18313594 | 2446363 | 7.419 | 0 | 91.441 | 16.9 | 696.7 | 5.87
178 | 08/02/2016 | 8:00:00 p.m. | 18313022 | 2446286 | 7.4376 | 0 | 91.291 | 17.2 | 687 | 5.87
177 | 08/02/2016 | 7:00:00 p.m. | 18312482 | 2446213 | 7.401 | 0 | 91.24 | 17.7 | 676.9 | 5.88
176 | 08/02/2016 | 6:00:00 p.m. | 18311958 | 2446142 | 7.3505 | 0 | 91.322 | 18.6 | 689 | 5.88
175 | 08/02/2016 | 5:00:00 p.m. | 18311406 | 2446067 | 7.3058 | 0 | 90.954 | 19.4 | 685.6 | 5.89
174 | 08/02/2016 | 4:00:00 p.m. | 18310872 | 2445994 | 7.2833 | 0 | 90.887 | 19.4 | 690 | 5.89
173 | 08/02/2016 | 3:00:00 p.m. | 18310332 | 2445920 | 7.3774 | 0 | 91.002 | 19.1 | 1146.4 | 5.88
172 | 08/02/2016 | 2:00:00 p.m. | 18309753 | 2445841 | 7.3622 | 0 | 90.586 | 18.5 | 1272.3 | 5.88
171 | 08/02/2016 | 1:00:00 p.m. | 18309110 | 2445753 | 7.3005 | 0 | 90.295 | 17.8 | 1370 | 5.88
170 | 08/02/2016 | 12:00:00 p.m. | 18308388 | 2445654 | 7.3387 | 0 | 90.501 | 17.2 | 1346.1 | 5.87
169 | 08/02/2016 | 11:00:00 a.m. | 18307640 | 2445552 | 7.3688 | 0 | 90.651 | 16.7 | 1145.6 | 5.87
168 | 08/02/2016 | 10:00:00 a.m. | 18306933 | 2445456 | 7.3783 | 0 | 90.803 | 16 | 1279.2 | 5.86
167 | 08/02/2016 | 9:00:00 a.m. | 18306202 | 2445357 | 7.4696 | 0 | 90.87 | 15.3 | 1303.5 | 5.85
166 | 08/02/2016 | 8:00:00 a.m. | 18305445 | 2445255 | 7.4488 | 0 | 91.008 | 14.9 | 1299.4 | 5.85
165 | 08/02/2016 | 7:00:00 a.m. | 18304702 | 2445155 | 7.4538 | 0 | 91.339 | 14.9 | 1208.7 | 5.85
164 | 08/02/2016 | 6:00:00 a.m. | 18304009 | 2445062 | 7.493 | 0 | 91.45 | 15.1 | 1321.8 | 5.85
163 | 08/02/2016 | 5:00:00 a.m. | 18303338 | 2444972 | 7.5081 | 0 | 91.75 | 15.3 | 1134.7 | 5.85
162 | 08/02/2016 | 4:00:00 a.m. | 18302769 | 2444896 | 7.536 | 0 | 91.894 | 15.3 | 1113.9 | 5.86
161 | 08/02/2016 | 3:00:00 a.m. | 18302238 | 2444825 | 7.4741 | 0 | 91.357 | 15.4 | 1165.3 | 5.86
160 | 08/02/2016 | 2:00:00 a.m. | 18301620 | 2444742 | 7.4316 | 0 | 91.384 | 15.5 | 1259.4 | 5.86
159 | 08/02/2016 | 1:00:00 a.m. | 18300973 | 2444655 | 7.4347 | 0 | 91.528 | 15.7 | 1119.7 | 5.86
158 | 08/02/2016 | 12:00:00 a.m. | 18300362 | 2444573 | 7.4189 | 0 | 91.34 | 15.8 | 1268.4 | 5.87
157 | 07/02/2016 | 11:00:00 p.m. | 18299723 | 2444487 | 7.4179 | 0 | 91.564 | 16.1 | 965.3 | 5.87
156 | 07/02/2016 | 10:00:00 p.m. | 18299158 | 2444411 | 7.4722 | 0 | 91.587 | 16.3 | 1145.6 | 5.87
155 | 07/02/2016 | 9:00:00 p.m. | 18298578 | 2444333 | 7.4945 | 0 | 91.421 | 16.6 | 1182.6 | 5.87
154 | 07/02/2016 | 8:00:00 p.m. | 18297985 | 2444253 | 7.4867 | 0 | 91.214 | 16.7 | 1260.6 | 5.87
153 | 07/02/2016 | 7:00:00 p.m. | 18297326 | 2444164 | 7.397 | 0 | 91.093 | 17.2 | 1278.7 | 5.88
152 | 07/02/2016 | 6:00:00 p.m. | 18296611 | 2444067 | 7.3153 | 0 | 91.144 | 17.8 | 1151.3 | 5.88
151 | 07/02/2016 | 5:00:00 p.m. | 18295962 | 2443979 | 7.3726 | 0 | 90.956 | 18.5 | 1180.6 | 5.88
150 | 07/02/2016 | 4:00:00 p.m. | 18295295 | 2443888 | 7.3644 | 0 | 90.859 | 18.4 | 1196.2 | 5.88
149 | 07/02/2016 | 3:00:00 p.m. | 18294606 | 2443794 | 7.3152 | 0 | 90.696 | 18.3 | 1298.7 | 5.88
148 | 07/02/2016 | 2:00:00 p.m. | 18293859 | 2443692 | 7.2966 | 0 | 90.821 | 18.1 | 1240.3 | 5.88
147 | 07/02/2016 | 1:00:00 p.m. | 18293155 | 2443596 | 7.3442 | 0 | 91.085 | 18.1 | 1193.8 | 5.88
146 | 07/02/2016 | 12:00:00 p.m. | 18292530 | 2443511 | 7.3439 | 0 | 91.274 | 17.8 | 1213.3 | 5.87
145 | 07/02/2016 | 11:00:00 a.m. | 18291963 | 2443434 | 7.4219 | 0 | 91.542 | 17.4 | 1090.3 | 5.87
144 | 07/02/2016 | 10:00:00 a.m. | 18291482 | 2443369 | 7.4843 | 0 | 91.532 | 16.6 | 1106.9 | 5.87
143 | 07/02/2016 | 9:00:00 a.m. | 18290910 | 2443292 | 7.4347 | 0 | 91.749 | 15.9 | 1148 | 5.86
142 | 07/02/2016 | 8:00:00 a.m. | 18290336 | 2443215 | 7.5085 | 0 | 91.553 | 15.4 | 1336.6 | 5.86
141 | 07/02/2016 | 7:00:00 a.m. | 18289687 | 2443128 | 7.5002 | 0 | 91.839 | 15.5 | 1150.6 | 5.86
140 | 07/02/2016 | 6:00:00 a.m. | 18289134 | 2443054 | 7.5568 | 0 | 91.756 | 15.6 | 1188.5 | 5.86
139 | 07/02/2016 | 5:00:00 a.m. | 18288581 | 2442980 | 7.4464 | 0 | 91.676 | 15.9 | 1222.1 | 5.86
138 | 07/02/2016 | 4:00:00 a.m. | 18288015 | 2442904 | 7.4279 | 0 | 91.84 | 15.9 | 1123.4 | 5.87
137 | 07/02/2016 | 3:00:00 a.m. | 18287485 | 2442833 | 7.4625 | 0 | 91.76 | 16 | 1246.3 | 5.87
136 | 07/02/2016 | 2:00:00 a.m. | 18286934 | 2442759 | 7.3721 | 0 | 91.873 | 16.1 | 1096.1 | 5.87
135 | 07/02/2016 | 1:00:00 a.m. | 18286411 | 2442689 | 7.4337 | 0 | 91.552 | 16 | 1225.1 | 5.87
134 | 07/02/2016 | 12:00:00 a.m. | 18285809 | 2442608 | 7.4667 | 0 | 91.629 | 16.1 | 1232.5 | 5.87
133 | 06/02/2016 | 11:00:00 p.m. | 18285198 | 2442526 | 7.4386 | 0 | 91.768 | 16.3 | 1078.3 | 5.87
132 | 06/02/2016 | 10:00:00 p.m. | 18284640 | 2442451 | 7.5002 | 0 | 91.806 | 16.4 | 1210.8 | 5.87
131 | 06/02/2016 | 9:00:00 p.m. | 18284104 | 2442379 | 7.4163 | 0 | 91.468 | 16.6 | 1209.4 | 5.87
130 | 06/02/2016 | 8:00:00 p.m. | 18283480 | 2442295 | 7.2407 | 0 | 91.295 | 16.8 | 1259.4 | 5.87
129 | 06/02/2016 | 7:00:00 p.m. | 18282851 | 2442210 | 7.4038 | 0 | 91.167 | 17.2 | 1298.1 | 5.88
128 | 06/02/2016 | 6:00:00 p.m. | 18282172 | 2442118 | 7.3907 | 0 | 90.961 | 18.1 | 1266.6 | 5.88
127 | 06/02/2016 | 5:00:00 p.m. | 18281511 | 2442028 | 7.3271 | 0 | 90.833 | 18.7 | 1306.3 | 5.88
126 | 06/02/2016 | 4:00:00 p.m. | 18280859 | 2441939 | 7.3935 | 0 | 90.963 | 19 | 1280 | 5.88
125 | 06/02/2016 | 3:00:00 p.m. | 18280230 | 2441853 | 7.3652 | 0 | 90.921 | 19 | 1258 | 5.88
124 | 06/02/2016 | 2:00:00 p.m. | 18279593 | 2441766 | 7.345 | 0 | 90.774 | 18.6 | 1224.5 | 5.88
123 | 06/02/2016 | 1:00:00 p.m. | 18278949 | 2441678 | 7.2905 | 0 | 90.914 | 18.3 | 1257.7 | 5.88
122 | 06/02/2016 | 12:00:00 p.m. | 18278334 | 2441594 | 7.3943 | 0 | 91.055 | 17.8 | 1286.9 | 5.88
121 | 06/02/2016 | 11:00:00 a.m. | 18277745 | 2441514 | 7.3874 | 0 | 90.634 | 17.1 | 1418.1 | 5.87
120 | 06/02/2016 | 10:00:00 a.m. | 18277048 | 2441419 | 7.3534 | 0 | 90.758 | 16.6 | 1280.5 | 5.87
119 | 06/02/2016 | 9:00:00 a.m. | 18276355 | 2441325 | 7.4539 | 0 | 91.133 | 16 | 1133.4 | 5.86
118 | 06/02/2016 | 8:00:00 a.m. | 18275703 | 2441237 | 7.4538 | 0 | 91.442 | 15.7 | 1210.2 | 5.86
117 | 06/02/2016 | 7:00:00 a.m. | 18275122 | 2441159 | 7.4737 | 0 | 91.517 | 15.9 | 1159.1 | 5.86
116 | 06/02/2016 | 6:00:00 a.m. | 18274572 | 2441085 | 7.472 | 0 | 91.782 | 15.9 | 1017.2 | 5.86
115 | 06/02/2016 | 5:00:00 a.m. | 18274124 | 2441025 | 7.4892 | 0 | 91.873 | 16 | 998.1 | 5.87
114 | 06/02/2016 | 4:00:00 a.m. | 18273669 | 2440964 | 7.4437 | 0 | 91.751 | 16.2 | 1012 | 5.87
113 | 06/02/2016 | 3:00:00 a.m. | 18273206 | 2440902 | 7.367 | 0 | 91.797 | 16.3 | 955.8 | 5.87
112 | 06/02/2016 | 2:00:00 a.m. | 18272782 | 2440845 | 7.4839 | 0 | 91.872 | 16.4 | 955.3 | 5.87
111 | 06/02/2016 | 1:00:00 a.m. | 18272372 | 2440790 | 7.4823 | 0 | 91.933 | 16.5 | 947.4 | 5.87
110 | 06/02/2016 | 12:00:00 a.m. | 18271947 | 2440733 | 7.4866 | 0 | 91.888 | 16.7 | 979.1 | 5.87
109 | 05/02/2016 | 11:00:00 p.m. | 18271492 | 2440672 | 7.4697 | 0 | 91.834 | 16.8 | 1045.4 | 5.87
108 | 05/02/2016 | 10:00:00 p.m. | 18271016 | 2440608 | 7.4684 | 0 | 91.659 | 17 | 1089.7 | 5.87
107 | 05/02/2016 | 9:00:00 p.m. | 18270505 | 2440539 | 7.4449 | 0 | 91.821 | 17.4 | 984.6 | 5.88
106 | 05/02/2016 | 8:00:00 p.m. | 18270059 | 2440479 | 7.4638 | 0 | 91.628 | 17.7 | 1178.5 | 5.88
105 | 05/02/2016 | 7:00:00 p.m. | 18269555 | 2440411 | 7.3613 | 0 | 91.778 | 18.4 | 857.3 | 5.88
104 | 05/02/2016 | 6:00:00 p.m. | 18269134 | 2440354 | 7.4431 | 0 | 91.54 | 19.2 | 1128.5 | 5.89
103 | 05/02/2016 | 5:00:00 p.m. | 18268693 | 2440294 | 7.3414 | 0 | 91.163 | 19.6 | 1205.4 | 5.9
102 | 05/02/2016 | 4:00:00 p.m. | 18268181 | 2440224 | 7.3432 | 0 | 90.662 | 19.5 | 1254.1 | 5.89
101 | 05/02/2016 | 3:00:00 p.m. | 18267569 | 2440140 | 7.2795 | 0 | 91.097 | 19.7 | 1106 | 5.89
100 | 05/02/2016 | 2:00:00 p.m. | 18267057 | 2440070 | 7.3559 | 0 | 90.907 | 19.1 | 1204.3 | 5.88
99 | 05/02/2016 | 1:00:00 p.m. | 18266479 | 2439991 | 7.338 | 0 | 90.854 | 18.5 | 1250.8 | 5.88
98 | 05/02/2016 | 12:00:00 p.m. | 18265864 | 2439907 | 7.3357 | 0 | 90.874 | 17.8 | 1166.6 | 5.87
97 | 05/02/2016 | 11:00:00 a.m. | 18265240 | 2439822 | 7.4345 | 0 | 90.93 | 17.2 | 1137.4 | 5.87
96 | 05/02/2016 | 10:00:00 a.m. | 18264628 | 2439739 | 7.409 | 0 | 90.93 | 16.6 | 1224.8 | 5.87
95 | 05/02/2016 | 9:00:00 a.m. | 18263994 | 2439653 | 7.4768 | 0 | 91.41 | 15.8 | 1297.6 | 5.86
94 | 05/02/2016 | 8:00:00 a.m. | 18263428 | 2439577 | 7.4894 | 0 | 91.391 | 15.3 | 1233.6 | 5.86
93 | 05/02/2016 | 7:00:00 a.m. | 18262818 | 2439495 | 7.546 | 0 | 91.574 | 15.4 | 1321.6 | 5.86
92 | 05/02/2016 | 6:00:00 a.m. | 18262229 | 2439416 | 7.5074 | 0 | 91.81 | 15.6 | 1081.5 | 5.86
91 | 05/02/2016 | 5:00:00 a.m. | 18261728 | 2439349 | 7.4879 | 0 | 91.87 | 15.6 | 1033.8 | 5.86
90 | 05/02/2016 | 4:00:00 a.m. | 18261242 | 2439284 | 7.4713 | 0 | 91.664 | 15.7 | 1078.1 | 5.87
89 | 05/02/2016 | 3:00:00 a.m. | 18260675 | 2439208 | 7.5033 | 0 | 91.869 | 15.9 | 1024.8 | 5.87
88 | 05/02/2016 | 2:00:00 a.m. | 18260175 | 2439141 | 7.4308 | 0 | 91.795 | 16.1 | 1022.2 | 5.87
87 | 05/02/2016 | 1:00:00 a.m. | 18259668 | 2439073 | 7.4643 | 0 | 91.65 | 16.3 | 1067.2 | 5.87
86 | 05/02/2016 | 12:00:00 a.m. | 18259139 | 2439002 | 7.4772 | 0 | 91.923 | 16.2 | 1123.7 | 5.87
85 | 04/02/2016 | 11:00:00 p.m. | 18258654 | 2438937 | 7.423 | 0 | 91.81 | 16.4 | 1125.8 | 5.87
84 | 04/02/2016 | 10:00:00 p.m. | 18258118 | 2438865 | 7.4917 | 0 | 91.824 | 16.5 | 1279.8 | 5.87
83 | 04/02/2016 | 9:00:00 p.m. | 18257635 | 2438800 | 7.4962 | 0 | 91.493 | 16.8 | 1099.6 | 5.87
82 | 04/02/2016 | 8:00:00 p.m. | 18257034 | 2438719 | 7.3696 | 0 | 91.194 | 17.1 | 1260.4 | 5.88
81 | 04/02/2016 | 7:00:00 p.m. | 18256384 | 2438631 | 7.3779 | 0 | 91.198 | 17.7 | 1102.6 | 5.88
80 | 04/02/2016 | 6:00:00 p.m. | 18255757 | 2438546 | 7.3609 | 0 | 91.124 | 18.6 | 1198.1 | 5.89
79 | 04/02/2016 | 5:00:00 p.m. | 18255163 | 2438465 | 7.1739 | 0 | 90.82 | 19.3 | 1157.1 | 5.89
78 | 04/02/2016 | 4:00:00 p.m. | 18254564 | 2438383 | 7.3788 | 0 | 90.692 | 19.2 | 1185.2 | 5.9
77 | 04/02/2016 | 3:00:00 p.m. | 18253936 | 2438297 | 7.2973 | 0 | 90.519 | 19.1 | 1279.3 | 5.89
76 | 04/02/2016 | 2:00:00 p.m. | 18253266 | 2438205 | 7.2668 | 0 | 90.275 | 18.8 | 1206.3 | 5.89
75 | 04/02/2016 | 1:00:00 p.m. | 18252546 | 2438106 | 7.2824 | 0 | 90.589 | 18.4 | 1132.8 | 5.88
74 | 04/02/2016 | 12:00:00 p.m. | 18251895 | 2438017 | 7.3565 | 0 | 90.656 | 17.7 | 822.6 | 5.88
73 | 04/02/2016 | 11:00:00 a.m. | 18251235 | 2437927 | 7.3279 | 0 | 90.701 | 17.2 | 1115.3 | 5.87
72 | 04/02/2016 | 10:00:00 a.m. | 18250573 | 2437837 | 7.3971 | 0 | 90.869 | 16.5 | 1240.5 | 5.87
71 | 04/02/2016 | 9:00:00 a.m. | 18249931 | 2437750 | 7.409 | 0 | 90.917 | 15.6 | 1327.4 | 5.86
70 | 04/02/2016 | 8:00:00 a.m. | 18249183 | 2437649 | 7.459 | 0 | 91.355 | 15.3 | 1198.9 | 5.86
69 | 04/02/2016 | 7:00:00 a.m. | 18248490 | 2437556 | 7.5166 | 0 | 91.612 | 15.3 | 1200 | 5.86
68 | 04/02/2016 | 6:00:00 a.m. | 18247878 | 2437474 | 7.4426 | 0 | 91.412 | 15.4 | 1301.5 | 5.86
67 | 04/02/2016 | 5:00:00 a.m. | 18247223 | 2437386 | 7.4692 | 0 | 91.232 | 15.6 | 1249.8 | 5.87
66 | 04/02/2016 | 4:00:00 a.m. | 18246517 | 2437291 | 7.3996 | 0 | 91.536 | 15.7 | 1228.3 | 5.87
65 | 04/02/2016 | 3:00:00 a.m. | 18245869 | 2437204 | 7.4672 | 0 | 91.365 | 15.8 | 1204.8 | 5.87
64 | 04/02/2016 | 2:00:00 a.m. | 18245184 | 2437112 | 7.5144 | 0 | 91.364 | 16 | 1236.2 | 5.87
63 | 04/02/2016 | 1:00:00 a.m. | 18244501 | 2437020 | 7.478 | 0 | 91.584 | 16.3 | 1178.3 | 5.87
62 | 04/02/2016 | 12:00:00 a.m. | 18243891 | 2436938 | 7.5299 | 0 | 91.693 | 16.5 | 1127.1 | 5.87
61 | 03/02/2016 | 11:00:00 p.m. | 18243318 | 2436861 | 7.5086 | 0 | 91.789 | 16.6 | 1139.2 | 5.87
60 | 03/02/2016 | 10:00:00 p.m. | 18242752 | 2436785 | 7.5085 | 0 | 91.724 | 16.9 | 1114 | 5.87
59 | 03/02/2016 | 9:00:00 p.m. | 18242165 | 2436706 | 7.388 | 0 | 91.494 | 17.3 | 1187.6 | 5.88
58 | 03/02/2016 | 8:00:00 p.m. | 18241565 | 2436625 | 7.3822 | 0 | 91.572 | 17.7 | 1129.5 | 5.88
57 | 03/02/2016 | 7:00:00 p.m. | 18240981 | 2436546 | 7.4499 | 0 | 91.35 | 18.1 | 1173.1 | 5.88
56 | 03/02/2016 | 6:00:00 p.m. | 18240369 | 2436463 | 7.3914 | 0 | 91.342 | 19 | 1185.3 | 5.89
55 | 03/02/2016 | 5:00:00 p.m. | 18239796 | 2436385 | 7.3044 | 0 | 91.108 | 19.6 | 1198.1 | 5.89
54 | 03/02/2016 | 4:00:00 p.m. | 18239226 | 2436307 | 7.3465 | 0 | 90.711 | 19.4 | 1241.9 | 5.89
53 | 03/02/2016 | 3:00:00 p.m. | 18238577 | 2436218 | 7.2946 | 0 | 89.635 | 19.5 | 1257.3 | 5.9
52 | 03/02/2016 | 2:00:00 p.m. | 18237870 | 2436120 | 7.1764 | 0 | 89.111 | 19.6 | 1167.8 | 5.89
51 | 03/02/2016 | 1:00:00 p.m. | 18237260 | 2436035 | 7.2296 | 0 | 89.192 | 19.1 | 1079.2 | 5.88
50 | 03/02/2016 | 12:00:00 p.m. | 18236649 | 2435950 | 7.196 | 0 | 89.433 | 18.8 | 1180.1 | 5.88
49 | 03/02/2016 | 11:00:00 a.m. | 18236101 | 2435874 | 7.2952 | 0 | 89.838 | 18.3 | 981.9 | 5.87
48 | 03/02/2016 | 10:00:00 a.m. | 18235687 | 2435817 | 7.2445 | 0 | 89.985 | 17.6 | 980.1 | 5.87
47 | 03/02/2016 | 9:00:00 a.m. | 18235258 | 2435758 | 7.3232 | 0 | 90.297 | 16.5 | 1073 | 5.86
46 | 03/02/2016 | 8:00:00 a.m. | 18234788 | 2435694 | 7.3363 | 0 | 90.394 | 15.9 | 1005 | 5.86
45 | 03/02/2016 | 7:00:00 a.m. | 18234317 | 2435630 | 7.3763 | 0 | 90.624 | 15.9 | 1068.9 | 5.86
44 | 03/02/2016 | 6:00:00 a.m. | 18233867 | 2435569 | 7.4041 | 0 | 90.489 | 16.1 | 1120.9 | 5.86
43 | 03/02/2016 | 5:00:00 a.m. | 18233360 | 2435500 | 7.2645 | 0 | 90.479 | 16.2 | 1118.8 | 5.87
42 | 03/02/2016 | 4:00:00 a.m. | 18232896 | 2435437 | 7.3964 | 0 | 90.383 | 16.4 | 1063.4 | 5.87
41 | 03/02/2016 | 3:00:00 a.m. | 18232382 | 2435367 | 7.359 | 0 | 90.224 | 16.6 | 1112.3 | 5.87
40 | 03/02/2016 | 2:00:00 a.m. | 18231847 | 2435294 | 7.3334 | 0 | 90.382 | 16.8 | 1069.6 | 5.87
39 | 03/02/2016 | 1:00:00 a.m. | 18231363 | 2435228 | 7.3594 | 0 | 90.419 | 16.9 | 1077.4 | 5.87
38 | 03/02/2016 | 12:00:00 a.m. | 18230872 | 2435161 | 7.371 | 0 | 90.426 | 17.1 | 1101 | 5.87
37 | 02/02/2016 | 11:00:00 p.m. | 18230388 | 2435095 | 7.3001 | 0 | 90.377 | 17.3 | 1015.3 | 5.87
36 | 02/02/2016 | 10:00:00 p.m. | 18229876 | 2435025 | 7.359 | 0 | 90.387 | 17.6 | 1065.6 | 5.87
35 | 02/02/2016 | 9:00:00 p.m. | 18229386 | 2434958 | 7.26 | 0 | 90.137 | 18 | 1260 | 5.87
34 | 02/02/2016 | 8:00:00 p.m. | 18228832 | 2434882 | 7.3343 | 0 | 90.48 | 18.7 | 938.2 | 5.88
33 | 02/02/2016 | 7:00:00 p.m. | 18228439 | 2434828 | 7.224 | 0 | 90.45 | 19 | 1073.3 | 5.88
32 | 02/02/2016 | 6:00:00 p.m. | 18228039 | 2434773 | 7.2827 | 0 | 90.236 | 19.9 | 945.8 | 5.88
31 | 02/02/2016 | 5:00:00 p.m. | 18227619 | 2434715 | 7.0862 | 0 | 90.194 | 20.2 | 943.4 | 5.89
30 | 02/02/2016 | 4:00:00 p.m. | 18227199 | 2434657 | 7.2784 | 0 | 90.014 | 21 | 938.1 | 5.89
29 | 02/02/2016 | 3:00:00 p.m. | 18226796 | 2434601 | 7.2037 | 0 | 89.857 | 21.5 | 935.5 | 5.89
28 | 02/02/2016 | 2:00:00 p.m. | 18226416 | 2434548 | 7.1826 | 0 | 89.835 | 21.5 | 963.9 | 5.89
27 | 02/02/2016 | 1:00:00 p.m. | 18226043 | 2434496 | 7.206 | 0 | 89.868 | 20.6 | 973 | 5.88
26 | 02/02/2016 | 12:00:00 p.m. | 18225597 | 2434434 | 7.1977 | 0 | 90.205 | 20.1 | 898.9 | 5.88
25 | 02/02/2016 | 11:00:00 a.m. | 18225228 | 2434383 | 7.2792 | 0 | 90.332 | 19.6 | 870.3 | 5.87
24 | 02/02/2016 | 10:00:00 a.m. | 18224895 | 2434337 | 7.1331 | 0 | 90.293 | 18.7 | 950 | 5.87
23 | 02/02/2016 | 9:00:00 a.m. | 18224523 | 2434286 | 7.3113 | 0 | 90.477 | 17.8 | 956 | 5.87
22 | 02/02/2016 | 8:00:00 a.m. | 18224121 | 2434231 | 7.3549 | 0 | 90.916 | 17.1 | 813.6 | 5.86
21 | 02/02/2016 | 7:00:00 a.m. | 18223842 | 2434193 | 7.392 | 0 | 91.072 | 17 | 794.5 | 5.87
20 | 02/02/2016 | 6:00:00 a.m. | 18223613 | 2434162 | 7.3871 | 0 | 91.22 | 17.1 | 784.6 | 5.87
19 | 02/02/2016 | 5:00:00 a.m. | 18223363 | 2434128 | 7.4157 | 0 | 91.096 | 17.4 | 783.8 | 5.87
18 | 02/02/2016 | 4:00:00 a.m. | 18223119 | 2434095 | 7.3813 | 0 | 91.162 | 17.5 | 787.3 | 5.87
17 | 02/02/2016 | 3:00:00 a.m. | 18222862 | 2434060 | 7.3988 | 0 | 91.155 | 17.7 | 785.8 | 5.87
16 | 02/02/2016 | 2:00:00 a.m. | 18222604 | 2434025 | 7.3748 | 0 | 90.923 | 18.1 | 1146 | 5.87
15 | 02/02/2016 | 1:00:00 a.m. | 18222297 | 2433983 | 7.2755 | 0 | 91.279 | 17.5 | 779.7 | 5.87
14 | 02/02/2016 | 12:00:00 a.m. | 18222099 | 2433956 | 7.3776 | 0 | 91.696 | 17.6 | 599.5 | 5.87
13 | 01/02/2016 | 11:00:00 p.m. | 18222025 | 2433946 | 7.451 | 0 | 91.802 | 18.2 | 607.5 | 5.87
12 | 01/02/2016 | 10:00:00 p.m. | 18221944 | 2433935 | 7.4258 | 0 | 91.827 | 18.9 | 496.8 | 5.87
11 | 01/02/2016 | 9:00:00 p.m. | 18221878 | 2433926 | 7.3695 | 0 | 91.718 | 19.2 | 592.7 | 5.87
10 | 01/02/2016 | 8:00:00 p.m. | 18221798 | 2433915 | 7.3961 | 0 | 91.732 | 19.9 | 562.7 | 5.88
9 | 01/02/2016 | 7:00:00 p.m. | 18221732 | 2433906 | 7.2603 | 0 | 91.666 | 21.3 | 497.8 | 5.88
8 | 01/02/2016 | 6:00:00 p.m. | 18221659 | 2433896 | 7.3224 | 0 | 91.517 | 23 | 572.6 | 5.88
7 | 01/02/2016 | 5:00:00 p.m. | 18221587 | 2433886 | 7.2144 | 0 | 91.402 | 23.8 | 594 | 5.88
6 | 01/02/2016 | 4:00:00 p.m. | 18221515 | 2433876 | 7.259 | 0 | 91.373 | 24.9 | 586.3 | 5.89
5 | 01/02/2016 | 3:00:00 p.m. | 18221436 | 2433865 | 7.1786 | 0 | 91.171 | 26.6 | 583.2 | 5.9
4 | 01/02/2016 | 2:00:00 p.m. | 18221358 | 2433854 | 7.1547 | 0 | 91.171 | 26.2 | 588.6 | 5.89
3 | 01/02/2016 | 1:00:00 p.m. | 18221279 | 2433843 | 7.1726 | 0 | 91.279 | 24.7 | 591.5 | 5.89
2 | 01/02/2016 | 12:00:00 p.m. | 18221201 | 2433832 | 7.2571 | 0 | 91.386 | 22.5 | 588.5 | 5.88
1 | 01/02/2016 | 11:00:00 a.m. | 18221121 | 2433821 | 7.3059 | 0 | 91.584 | 20.4 | 583.8 | 5.87