## DeAcero horario 043016 MC B
Data Log
Unit Serial Number: | 04/07/33086
Meter/Site ID: | 3M 37553 deacero
Drive Rate | 0.1 m³/rev
Number of Logs Stored: | 695
Fault/Alarms Recorded: | None
Log Number | Date | Time | Cor Vol | Unc Vol | Cor Factor | Unc Fault Vol | Average Press | Average Temp | Peak Flow | Batt. Voltage
|  |  | m³ | m³ |  | m³ | PSI | °C | Nm³/H | V
695 | 01/05/2016 | 11:00:00 a.m. | 19950857 | 1945886 | 7.1003 | 0 | 91.312 | 26.6 | 52.5 | 5.91
694 | 01/05/2016 | 10:00:00 a.m. | 19950830 | 1945882 | 7.1977 | 0 | 91.273 | 23.7 | 62.6 | 5.9
693 | 01/05/2016 | 9:00:00 a.m. | 19950796 | 1945878 | 7.2526 | 0 | 91.429 | 18.8 | 62.4 | 5.88
692 | 01/05/2016 | 8:00:00 a.m. | 19950765 | 1945873 | 7.4088 | 0 | 91.763 | 19.4 | 61.7 | 5.87
691 | 01/05/2016 | 7:00:00 a.m. | 19950738 | 1945870 | 7.2891 | 0 | 91.44 | 22.4 | 141 | 5.87
690 | 01/05/2016 | 6:00:00 a.m. | 19950636 | 1945856 | 7.2619 | 0 | 91.299 | 22.8 | 136.3 | 5.87
689 | 01/05/2016 | 5:00:00 a.m. | 19950532 | 1945841 | 7.2181 | 0 | 90.989 | 23.6 | 153.4 | 5.88
688 | 01/05/2016 | 4:00:00 a.m. | 19950384 | 1945821 | 7.2374 | 0 | 91.243 | 23.5 | 134.9 | 5.88
687 | 01/05/2016 | 3:00:00 a.m. | 19950267 | 1945805 | 7.2723 | 0 | 91.049 | 24.1 | 183.4 | 5.88
686 | 01/05/2016 | 2:00:00 a.m. | 19950137 | 1945787 | 7.1806 | 0 | 90.83 | 24.8 | 176.9 | 5.88
685 | 01/05/2016 | 1:00:00 a.m. | 19949963 | 1945762 | 7.19 | 0 | 90.595 | 25.4 | 220.6 | 5.89
684 | 01/05/2016 | 12:00:00 a.m. | 19949762 | 1945734 | 7.1479 | 0 | 90.868 | 25.5 | 209.8 | 5.89
683 | 30/04/2016 | 11:00:00 p.m. | 19949580 | 1945709 | 7.1648 | 0 | 90.445 | 25.9 | 226.4 | 5.89
682 | 30/04/2016 | 10:00:00 p.m. | 19949367 | 1945679 | 7.104 | 0 | 89.976 | 26 | 222.3 | 5.9
681 | 30/04/2016 | 9:00:00 p.m. | 19949163 | 1945650 | 7.026 | 0 | 89.727 | 26.2 | 216 | 5.9
680 | 30/04/2016 | 8:00:00 p.m. | 19948955 | 1945621 | 7.0403 | 0 | 89.713 | 26.9 | 207.4 | 5.9
679 | 30/04/2016 | 7:00:00 p.m. | 19948759 | 1945593 | 7.0642 | 0 | 89.914 | 27.4 | 228 | 5.91
678 | 30/04/2016 | 6:00:00 p.m. | 19948546 | 1945562 | 7.0468 | 0 | 89.908 | 27.7 | 225.4 | 5.91
677 | 30/04/2016 | 5:00:00 p.m. | 19948333 | 1945532 | 6.9351 | 0 | 89.764 | 28.6 | 212.9 | 5.92
676 | 30/04/2016 | 4:00:00 p.m. | 19948126 | 1945503 | 6.9831 | 0 | 89.858 | 29.9 | 210.5 | 5.92
675 | 30/04/2016 | 3:00:00 p.m. | 19947932 | 1945475 | 7.0449 | 0 | 89.871 | 30.7 | 224.6 | 5.92
674 | 30/04/2016 | 2:00:00 p.m. | 19947729 | 1945446 | 6.9382 | 0 | 89.576 | 30.2 | 223.5 | 5.92
673 | 30/04/2016 | 1:00:00 p.m. | 19947527 | 1945416 | 6.8642 | 0 | 89.073 | 30.1 | 225.6 | 5.92
672 | 30/04/2016 | 12:00:00 p.m. | 19947309 | 1945385 | 6.9757 | 0 | 89.48 | 28.3 | 230.3 | 5.92
671 | 30/04/2016 | 11:00:00 a.m. | 19947084 | 1945353 | 6.9375 | 0 | 89.715 | 27.5 | 230.9 | 5.91
670 | 30/04/2016 | 10:00:00 a.m. | 19946858 | 1945321 | 7.0156 | 0 | 89.337 | 26 | 231.3 | 5.9
669 | 30/04/2016 | 9:00:00 a.m. | 19946631 | 1945288 | 7.1021 | 0 | 89.679 | 24.9 | 233.5 | 5.88
668 | 30/04/2016 | 8:00:00 a.m. | 19946403 | 1945256 | 7.023 | 0 | 89.695 | 24.1 | 226.2 | 5.87
667 | 30/04/2016 | 7:00:00 a.m. | 19946192 | 1945227 | 7.1352 | 0 | 89.91 | 24.2 | 230.7 | 5.87
666 | 30/04/2016 | 6:00:00 a.m. | 19945968 | 1945195 | 7.1824 | 0 | 89.996 | 24.2 | 230.8 | 5.87
665 | 30/04/2016 | 5:00:00 a.m. | 19945746 | 1945164 | 7.1431 | 0 | 89.869 | 24.4 | 237.6 | 5.88
664 | 30/04/2016 | 4:00:00 a.m. | 19945513 | 1945131 | 7.1134 | 0 | 89.859 | 24.5 | 236.7 | 5.88
663 | 30/04/2016 | 3:00:00 a.m. | 19945281 | 1945098 | 7.1775 | 0 | 90.074 | 24.7 | 235.3 | 5.88
662 | 30/04/2016 | 2:00:00 a.m. | 19945051 | 1945066 | 7.1182 | 0 | 89.556 | 24.9 | 233.9 | 5.88
661 | 30/04/2016 | 1:00:00 a.m. | 19944824 | 1945034 | 7.0203 | 0 | 89.411 | 25.1 | 233.4 | 5.88
660 | 30/04/2016 | 12:00:00 a.m. | 19944595 | 1945002 | 7.0383 | 0 | 89.801 | 25.3 | 236.9 | 5.89
659 | 29/04/2016 | 11:00:00 p.m. | 19944365 | 1944969 | 7.0752 | 0 | 89.662 | 25.6 | 235.2 | 5.89
658 | 29/04/2016 | 10:00:00 p.m. | 19944137 | 1944937 | 7.1114 | 0 | 89.793 | 25.9 | 238.6 | 5.9
657 | 29/04/2016 | 9:00:00 p.m. | 19943909 | 1944905 | 7.0345 | 0 | 89.581 | 26.2 | 230.1 | 5.9
656 | 29/04/2016 | 8:00:00 p.m. | 19943687 | 1944873 | 7.0004 | 0 | 89.673 | 26.9 | 221.6 | 5.91
655 | 29/04/2016 | 7:00:00 p.m. | 19943481 | 1944844 | 7.0453 | 0 | 89.253 | 27.6 | 233.3 | 5.91
654 | 29/04/2016 | 6:00:00 p.m. | 19943263 | 1944813 | 6.9641 | 0 | 89.248 | 28 | 234.6 | 5.92
653 | 29/04/2016 | 5:00:00 p.m. | 19943054 | 1944783 | 6.9382 | 0 | 89.059 | 28.4 | 231.2 | 5.92
652 | 29/04/2016 | 4:00:00 p.m. | 19942832 | 1944751 | 6.9509 | 0 | 89.021 | 28.8 | 231.2 | 5.92
651 | 29/04/2016 | 3:00:00 p.m. | 19942605 | 1944718 | 6.9088 | 0 | 88.82 | 29.9 | 234.3 | 5.92
650 | 29/04/2016 | 2:00:00 p.m. | 19942374 | 1944685 | 6.9497 | 0 | 88.97 | 30.4 | 239.9 | 5.92
649 | 29/04/2016 | 1:00:00 p.m. | 19942143 | 1944651 | 6.8844 | 0 | 88.707 | 30 | 241.4 | 5.92
648 | 29/04/2016 | 12:00:00 p.m. | 19941909 | 1944617 | 6.9245 | 0 | 88.825 | 28.8 | 232.6 | 5.92
647 | 29/04/2016 | 11:00:00 a.m. | 19941680 | 1944584 | 6.9308 | 0 | 88.776 | 28.2 | 235.2 | 5.92
646 | 29/04/2016 | 10:00:00 a.m. | 19941449 | 1944551 | 6.957 | 0 | 89.269 | 26.4 | 235.2 | 5.9
645 | 29/04/2016 | 9:00:00 a.m. | 19941225 | 1944519 | 7.0579 | 0 | 89.647 | 24.9 | 238.2 | 5.88
644 | 29/04/2016 | 8:00:00 a.m. | 19940991 | 1944486 | 7.1045 | 0 | 89.504 | 24.4 | 236.9 | 5.88
643 | 29/04/2016 | 7:00:00 a.m. | 19940757 | 1944453 | 7.0944 | 0 | 89.744 | 24.2 | 231.9 | 5.87
642 | 29/04/2016 | 6:00:00 a.m. | 19940532 | 1944421 | 7.1299 | 0 | 89.544 | 24.4 | 236.5 | 5.88
641 | 29/04/2016 | 5:00:00 a.m. | 19940300 | 1944389 | 7.0705 | 0 | 89.7 | 24.5 | 232.9 | 5.88
640 | 29/04/2016 | 4:00:00 a.m. | 19940078 | 1944357 | 7.1125 | 0 | 89.809 | 24.7 | 236.9 | 5.88
639 | 29/04/2016 | 3:00:00 a.m. | 19939850 | 1944325 | 7.0935 | 0 | 89.684 | 24.9 | 238.4 | 5.88
638 | 29/04/2016 | 2:00:00 a.m. | 19939618 | 1944292 | 7.0597 | 0 | 89.629 | 25.1 | 232.4 | 5.88
637 | 29/04/2016 | 1:00:00 a.m. | 19939388 | 1944260 | 7.0929 | 0 | 89.742 | 25.2 | 232.4 | 5.89
636 | 29/04/2016 | 12:00:00 a.m. | 19939175 | 1944230 | 7.0701 | 0 | 89.866 | 25.5 | 232 | 5.89
635 | 28/04/2016 | 11:00:00 p.m. | 19938961 | 1944200 | 7.0693 | 0 | 89.812 | 25.8 | 230.9 | 5.9
634 | 28/04/2016 | 10:00:00 p.m. | 19938748 | 1944170 | 7.07 | 0 | 89.813 | 26.2 | 243.2 | 5.9
633 | 28/04/2016 | 9:00:00 p.m. | 19938518 | 1944137 | 7.0952 | 0 | 89.591 | 26.5 | 243.5 | 5.9
632 | 28/04/2016 | 8:00:00 p.m. | 19938277 | 1944103 | 7.0262 | 0 | 89.481 | 27 | 243.8 | 5.91
631 | 28/04/2016 | 7:00:00 p.m. | 19938037 | 1944069 | 7.0191 | 0 | 89.733 | 27.6 | 239.2 | 5.91
630 | 28/04/2016 | 6:00:00 p.m. | 19937808 | 1944036 | 7.0448 | 0 | 89.695 | 28 | 241.6 | 5.92
629 | 28/04/2016 | 5:00:00 p.m. | 19937576 | 1944003 | 7.0403 | 0 | 89.364 | 28.6 | 225.3 | 5.92
628 | 28/04/2016 | 4:00:00 p.m. | 19937359 | 1943972 | 6.9233 | 0 | 89.213 | 29.6 | 223.4 | 5.92
627 | 28/04/2016 | 3:00:00 p.m. | 19937140 | 1943940 | 6.8941 | 0 | 89.264 | 30.7 | 223.7 | 5.92
626 | 28/04/2016 | 2:00:00 p.m. | 19936922 | 1943909 | 6.8995 | 0 | 89.106 | 30.5 | 222.4 | 5.92
625 | 28/04/2016 | 1:00:00 p.m. | 19936708 | 1943878 | 6.8871 | 0 | 88.983 | 30.1 | 234 | 5.92
624 | 28/04/2016 | 12:00:00 p.m. | 19936479 | 1943845 | 6.906 | 0 | 88.854 | 29.1 | 238.8 | 5.92
623 | 28/04/2016 | 11:00:00 a.m. | 19936245 | 1943811 | 6.9615 | 0 | 89.021 | 28.1 | 241.6 | 5.92
622 | 28/04/2016 | 10:00:00 a.m. | 19936008 | 1943777 | 6.9895 | 0 | 89.17 | 26.1 | 245.9 | 5.9
621 | 28/04/2016 | 9:00:00 a.m. | 19935766 | 1943742 | 7.0739 | 0 | 89.772 | 24.6 | 246.8 | 5.88
620 | 28/04/2016 | 8:00:00 a.m. | 19935536 | 1943710 | 7.1593 | 0 | 90.63 | 23.7 | 207.1 | 5.87
619 | 28/04/2016 | 7:00:00 a.m. | 19935343 | 1943683 | 7.214 | 0 | 90.229 | 24 | 221 | 5.88
618 | 28/04/2016 | 6:00:00 a.m. | 19935130 | 1943653 | 7.1962 | 0 | 90.572 | 24 | 218.1 | 5.88
617 | 28/04/2016 | 5:00:00 a.m. | 19934925 | 1943625 | 7.1617 | 0 | 90.116 | 24.3 | 207.4 | 5.88
616 | 28/04/2016 | 4:00:00 a.m. | 19934733 | 1943598 | 7.184 | 0 | 89.963 | 24.7 | 217.6 | 5.88
615 | 28/04/2016 | 3:00:00 a.m. | 19934520 | 1943568 | 7.0817 | 0 | 89.801 | 25 | 229 | 5.89
614 | 28/04/2016 | 2:00:00 a.m. | 19934300 | 1943537 | 7.0559 | 0 | 89.72 | 25.3 | 223.5 | 5.89
613 | 28/04/2016 | 1:00:00 a.m. | 19934083 | 1943506 | 7.0938 | 0 | 89.715 | 25.4 | 214.5 | 5.89
612 | 28/04/2016 | 12:00:00 a.m. | 19933879 | 1943477 | 7.0944 | 0 | 89.654 | 25.3 | 218.9 | 5.89
611 | 27/04/2016 | 11:00:00 p.m. | 19933666 | 1943447 | 7.077 | 0 | 89.795 | 25.4 | 218.1 | 5.89
610 | 27/04/2016 | 10:00:00 p.m. | 19933453 | 1943417 | 7.1215 | 0 | 89.81 | 25.7 | 210.8 | 5.9
609 | 27/04/2016 | 9:00:00 p.m. | 19933246 | 1943388 | 7.0659 | 0 | 89.701 | 26.1 | 214.1 | 5.9
608 | 27/04/2016 | 8:00:00 p.m. | 19933046 | 1943359 | 7.0329 | 0 | 89.949 | 26.8 | 225 | 5.91
607 | 27/04/2016 | 7:00:00 p.m. | 19932844 | 1943331 | 7.034 | 0 | 89.335 | 27.4 | 243.7 | 5.91
606 | 27/04/2016 | 6:00:00 p.m. | 19932609 | 1943297 | 6.968 | 0 | 89.316 | 27.8 | 240.4 | 5.91
605 | 27/04/2016 | 5:00:00 p.m. | 19932371 | 1943263 | 6.9636 | 0 | 89.273 | 28.2 | 242.2 | 5.92
604 | 27/04/2016 | 4:00:00 p.m. | 19932134 | 1943229 | 6.9794 | 0 | 89.177 | 29.6 | 241.9 | 5.92
603 | 27/04/2016 | 3:00:00 p.m. | 19931922 | 1943199 | 6.9335 | 0 | 89.081 | 30.8 | 230.8 | 5.92
602 | 27/04/2016 | 2:00:00 p.m. | 19931712 | 1943168 | 6.9246 | 0 | 89.187 | 30.5 | 233.9 | 5.92
601 | 27/04/2016 | 1:00:00 p.m. | 19931486 | 1943136 | 6.9325 | 0 | 89.176 | 29.9 | 234.3 | 5.92
600 | 27/04/2016 | 12:00:00 p.m. | 19931255 | 1943102 | 6.9386 | 0 | 89.27 | 28.7 | 237.9 | 5.92
599 | 27/04/2016 | 11:00:00 a.m. | 19931025 | 1943069 | 6.9641 | 0 | 89.323 | 27.3 | 240.7 | 5.91
598 | 27/04/2016 | 10:00:00 a.m. | 19930791 | 1943036 | 6.9821 | 0 | 89.457 | 25.2 | 239.5 | 5.89
597 | 27/04/2016 | 9:00:00 a.m. | 19930559 | 1943003 | 7.0943 | 0 | 90.393 | 23.7 | 239.2 | 5.87
596 | 27/04/2016 | 8:00:00 a.m. | 19930336 | 1942972 | 7.2267 | 0 | 90.221 | 23 | 227.6 | 5.87
595 | 27/04/2016 | 7:00:00 a.m. | 19930131 | 1942943 | 7.1387 | 0 | 90.583 | 23.4 | 239.8 | 5.87
594 | 27/04/2016 | 6:00:00 a.m. | 19929896 | 1942911 | 7.1924 | 0 | 90.073 | 23.3 | 239.5 | 5.87
593 | 27/04/2016 | 5:00:00 a.m. | 19929666 | 1942878 | 7.1458 | 0 | 90.321 | 23.4 | 221.3 | 5.87
592 | 27/04/2016 | 4:00:00 a.m. | 19929460 | 1942850 | 7.1375 | 0 | 90.121 | 23.9 | 245.3 | 5.87
591 | 27/04/2016 | 3:00:00 a.m. | 19929225 | 1942817 | 7.1388 | 0 | 89.829 | 24.2 | 245.6 | 5.87
590 | 27/04/2016 | 2:00:00 a.m. | 19928982 | 1942783 | 7.1619 | 0 | 90.013 | 24.4 | 245.1 | 5.88
589 | 27/04/2016 | 1:00:00 a.m. | 19928741 | 1942749 | 7.1123 | 0 | 90.402 | 24.5 | 241 | 5.88
588 | 27/04/2016 | 12:00:00 a.m. | 19928519 | 1942718 | 7.1422 | 0 | 90.015 | 24.9 | 241.3 | 5.88
587 | 26/04/2016 | 11:00:00 p.m. | 19928287 | 1942685 | 7.1536 | 0 | 90.335 | 25.3 | 240.7 | 5.89
586 | 26/04/2016 | 10:00:00 p.m. | 19928050 | 1942652 | 7.1063 | 0 | 90.145 | 25.4 | 228.7 | 5.89
585 | 26/04/2016 | 9:00:00 p.m. | 19927842 | 1942622 | 7.081 | 0 | 89.957 | 25.8 | 234.5 | 5.9
584 | 26/04/2016 | 8:00:00 p.m. | 19927618 | 1942591 | 7.0694 | 0 | 90.121 | 26.4 | 215.4 | 5.9
583 | 26/04/2016 | 7:00:00 p.m. | 19927413 | 1942562 | 7.1075 | 0 | 90.253 | 27 | 231.6 | 5.91
582 | 26/04/2016 | 6:00:00 p.m. | 19927196 | 1942531 | 7.0502 | 0 | 89.665 | 27.4 | 236.5 | 5.91
581 | 26/04/2016 | 5:00:00 p.m. | 19926965 | 1942498 | 7.0122 | 0 | 89.535 | 28.2 | 235 | 5.92
580 | 26/04/2016 | 4:00:00 p.m. | 19926753 | 1942468 | 6.9839 | 0 | 89.553 | 28.7 | 229.6 | 5.92
579 | 26/04/2016 | 3:00:00 p.m. | 19926542 | 1942438 | 6.9542 | 0 | 89.372 | 29.5 | 228.5 | 5.92
578 | 26/04/2016 | 2:00:00 p.m. | 19926324 | 1942406 | 6.8713 | 0 | 89.155 | 30.3 | 234 | 5.92
577 | 26/04/2016 | 1:00:00 p.m. | 19926101 | 1942374 | 6.9212 | 0 | 89.109 | 29.5 | 232 | 5.92
576 | 26/04/2016 | 12:00:00 p.m. | 19925882 | 1942343 | 6.9539 | 0 | 89.382 | 28.7 | 233.2 | 5.92
575 | 26/04/2016 | 11:00:00 a.m. | 19925662 | 1942311 | 6.9781 | 0 | 89.2 | 27.7 | 236.1 | 5.91
574 | 26/04/2016 | 10:00:00 a.m. | 19925430 | 1942278 | 7.0091 | 0 | 89.356 | 25.7 | 234.9 | 5.89
573 | 26/04/2016 | 9:00:00 a.m. | 19925199 | 1942245 | 7.0564 | 0 | 89.836 | 24.7 | 238.2 | 5.88
572 | 26/04/2016 | 8:00:00 a.m. | 19924978 | 1942214 | 7.1226 | 0 | 90.311 | 24 | 231.6 | 5.87
571 | 26/04/2016 | 7:00:00 a.m. | 19924775 | 1942185 | 7.2129 | 0 | 90.259 | 24.1 | 234 | 5.87
570 | 26/04/2016 | 6:00:00 a.m. | 19924554 | 1942155 | 7.1406 | 0 | 90.174 | 24.3 | 228.3 | 5.87
569 | 26/04/2016 | 5:00:00 a.m. | 19924343 | 1942125 | 7.0944 | 0 | 89.946 | 24.5 | 235.6 | 5.87
568 | 26/04/2016 | 4:00:00 a.m. | 19924115 | 1942093 | 7.1225 | 0 | 90.058 | 24.4 | 235.2 | 5.88
567 | 26/04/2016 | 3:00:00 a.m. | 19923899 | 1942063 | 7.1062 | 0 | 89.831 | 24.5 | 237.9 | 5.87
566 | 26/04/2016 | 2:00:00 a.m. | 19923665 | 1942030 | 7.1053 | 0 | 89.995 | 24.7 | 236.1 | 5.88
565 | 26/04/2016 | 1:00:00 a.m. | 19923434 | 1941997 | 7.1158 | 0 | 90.373 | 24.7 | 233.2 | 5.88
564 | 26/04/2016 | 12:00:00 a.m. | 19923211 | 1941966 | 7.1791 | 0 | 90.073 | 24.9 | 228.5 | 5.88
563 | 25/04/2016 | 11:00:00 p.m. | 19922987 | 1941935 | 7.0837 | 0 | 89.976 | 25 | 227.9 | 5.89
562 | 25/04/2016 | 10:00:00 p.m. | 19922771 | 1941904 | 7.0908 | 0 | 89.743 | 25.3 | 229.6 | 5.89
561 | 25/04/2016 | 9:00:00 p.m. | 19922551 | 1941873 | 7.0607 | 0 | 89.576 | 25.7 | 236.6 | 5.9
560 | 25/04/2016 | 8:00:00 p.m. | 19922324 | 1941841 | 7.0544 | 0 | 89.405 | 26.3 | 245.9 | 5.9
559 | 25/04/2016 | 7:00:00 p.m. | 19922086 | 1941807 | 7.0495 | 0 | 89.572 | 26.8 | 245.5 | 5.9
558 | 25/04/2016 | 6:00:00 p.m. | 19921844 | 1941773 | 6.9997 | 0 | 89.328 | 27 | 245 | 5.9
557 | 25/04/2016 | 5:00:00 p.m. | 19921604 | 1941738 | 7.0096 | 0 | 89.881 | 27.4 | 239.2 | 5.91
556 | 25/04/2016 | 4:00:00 p.m. | 19921390 | 1941708 | 7.0569 | 0 | 90.306 | 27.9 | 237.2 | 5.91
555 | 25/04/2016 | 3:00:00 p.m. | 19921160 | 1941675 | 7.0527 | 0 | 90.313 | 27.7 | 224.3 | 5.91
554 | 25/04/2016 | 2:00:00 p.m. | 19920946 | 1941645 | 7.0294 | 0 | 90.172 | 27.5 | 237.9 | 5.91
553 | 25/04/2016 | 1:00:00 p.m. | 19920717 | 1941613 | 7.0106 | 0 | 90.603 | 27.3 | 233.2 | 5.91
552 | 25/04/2016 | 12:00:00 p.m. | 19920514 | 1941584 | 7.1267 | 0 | 90.785 | 26.6 | 233.7 | 5.9
551 | 25/04/2016 | 11:00:00 a.m. | 19920294 | 1941553 | 7.125 | 0 | 90.826 | 25.9 | 237.1 | 5.89
550 | 25/04/2016 | 10:00:00 a.m. | 19920075 | 1941522 | 7.163 | 0 | 90.433 | 25.2 | 303.1 | 5.88
549 | 25/04/2016 | 9:00:00 a.m. | 19919851 | 1941491 | 7.1015 | 0 | 90.208 | 24.4 | 267.1 | 5.87
548 | 25/04/2016 | 8:00:00 a.m. | 19919610 | 1941457 | 7.1395 | 0 | 90.443 | 24.1 | 246.3 | 5.87
547 | 25/04/2016 | 7:00:00 a.m. | 19919371 | 1941424 | 7.1744 | 0 | 90.511 | 24.2 | 246 | 5.87
546 | 25/04/2016 | 6:00:00 a.m. | 19919130 | 1941390 | 7.1526 | 0 | 91 | 24.3 | 243.5 | 5.87
545 | 25/04/2016 | 5:00:00 a.m. | 19918891 | 1941357 | 7.1876 | 0 | 90.737 | 24.4 | 243.3 | 5.87
544 | 25/04/2016 | 4:00:00 a.m. | 19918653 | 1941324 | 7.1805 | 0 | 91.001 | 24.4 | 243.8 | 5.88
543 | 25/04/2016 | 3:00:00 a.m. | 19918416 | 1941291 | 7.1607 | 0 | 90.984 | 24.6 | 240.8 | 5.88
542 | 25/04/2016 | 2:00:00 a.m. | 19918180 | 1941258 | 7.1506 | 0 | 90.449 | 24.7 | 238.4 | 5.88
541 | 25/04/2016 | 1:00:00 a.m. | 19917945 | 1941225 | 7.1388 | 0 | 90.359 | 24.9 | 239.7 | 5.88
540 | 25/04/2016 | 12:00:00 a.m. | 19917713 | 1941192 | 7.1211 | 0 | 90.657 | 25.2 | 236.5 | 5.89
539 | 24/04/2016 | 11:00:00 p.m. | 19917482 | 1941160 | 7.1847 | 0 | 91.092 | 25.6 | 243.6 | 5.89
538 | 24/04/2016 | 10:00:00 p.m. | 19917247 | 1941127 | 7.1408 | 0 | 91.124 | 25.8 | 241.9 | 5.9
537 | 24/04/2016 | 9:00:00 p.m. | 19917010 | 1941094 | 7.1476 | 0 | 91.086 | 26.1 | 240 | 5.9
536 | 24/04/2016 | 8:00:00 p.m. | 19916774 | 1941061 | 7.0995 | 0 | 90.923 | 26.6 | 241.6 | 5.9
535 | 24/04/2016 | 7:00:00 p.m. | 19916537 | 1941028 | 7.1092 | 0 | 90.791 | 27 | 238.9 | 5.91
534 | 24/04/2016 | 6:00:00 p.m. | 19916304 | 1940995 | 7.0777 | 0 | 90.695 | 27.3 | 239.3 | 5.91
533 | 24/04/2016 | 5:00:00 p.m. | 19916068 | 1940962 | 7.1172 | 0 | 90.759 | 27.9 | 240.9 | 5.92
532 | 24/04/2016 | 4:00:00 p.m. | 19915842 | 1940930 | 7.0414 | 0 | 90.748 | 29.2 | 243.5 | 5.92
531 | 24/04/2016 | 3:00:00 p.m. | 19915616 | 1940898 | 6.9813 | 0 | 90.488 | 29.9 | 242.9 | 5.92
530 | 24/04/2016 | 2:00:00 p.m. | 19915382 | 1940865 | 6.9557 | 0 | 89.798 | 30.2 | 235.1 | 5.92
529 | 24/04/2016 | 1:00:00 p.m. | 19915153 | 1940832 | 7.0116 | 0 | 90.165 | 29.4 | 225.3 | 5.92
528 | 24/04/2016 | 12:00:00 p.m. | 19914943 | 1940802 | 7.0335 | 0 | 90.052 | 28 | 236.5 | 5.92
527 | 24/04/2016 | 11:00:00 a.m. | 19914715 | 1940770 | 7.0532 | 0 | 90.147 | 27.2 | 237.7 | 5.91
526 | 24/04/2016 | 10:00:00 a.m. | 19914482 | 1940737 | 7.0839 | 0 | 90.033 | 25.8 | 239.4 | 5.89
525 | 24/04/2016 | 9:00:00 a.m. | 19914247 | 1940703 | 7.0963 | 0 | 90.528 | 24.6 | 224.6 | 5.88
524 | 24/04/2016 | 8:00:00 a.m. | 19914040 | 1940674 | 7.1213 | 0 | 90.336 | 24.3 | 233.6 | 5.87
523 | 24/04/2016 | 7:00:00 a.m. | 19913817 | 1940643 | 7.1389 | 0 | 90.344 | 24.4 | 238.9 | 5.87
522 | 24/04/2016 | 6:00:00 a.m. | 19913585 | 1940611 | 7.1535 | 0 | 90.46 | 24.6 | 240.2 | 5.87
521 | 24/04/2016 | 5:00:00 a.m. | 19913352 | 1940578 | 7.1815 | 0 | 90.435 | 24.6 | 236.4 | 5.87
520 | 24/04/2016 | 4:00:00 a.m. | 19913124 | 1940546 | 7.11 | 0 | 90.491 | 24.8 | 232.7 | 5.88
519 | 24/04/2016 | 3:00:00 a.m. | 19912896 | 1940514 | 7.1842 | 0 | 90.401 | 25 | 234.6 | 5.88
518 | 24/04/2016 | 2:00:00 a.m. | 19912668 | 1940482 | 7.0918 | 0 | 90.239 | 25.2 | 240.3 | 5.88
517 | 24/04/2016 | 1:00:00 a.m. | 19912433 | 1940449 | 7.1437 | 0 | 90.352 | 25.3 | 236.3 | 5.88
516 | 24/04/2016 | 12:00:00 a.m. | 19912202 | 1940417 | 7.1283 | 0 | 90.451 | 25.1 | 236 | 5.89
515 | 23/04/2016 | 11:00:00 p.m. | 19911980 | 1940386 | 7.1083 | 0 | 90.189 | 25.3 | 248.8 | 5.89
514 | 23/04/2016 | 10:00:00 p.m. | 19911740 | 1940352 | 7.088 | 0 | 90.267 | 25.4 | 248.1 | 5.89
513 | 23/04/2016 | 9:00:00 p.m. | 19911498 | 1940318 | 7.0883 | 0 | 90.147 | 25.4 | 246 | 5.89
512 | 23/04/2016 | 8:00:00 p.m. | 19911272 | 1940286 | 7.1054 | 0 | 90.07 | 25.9 | 248.6 | 5.9
511 | 23/04/2016 | 7:00:00 p.m. | 19911050 | 1940255 | 7.1137 | 0 | 89.881 | 26.3 | 248.7 | 5.9
510 | 23/04/2016 | 6:00:00 p.m. | 19910823 | 1940223 | 7.0314 | 0 | 89.567 | 26.7 | 245.7 | 5.9
509 | 23/04/2016 | 5:00:00 p.m. | 19910588 | 1940189 | 7.0081 | 0 | 89.699 | 27 | 246.1 | 5.91
508 | 23/04/2016 | 4:00:00 p.m. | 19910350 | 1940156 | 7.0264 | 0 | 89.524 | 27.5 | 246.2 | 5.91
507 | 23/04/2016 | 3:00:00 p.m. | 19910115 | 1940122 | 7.0186 | 0 | 89.552 | 27.8 | 244.8 | 5.91
506 | 23/04/2016 | 2:00:00 p.m. | 19909880 | 1940089 | 7.0458 | 0 | 89.603 | 26.9 | 248.4 | 5.9
505 | 23/04/2016 | 1:00:00 p.m. | 19909639 | 1940054 | 7.064 | 0 | 89.402 | 27.1 | 236.5 | 5.9
504 | 23/04/2016 | 12:00:00 p.m. | 19909411 | 1940022 | 7.0285 | 0 | 89.443 | 27 | 237.4 | 5.9
503 | 23/04/2016 | 11:00:00 a.m. | 19909181 | 1939989 | 7.0228 | 0 | 89.35 | 26.6 | 245.6 | 5.9
502 | 23/04/2016 | 10:00:00 a.m. | 19908946 | 1939955 | 7.0249 | 0 | 89.633 | 25.9 | 246.3 | 5.89
501 | 23/04/2016 | 9:00:00 a.m. | 19908711 | 1939922 | 7.0654 | 0 | 89.914 | 25.5 | 239.1 | 5.88
500 | 23/04/2016 | 8:00:00 a.m. | 19908493 | 1939891 | 7.1073 | 0 | 89.943 | 25.2 | 239.8 | 5.88
499 | 23/04/2016 | 7:00:00 a.m. | 19908269 | 1939860 | 7.1007 | 0 | 89.856 | 25.2 | 239.4 | 5.88
498 | 23/04/2016 | 6:00:00 a.m. | 19908044 | 1939828 | 7.103 | 0 | 89.774 | 25.3 | 244.6 | 5.88
497 | 23/04/2016 | 5:00:00 a.m. | 19907821 | 1939797 | 7.0556 | 0 | 90.118 | 25.2 | 229.7 | 5.88
496 | 23/04/2016 | 4:00:00 a.m. | 19907612 | 1939767 | 7.0783 | 0 | 90.053 | 25.4 | 230.9 | 5.88
495 | 23/04/2016 | 3:00:00 a.m. | 19907392 | 1939736 | 7.0702 | 0 | 89.894 | 25.6 | 245.1 | 5.88
494 | 23/04/2016 | 2:00:00 a.m. | 19907162 | 1939704 | 7.1095 | 0 | 90.051 | 25.6 | 234 | 5.88
493 | 23/04/2016 | 1:00:00 a.m. | 19906941 | 1939673 | 7.1346 | 0 | 89.953 | 25.7 | 239.5 | 5.88
492 | 23/04/2016 | 12:00:00 a.m. | 19906714 | 1939641 | 7.1054 | 0 | 90.19 | 25.6 | 235.5 | 5.89
491 | 22/04/2016 | 11:00:00 p.m. | 19906506 | 1939611 | 7.0846 | 0 | 90.047 | 25.6 | 237.4 | 5.88
490 | 22/04/2016 | 10:00:00 p.m. | 19906288 | 1939581 | 7.1031 | 0 | 89.918 | 25.8 | 238.3 | 5.89
489 | 22/04/2016 | 9:00:00 p.m. | 19906058 | 1939548 | 7.091 | 0 | 90.171 | 25.8 | 230.1 | 5.89
488 | 22/04/2016 | 8:00:00 p.m. | 19905855 | 1939519 | 7.0888 | 0 | 90.025 | 26 | 235.8 | 5.89
487 | 22/04/2016 | 7:00:00 p.m. | 19905641 | 1939489 | 7.0818 | 0 | 89.669 | 26.3 | 240.8 | 5.9
486 | 22/04/2016 | 6:00:00 p.m. | 19905414 | 1939457 | 7.0602 | 0 | 89.597 | 26.4 | 241.7 | 5.9
485 | 22/04/2016 | 5:00:00 p.m. | 19905191 | 1939425 | 7.0529 | 0 | 89.596 | 25.7 | 243.4 | 5.9
484 | 22/04/2016 | 4:00:00 p.m. | 19904960 | 1939393 | 7.0506 | 0 | 89.512 | 27.4 | 247.2 | 5.91
483 | 22/04/2016 | 3:00:00 p.m. | 19904741 | 1939361 | 7.0223 | 0 | 89.523 | 28 | 247.2 | 5.91
482 | 22/04/2016 | 2:00:00 p.m. | 19904520 | 1939330 | 6.9549 | 0 | 89.257 | 27.5 | 252.5 | 5.91
481 | 22/04/2016 | 1:00:00 p.m. | 19904273 | 1939294 | 6.9912 | 0 | 89.373 | 27.3 | 250.2 | 5.9
480 | 22/04/2016 | 12:00:00 p.m. | 19904039 | 1939261 | 7.0664 | 0 | 89.911 | 26.9 | 198 | 5.9
479 | 22/04/2016 | 11:00:00 a.m. | 19903852 | 1939235 | 7.0429 | 0 | 89.374 | 26.8 | 254.5 | 5.9
478 | 22/04/2016 | 10:00:00 a.m. | 19903608 | 1939200 | 6.9981 | 0 | 89.274 | 26.4 | 254.6 | 5.89
477 | 22/04/2016 | 9:00:00 a.m. | 19903364 | 1939165 | 7.0534 | 0 | 89.806 | 25.6 | 247.7 | 5.88
476 | 22/04/2016 | 8:00:00 a.m. | 19903128 | 1939132 | 7.0628 | 0 | 89.859 | 25.2 | 247.2 | 5.88
475 | 22/04/2016 | 7:00:00 a.m. | 19902901 | 1939100 | 7.1232 | 0 | 90.136 | 25 | 227.9 | 5.88
474 | 22/04/2016 | 6:00:00 a.m. | 19902701 | 1939072 | 7.1442 | 0 | 89.725 | 25.3 | 233.7 | 5.88
473 | 22/04/2016 | 5:00:00 a.m. | 19902480 | 1939040 | 7.08 | 0 | 89.984 | 25.4 | 230.2 | 5.88
472 | 22/04/2016 | 4:00:00 a.m. | 19902276 | 1939012 | 7.0798 | 0 | 89.887 | 25.4 | 234.9 | 5.88
471 | 22/04/2016 | 3:00:00 a.m. | 19902056 | 1938980 | 7.1247 | 0 | 89.84 | 25.6 | 236.5 | 5.89
470 | 22/04/2016 | 2:00:00 a.m. | 19901831 | 1938949 | 7.0637 | 0 | 89.848 | 25.8 | 232.6 | 5.89
469 | 22/04/2016 | 1:00:00 a.m. | 19901605 | 1938917 | 7.0857 | 0 | 90.211 | 25.7 | 230.8 | 5.89
468 | 22/04/2016 | 12:00:00 a.m. | 19901387 | 1938886 | 7.0886 | 0 | 90.067 | 25.8 | 236.1 | 5.89
467 | 21/04/2016 | 11:00:00 p.m. | 19901157 | 1938854 | 7.1091 | 0 | 90.404 | 25.7 | 225 | 5.89
466 | 21/04/2016 | 10:00:00 p.m. | 19900964 | 1938826 | 7.1365 | 0 | 90.312 | 26.1 | 225.6 | 5.9
465 | 21/04/2016 | 9:00:00 p.m. | 19900776 | 1938800 | 7.0826 | 0 | 90.094 | 26.2 | 224.7 | 5.9
464 | 21/04/2016 | 8:00:00 p.m. | 19900570 | 1938771 | 7.0901 | 0 | 89.843 | 26.6 | 231.7 | 5.9
463 | 21/04/2016 | 7:00:00 p.m. | 19900354 | 1938740 | 7.0158 | 0 | 89.914 | 27 | 224.1 | 5.91
462 | 21/04/2016 | 6:00:00 p.m. | 19900142 | 1938710 | 7.0647 | 0 | 89.715 | 27.4 | 225.5 | 5.91
461 | 21/04/2016 | 5:00:00 p.m. | 19899926 | 1938679 | 7.0157 | 0 | 89.454 | 27.7 | 221.1 | 5.92
460 | 21/04/2016 | 4:00:00 p.m. | 19899711 | 1938649 | 6.966 | 0 | 89.388 | 28 | 234.6 | 5.92
459 | 21/04/2016 | 3:00:00 p.m. | 19899497 | 1938618 | 7.0188 | 0 | 89.781 | 28.5 | 242 | 5.92
458 | 21/04/2016 | 2:00:00 p.m. | 19899262 | 1938585 | 7.0142 | 0 | 89.703 | 28.3 | 297.6 | 5.92
457 | 21/04/2016 | 1:00:00 p.m. | 19899037 | 1938552 | 6.9833 | 0 | 89.954 | 28.1 | 246 | 5.92
456 | 21/04/2016 | 12:00:00 p.m. | 19898796 | 1938518 | 7.0164 | 0 | 89.99 | 28.2 | 241.3 | 5.92
455 | 21/04/2016 | 11:00:00 a.m. | 19898582 | 1938488 | 7.0375 | 0 | 89.752 | 27.5 | 243.8 | 5.91
454 | 21/04/2016 | 10:00:00 a.m. | 19898345 | 1938454 | 7.0275 | 0 | 89.676 | 26.3 | 239.1 | 5.89
453 | 21/04/2016 | 9:00:00 a.m. | 19898111 | 1938421 | 7.0448 | 0 | 90.031 | 25.4 | 243.7 | 5.88
452 | 21/04/2016 | 8:00:00 a.m. | 19897877 | 1938388 | 7.1191 | 0 | 90.172 | 24.9 | 233.8 | 5.87
451 | 21/04/2016 | 7:00:00 a.m. | 19897648 | 1938356 | 7.1171 | 0 | 90.339 | 25.1 | 233.7 | 5.87
450 | 21/04/2016 | 6:00:00 a.m. | 19897423 | 1938324 | 7.1259 | 0 | 90.217 | 25.2 | 233.3 | 5.88
449 | 21/04/2016 | 5:00:00 a.m. | 19897195 | 1938292 | 7.1513 | 0 | 90.262 | 25.3 | 233.2 | 5.88
448 | 21/04/2016 | 4:00:00 a.m. | 19896972 | 1938261 | 7.1208 | 0 | 90.606 | 25.5 | 226.6 | 5.88
447 | 21/04/2016 | 3:00:00 a.m. | 19896752 | 1938230 | 7.1178 | 0 | 90.665 | 25.6 | 227.8 | 5.88
446 | 21/04/2016 | 2:00:00 a.m. | 19896533 | 1938199 | 7.1582 | 0 | 90.627 | 25.7 | 227.2 | 5.88
445 | 21/04/2016 | 1:00:00 a.m. | 19896311 | 1938168 | 7.1157 | 0 | 90.508 | 25.8 | 226.4 | 5.88
444 | 21/04/2016 | 12:00:00 a.m. | 19896088 | 1938137 | 7.1494 | 0 | 90.773 | 25.8 | 234.5 | 5.88
443 | 20/04/2016 | 11:00:00 p.m. | 19895864 | 1938105 | 7.1381 | 0 | 90.662 | 25.9 | 233 | 5.89
442 | 20/04/2016 | 10:00:00 p.m. | 19895635 | 1938073 | 7.1111 | 0 | 90.552 | 26 | 233.2 | 5.89
441 | 20/04/2016 | 9:00:00 p.m. | 19895409 | 1938042 | 7.1354 | 0 | 90.523 | 26.3 | 237.3 | 5.9
440 | 20/04/2016 | 8:00:00 p.m. | 19895183 | 1938010 | 7.0568 | 0 | 89.849 | 26.8 | 238.3 | 5.9
439 | 20/04/2016 | 7:00:00 p.m. | 19894959 | 1937978 | 7.0377 | 0 | 89.871 | 26.9 | 238.3 | 5.9
438 | 20/04/2016 | 6:00:00 p.m. | 19894725 | 1937945 | 7.0874 | 0 | 89.845 | 27.1 | 236 | 5.9
437 | 20/04/2016 | 5:00:00 p.m. | 19894494 | 1937912 | 7.0602 | 0 | 89.783 | 26.5 | 228.4 | 5.9
436 | 20/04/2016 | 4:00:00 p.m. | 19894269 | 1937880 | 7.0848 | 0 | 89.634 | 26.8 | 237.1 | 5.9
435 | 20/04/2016 | 3:00:00 p.m. | 19894039 | 1937847 | 7.0321 | 0 | 89.36 | 27.7 | 240 | 5.91
434 | 20/04/2016 | 2:00:00 p.m. | 19893804 | 1937814 | 6.9983 | 0 | 89.204 | 26.7 | 241.1 | 5.91
433 | 20/04/2016 | 1:00:00 p.m. | 19893572 | 1937781 | 7.0452 | 0 | 89.512 | 27.4 | 234.2 | 5.91
432 | 20/04/2016 | 12:00:00 p.m. | 19893344 | 1937748 | 7.0016 | 0 | 89.293 | 28.4 | 226.6 | 5.92
431 | 20/04/2016 | 11:00:00 a.m. | 19893122 | 1937716 | 6.9987 | 0 | 89.337 | 28.1 | 229.7 | 5.92
430 | 20/04/2016 | 10:00:00 a.m. | 19892901 | 1937685 | 6.993 | 0 | 89.329 | 26.9 | 235.3 | 5.9
429 | 20/04/2016 | 9:00:00 a.m. | 19892675 | 1937652 | 7.0284 | 0 | 89.555 | 26 | 228.4 | 5.88
428 | 20/04/2016 | 8:00:00 a.m. | 19892453 | 1937621 | 7.0538 | 0 | 89.996 | 25.5 | 226.7 | 5.88
427 | 20/04/2016 | 7:00:00 a.m. | 19892230 | 1937590 | 7.0848 | 0 | 90.246 | 25.5 | 231 | 5.88
426 | 20/04/2016 | 6:00:00 a.m. | 19892005 | 1937558 | 7.1348 | 0 | 90.108 | 25.5 | 231.6 | 5.88
425 | 20/04/2016 | 5:00:00 a.m. | 19891779 | 1937526 | 7.0578 | 0 | 90.155 | 25.6 | 230.3 | 5.88
424 | 20/04/2016 | 4:00:00 a.m. | 19891556 | 1937495 | 7.1047 | 0 | 90.113 | 25.6 | 234.6 | 5.88
423 | 20/04/2016 | 3:00:00 a.m. | 19891327 | 1937462 | 7.1195 | 0 | 90.159 | 25.6 | 231.3 | 5.88
422 | 20/04/2016 | 2:00:00 a.m. | 19891102 | 1937431 | 7.0946 | 0 | 90.147 | 25.5 | 231.4 | 5.88
421 | 20/04/2016 | 1:00:00 a.m. | 19890877 | 1937399 | 7.1121 | 0 | 90.198 | 25.7 | 228.4 | 5.88
420 | 20/04/2016 | 12:00:00 a.m. | 19890654 | 1937368 | 7.1002 | 0 | 90.139 | 25.8 | 226 | 5.88
419 | 19/04/2016 | 11:00:00 p.m. | 19890434 | 1937337 | 7.1298 | 0 | 90.21 | 25.9 | 225.2 | 5.88
418 | 19/04/2016 | 10:00:00 p.m. | 19890212 | 1937305 | 7.12 | 0 | 90.15 | 26 | 223.1 | 5.89
417 | 19/04/2016 | 9:00:00 p.m. | 19889997 | 1937275 | 7.1081 | 0 | 90.144 | 26.2 | 225.7 | 5.89
416 | 19/04/2016 | 8:00:00 p.m. | 19889779 | 1937244 | 7.1095 | 0 | 89.927 | 26.3 | 229.3 | 5.9
415 | 19/04/2016 | 7:00:00 p.m. | 19889554 | 1937213 | 7.113 | 0 | 90.233 | 26.1 | 227 | 5.9
414 | 19/04/2016 | 6:00:00 p.m. | 19889339 | 1937182 | 7.1885 | 0 | 90.544 | 25.2 | 205.4 | 5.9
413 | 19/04/2016 | 5:00:00 p.m. | 19889148 | 1937155 | 7.1126 | 0 | 90.037 | 25.9 | 227 | 5.91
412 | 19/04/2016 | 4:00:00 p.m. | 19888927 | 1937124 | 7.0279 | 0 | 89.686 | 29.3 | 231.1 | 5.92
411 | 19/04/2016 | 3:00:00 p.m. | 19888706 | 1937093 | 6.9679 | 0 | 89.516 | 29.9 | 235.5 | 5.92
410 | 19/04/2016 | 2:00:00 p.m. | 19888474 | 1937059 | 6.9613 | 0 | 89.578 | 30.4 | 235.6 | 5.92
409 | 19/04/2016 | 1:00:00 p.m. | 19888250 | 1937027 | 6.945 | 0 | 89.556 | 29.8 | 227.8 | 5.93
408 | 19/04/2016 | 12:00:00 p.m. | 19888035 | 1936996 | 6.96 | 0 | 89.58 | 29 | 234.4 | 5.92
407 | 19/04/2016 | 11:00:00 a.m. | 19887815 | 1936964 | 6.9663 | 0 | 89.617 | 28.3 | 231.1 | 5.92
406 | 19/04/2016 | 10:00:00 a.m. | 19887613 | 1936936 | 6.9835 | 0 | 89.622 | 26.9 | 225.6 | 5.9
405 | 19/04/2016 | 9:00:00 a.m. | 19887394 | 1936904 | 7.0588 | 0 | 89.686 | 25.8 | 235.7 | 5.88
404 | 19/04/2016 | 8:00:00 a.m. | 19887165 | 1936872 | 7.1066 | 0 | 89.976 | 25.2 | 229.2 | 5.88
403 | 19/04/2016 | 7:00:00 a.m. | 19886947 | 1936841 | 7.117 | 0 | 90.174 | 25.2 | 227.3 | 5.88
402 | 19/04/2016 | 6:00:00 a.m. | 19886731 | 1936811 | 7.1171 | 0 | 90.094 | 25.3 | 226.2 | 5.88
401 | 19/04/2016 | 5:00:00 a.m. | 19886513 | 1936780 | 7.1073 | 0 | 90.23 | 25.3 | 222.4 | 5.88
400 | 19/04/2016 | 4:00:00 a.m. | 19886301 | 1936751 | 7.1016 | 0 | 90.161 | 25.6 | 223.7 | 5.88
399 | 19/04/2016 | 3:00:00 a.m. | 19886086 | 1936720 | 7.0893 | 0 | 90.333 | 25.7 | 221.2 | 5.89
398 | 19/04/2016 | 2:00:00 a.m. | 19885876 | 1936691 | 7.1131 | 0 | 90.193 | 25.8 | 209.1 | 5.89
397 | 19/04/2016 | 1:00:00 a.m. | 19885674 | 1936662 | 7.1201 | 0 | 90.088 | 26.1 | 221.8 | 5.89
396 | 19/04/2016 | 12:00:00 a.m. | 19885460 | 1936632 | 7.0965 | 0 | 90.239 | 26.3 | 217.2 | 5.9
395 | 18/04/2016 | 11:00:00 p.m. | 19885249 | 1936602 | 7.0634 | 0 | 90.37 | 26.6 | 225.7 | 5.9
394 | 18/04/2016 | 10:00:00 p.m. | 19885035 | 1936572 | 7.0903 | 0 | 90.341 | 26.9 | 228.4 | 5.9
393 | 18/04/2016 | 9:00:00 p.m. | 19884826 | 1936543 | 7.0728 | 0 | 90.335 | 27.2 | 204.6 | 5.91
392 | 18/04/2016 | 8:00:00 p.m. | 19884631 | 1936515 | 7.0752 | 0 | 90.18 | 27.5 | 224.2 | 5.91
391 | 18/04/2016 | 7:00:00 p.m. | 19884433 | 1936487 | 7.0329 | 0 | 90.176 | 26.6 | 231.2 | 5.91
390 | 18/04/2016 | 6:00:00 p.m. | 19884219 | 1936457 | 7.1505 | 0 | 90.447 | 27.2 | 191.5 | 5.92
389 | 18/04/2016 | 5:00:00 p.m. | 19884046 | 1936432 | 7.0383 | 0 | 89.901 | 28.7 | 231.5 | 5.92
388 | 18/04/2016 | 4:00:00 p.m. | 19883832 | 1936402 | 6.9903 | 0 | 89.866 | 30.1 | 222.5 | 5.93
387 | 18/04/2016 | 3:00:00 p.m. | 19883641 | 1936374 | 6.9375 | 0 | 89.671 | 31.8 | 229.2 | 5.93
386 | 18/04/2016 | 2:00:00 p.m. | 19883425 | 1936343 | 6.9109 | 0 | 89.57 | 31.6 | 234.7 | 5.93
385 | 18/04/2016 | 1:00:00 p.m. | 19883202 | 1936311 | 6.9383 | 0 | 89.762 | 31 | 217.5 | 5.93
384 | 18/04/2016 | 12:00:00 p.m. | 19883013 | 1936284 | 6.9447 | 0 | 89.349 | 29.1 | 245.4 | 5.93
383 | 18/04/2016 | 11:00:00 a.m. | 19882779 | 1936250 | 6.9532 | 0 | 89.308 | 28.3 | 249 | 5.92
382 | 18/04/2016 | 10:00:00 a.m. | 19882545 | 1936217 | 6.9882 | 0 | 89.794 | 26.9 | 215.7 | 5.9
381 | 18/04/2016 | 9:00:00 a.m. | 19882360 | 1936190 | 7.0723 | 0 | 90.068 | 25.4 | 230.8 | 5.89
380 | 18/04/2016 | 8:00:00 a.m. | 19882145 | 1936160 | 7.1432 | 0 | 90.531 | 24.5 | 206.6 | 5.88
379 | 18/04/2016 | 7:00:00 a.m. | 19881973 | 1936136 | 7.1069 | 0 | 90.583 | 25 | 224.4 | 5.88
378 | 18/04/2016 | 6:00:00 a.m. | 19881769 | 1936107 | 7.1443 | 0 | 90.547 | 25.1 | 223.4 | 5.88
377 | 18/04/2016 | 5:00:00 a.m. | 19881556 | 1936078 | 7.1449 | 0 | 90.478 | 25.2 | 207.9 | 5.89
376 | 18/04/2016 | 4:00:00 a.m. | 19881365 | 1936051 | 7.1197 | 0 | 90.274 | 25.6 | 228.1 | 5.89
375 | 18/04/2016 | 3:00:00 a.m. | 19881153 | 1936021 | 7.0784 | 0 | 90.327 | 25.3 | 223.3 | 5.89
374 | 18/04/2016 | 2:00:00 a.m. | 19880967 | 1935995 | 7.1511 | 0 | 90.31 | 25.6 | 211 | 5.89
373 | 18/04/2016 | 1:00:00 a.m. | 19880783 | 1935969 | 7.0991 | 0 | 90.397 | 26 | 221.5 | 5.9
372 | 18/04/2016 | 12:00:00 a.m. | 19880572 | 1935939 | 7.1395 | 0 | 91.179 | 26.1 | 213.1 | 5.9
371 | 17/04/2016 | 11:00:00 p.m. | 19880400 | 1935915 | 7.1827 | 0 | 91.155 | 26.7 | 200.3 | 5.9
370 | 17/04/2016 | 10:00:00 p.m. | 19880210 | 1935889 | 7.1156 | 0 | 90.843 | 26.9 | 216.5 | 5.9
369 | 17/04/2016 | 9:00:00 p.m. | 19880015 | 1935861 | 7.1241 | 0 | 91.033 | 27 | 209.9 | 5.91
368 | 17/04/2016 | 8:00:00 p.m. | 19879831 | 1935835 | 7.0933 | 0 | 90.639 | 27.3 | 224.2 | 5.91
367 | 17/04/2016 | 7:00:00 p.m. | 19879613 | 1935805 | 7.1132 | 0 | 91.12 | 27.9 | 224.7 | 5.92
366 | 17/04/2016 | 6:00:00 p.m. | 19879422 | 1935778 | 7.1301 | 0 | 90.853 | 28.5 | 219.3 | 5.92
365 | 17/04/2016 | 5:00:00 p.m. | 19879228 | 1935750 | 7.0293 | 0 | 90.683 | 29.3 | 224.8 | 5.93
364 | 17/04/2016 | 4:00:00 p.m. | 19879026 | 1935722 | 7.07 | 0 | 90.781 | 30.2 | 208.8 | 5.93
363 | 17/04/2016 | 3:00:00 p.m. | 19878829 | 1935694 | 7.0452 | 0 | 90.874 | 31.3 | 218.5 | 5.93
362 | 17/04/2016 | 2:00:00 p.m. | 19878628 | 1935665 | 6.9813 | 0 | 90.976 | 32.3 | 212.2 | 5.93
361 | 17/04/2016 | 1:00:00 p.m. | 19878443 | 1935639 | 7.0075 | 0 | 90.974 | 30.6 | 216.3 | 5.93
360 | 17/04/2016 | 12:00:00 p.m. | 19878249 | 1935611 | 7.0214 | 0 | 90.629 | 29.1 | 226 | 5.93
359 | 17/04/2016 | 11:00:00 a.m. | 19878034 | 1935581 | 7.0717 | 0 | 90.63 | 28.1 | 227.6 | 5.92
358 | 17/04/2016 | 10:00:00 a.m. | 19877816 | 1935550 | 7.0885 | 0 | 90.687 | 27 | 217.3 | 5.9
357 | 17/04/2016 | 9:00:00 a.m. | 19877612 | 1935521 | 7.1218 | 0 | 91.38 | 25 | 185.5 | 5.88
356 | 17/04/2016 | 8:00:00 a.m. | 19877444 | 1935498 | 7.1739 | 0 | 90.918 | 24.9 | 214.6 | 5.88
355 | 17/04/2016 | 7:00:00 a.m. | 19877236 | 1935469 | 7.194 | 0 | 91.019 | 24.6 | 206.2 | 5.88
354 | 17/04/2016 | 6:00:00 a.m. | 19877061 | 1935444 | 7.1651 | 0 | 90.804 | 25.2 | 214.1 | 5.88
353 | 17/04/2016 | 5:00:00 a.m. | 19876868 | 1935417 | 7.1288 | 0 | 90.691 | 25.3 | 219 | 5.89
352 | 17/04/2016 | 4:00:00 a.m. | 19876661 | 1935389 | 7.147 | 0 | 90.555 | 25.3 | 196.7 | 5.89
351 | 17/04/2016 | 3:00:00 a.m. | 19876473 | 1935362 | 7.1365 | 0 | 90.238 | 25.5 | 212.9 | 5.89
350 | 17/04/2016 | 2:00:00 a.m. | 19876273 | 1935334 | 7.0593 | 0 | 90.452 | 25.6 | 226.5 | 5.89
349 | 17/04/2016 | 1:00:00 a.m. | 19876062 | 1935304 | 7.1247 | 0 | 90.847 | 25.5 | 223.4 | 5.9
348 | 17/04/2016 | 12:00:00 a.m. | 19875871 | 1935278 | 7.1731 | 0 | 90.878 | 25.8 | 206.3 | 5.9
347 | 16/04/2016 | 11:00:00 p.m. | 19875699 | 1935254 | 7.1392 | 0 | 90.255 | 26.1 | 212.2 | 5.9
346 | 16/04/2016 | 10:00:00 p.m. | 19875508 | 1935227 | 7.1447 | 0 | 90.138 | 26.4 | 216.5 | 5.9
345 | 16/04/2016 | 9:00:00 p.m. | 19875314 | 1935199 | 7.1103 | 0 | 89.926 | 26.8 | 220.2 | 5.91
344 | 16/04/2016 | 8:00:00 p.m. | 19875099 | 1935169 | 7.0689 | 0 | 90.377 | 27.2 | 200.6 | 5.91
343 | 16/04/2016 | 7:00:00 p.m. | 19874930 | 1935145 | 7.047 | 0 | 89.938 | 27.9 | 222.1 | 5.92
342 | 16/04/2016 | 6:00:00 p.m. | 19874719 | 1935115 | 7.0003 | 0 | 89.952 | 28.3 | 214.3 | 5.92
341 | 16/04/2016 | 5:00:00 p.m. | 19874527 | 1935088 | 7.0003 | 0 | 89.734 | 28.9 | 216.8 | 5.92
340 | 16/04/2016 | 4:00:00 p.m. | 19874328 | 1935059 | 6.9934 | 0 | 89.749 | 30.1 | 217.2 | 5.93
339 | 16/04/2016 | 3:00:00 p.m. | 19874128 | 1935030 | 6.9116 | 0 | 89.925 | 31.6 | 201.1 | 5.93
338 | 16/04/2016 | 2:00:00 p.m. | 19873952 | 1935005 | 6.963 | 0 | 89.524 | 31.2 | 217.5 | 5.93
337 | 16/04/2016 | 1:00:00 p.m. | 19873746 | 1934975 | 6.9096 | 0 | 89.704 | 29.8 | 193.5 | 5.93
336 | 16/04/2016 | 12:00:00 p.m. | 19873558 | 1934948 | 6.9964 | 0 | 89.603 | 29.2 | 201.5 | 5.93
335 | 16/04/2016 | 11:00:00 a.m. | 19873367 | 1934921 | 6.9793 | 0 | 89.723 | 28.9 | 212.7 | 5.92
334 | 16/04/2016 | 10:00:00 a.m. | 19873174 | 1934893 | 6.9896 | 0 | 89.716 | 27.3 | 217.5 | 5.91
333 | 16/04/2016 | 9:00:00 a.m. | 19872962 | 1934863 | 7.0597 | 0 | 89.855 | 25.5 | 219.8 | 5.89
332 | 16/04/2016 | 8:00:00 a.m. | 19872769 | 1934836 | 7.118 | 0 | 89.94 | 24.8 | 215.4 | 5.88
331 | 16/04/2016 | 7:00:00 a.m. | 19872583 | 1934810 | 7.0569 | 0 | 89.858 | 24.9 | 225.8 | 5.88
330 | 16/04/2016 | 6:00:00 a.m. | 19872384 | 1934782 | 7.1154 | 0 | 90.097 | 24.5 | 207.7 | 5.89
329 | 16/04/2016 | 5:00:00 a.m. | 19872234 | 1934761 | 7.0535 | 0 | 89.993 | 25 | 219.8 | 5.88
328 | 16/04/2016 | 4:00:00 a.m. | 19872032 | 1934732 | 7.1146 | 0 | 90.167 | 25 | 208 | 5.89
327 | 16/04/2016 | 3:00:00 a.m. | 19871857 | 1934708 | 7.074 | 0 | 89.7 | 25.4 | 222.2 | 5.89
326 | 16/04/2016 | 2:00:00 a.m. | 19871645 | 1934678 | 7.0892 | 0 | 90.314 | 25.5 | 207 | 5.89
325 | 16/04/2016 | 1:00:00 a.m. | 19871460 | 1934652 | 7.125 | 0 | 90.375 | 25.7 | 201.1 | 5.9
324 | 16/04/2016 | 12:00:00 a.m. | 19871271 | 1934625 | 7.1269 | 0 | 90.02 | 26 | 223.5 | 5.9
323 | 15/04/2016 | 11:00:00 p.m. | 19871063 | 1934596 | 7.0897 | 0 | 90.076 | 26.2 | 204.3 | 5.9
322 | 15/04/2016 | 10:00:00 p.m. | 19870883 | 1934570 | 7.0561 | 0 | 89.823 | 26.6 | 232 | 5.9
321 | 15/04/2016 | 9:00:00 p.m. | 19870669 | 1934540 | 7.0516 | 0 | 89.926 | 26.7 | 229.5 | 5.91
320 | 15/04/2016 | 8:00:00 p.m. | 19870486 | 1934514 | 7.0809 | 0 | 89.893 | 27.2 | 220.6 | 5.91
319 | 15/04/2016 | 7:00:00 p.m. | 19870294 | 1934487 | 7.036 | 0 | 89.892 | 27.7 | 220.9 | 5.92
318 | 15/04/2016 | 6:00:00 p.m. | 19870091 | 1934458 | 7.0121 | 0 | 89.446 | 28.3 | 230.8 | 5.92
317 | 15/04/2016 | 5:00:00 p.m. | 19869884 | 1934428 | 6.9701 | 0 | 89.506 | 28.9 | 235.5 | 5.92
316 | 15/04/2016 | 4:00:00 p.m. | 19869658 | 1934396 | 6.9762 | 0 | 89.712 | 30.4 | 205 | 5.93
315 | 15/04/2016 | 3:00:00 p.m. | 19869471 | 1934369 | 6.9154 | 0 | 89.489 | 31.5 | 211.7 | 5.93
314 | 15/04/2016 | 2:00:00 p.m. | 19869267 | 1934339 | 6.9554 | 0 | 89.54 | 31.5 | 211.3 | 5.93
313 | 15/04/2016 | 1:00:00 p.m. | 19869083 | 1934313 | 6.9176 | 0 | 89.518 | 30.7 | 207.4 | 5.93
312 | 15/04/2016 | 12:00:00 p.m. | 19868895 | 1934286 | 6.9623 | 0 | 89.557 | 29.4 | 202 | 5.93
311 | 15/04/2016 | 11:00:00 a.m. | 19868702 | 1934258 | 6.9762 | 0 | 89.693 | 28.4 | 184.9 | 5.92
310 | 15/04/2016 | 10:00:00 a.m. | 19868537 | 1934234 | 6.9741 | 0 | 89.435 | 26.9 | 214.9 | 5.9
309 | 15/04/2016 | 9:00:00 a.m. | 19868333 | 1934205 | 7.0945 | 0 | 89.845 | 25.1 | 228 | 5.89
308 | 15/04/2016 | 8:00:00 a.m. | 19868115 | 1934175 | 7.0887 | 0 | 90.082 | 24.3 | 217.8 | 5.88
307 | 15/04/2016 | 7:00:00 a.m. | 19867907 | 1934145 | 7.1556 | 0 | 90.156 | 24.4 | 230.7 | 5.88
306 | 15/04/2016 | 6:00:00 a.m. | 19867695 | 1934116 | 7.1073 | 0 | 90.052 | 24.5 | 224.3 | 5.88
305 | 15/04/2016 | 5:00:00 a.m. | 19867480 | 1934086 | 7.1172 | 0 | 90.043 | 24.6 | 224.9 | 5.88
304 | 15/04/2016 | 4:00:00 a.m. | 19867263 | 1934055 | 7.1536 | 0 | 90.023 | 24.7 | 227.2 | 5.88
303 | 15/04/2016 | 3:00:00 a.m. | 19867049 | 1934025 | 7.0991 | 0 | 90.009 | 24.9 | 219.2 | 5.89
302 | 15/04/2016 | 2:00:00 a.m. | 19866839 | 1933995 | 7.1107 | 0 | 90 | 25.2 | 214.5 | 5.89
301 | 15/04/2016 | 1:00:00 a.m. | 19866635 | 1933967 | 7.0973 | 0 | 89.83 | 25.5 | 210.9 | 5.89
300 | 15/04/2016 | 12:00:00 a.m. | 19866435 | 1933938 | 7.0889 | 0 | 90.076 | 25.7 | 207.3 | 5.9
299 | 14/04/2016 | 11:00:00 p.m. | 19866238 | 1933911 | 7.0832 | 0 | 90.329 | 26.1 | 200 | 5.9
298 | 14/04/2016 | 10:00:00 p.m. | 19866046 | 1933884 | 7.0868 | 0 | 90.223 | 26.4 | 198.9 | 5.9
297 | 14/04/2016 | 9:00:00 p.m. | 19865850 | 1933856 | 7.1102 | 0 | 90.379 | 26.7 | 197.7 | 5.91
296 | 14/04/2016 | 8:00:00 p.m. | 19865657 | 1933829 | 7.0563 | 0 | 90.229 | 27.3 | 198.9 | 5.92
295 | 14/04/2016 | 7:00:00 p.m. | 19865462 | 1933801 | 7.0693 | 0 | 90.003 | 28 | 198.7 | 5.92
294 | 14/04/2016 | 6:00:00 p.m. | 19865268 | 1933774 | 7.0401 | 0 | 89.853 | 28.4 | 191.5 | 5.92
293 | 14/04/2016 | 5:00:00 p.m. | 19865081 | 1933747 | 6.9824 | 0 | 89.839 | 29.3 | 190.3 | 5.93
292 | 14/04/2016 | 4:00:00 p.m. | 19864894 | 1933720 | 6.9802 | 0 | 89.645 | 30.7 | 189.9 | 5.93
291 | 14/04/2016 | 3:00:00 p.m. | 19864708 | 1933693 | 6.8731 | 0 | 89.874 | 31.8 | 193.6 | 5.93
290 | 14/04/2016 | 2:00:00 p.m. | 19864521 | 1933666 | 6.8962 | 0 | 89.432 | 31.5 | 206.1 | 5.93
289 | 14/04/2016 | 1:00:00 p.m. | 19864323 | 1933638 | 6.8576 | 0 | 89.431 | 30.4 | 206.6 | 5.93
288 | 14/04/2016 | 12:00:00 p.m. | 19864121 | 1933609 | 6.9145 | 0 | 89.429 | 29.4 | 209.7 | 5.93
287 | 14/04/2016 | 11:00:00 a.m. | 19863916 | 1933579 | 6.9929 | 0 | 89.575 | 28.2 | 225.5 | 5.92
286 | 14/04/2016 | 10:00:00 a.m. | 19863707 | 1933549 | 7.0084 | 0 | 89.676 | 26.9 | 221.6 | 5.9
285 | 14/04/2016 | 9:00:00 a.m. | 19863492 | 1933519 | 7.0671 | 0 | 90.011 | 24.7 | 221.8 | 5.88
284 | 14/04/2016 | 8:00:00 a.m. | 19863279 | 1933489 | 7.1077 | 0 | 90.062 | 23.9 | 223.3 | 5.88
283 | 14/04/2016 | 7:00:00 a.m. | 19863062 | 1933458 | 7.111 | 0 | 90.293 | 24.2 | 212.4 | 5.88
282 | 14/04/2016 | 6:00:00 a.m. | 19862853 | 1933429 | 7.1169 | 0 | 90.109 | 24.4 | 222.3 | 5.88
281 | 14/04/2016 | 5:00:00 a.m. | 19862638 | 1933399 | 7.156 | 0 | 90.193 | 24.3 | 231.5 | 5.88
280 | 14/04/2016 | 4:00:00 a.m. | 19862426 | 1933369 | 7.126 | 0 | 89.975 | 24.9 | 221.8 | 5.89
279 | 14/04/2016 | 3:00:00 a.m. | 19862210 | 1933339 | 7.0974 | 0 | 89.983 | 25.2 | 229.2 | 5.89
278 | 14/04/2016 | 2:00:00 a.m. | 19861999 | 1933309 | 7.1461 | 0 | 89.983 | 25.3 | 209.6 | 5.89
277 | 14/04/2016 | 1:00:00 a.m. | 19861796 | 1933281 | 7.1616 | 0 | 90.124 | 25.6 | 211 | 5.9
276 | 14/04/2016 | 12:00:00 a.m. | 19861590 | 1933252 | 7.0668 | 0 | 90.078 | 25.8 | 213.4 | 5.9
275 | 13/04/2016 | 11:00:00 p.m. | 19861382 | 1933222 | 7.0859 | 0 | 90.381 | 26.2 | 212 | 5.9
274 | 13/04/2016 | 10:00:00 p.m. | 19861176 | 1933193 | 7.1044 | 0 | 90.073 | 26.6 | 212.6 | 5.91
273 | 13/04/2016 | 9:00:00 p.m. | 19860968 | 1933164 | 7.041 | 0 | 90.055 | 27 | 213.5 | 5.91
272 | 13/04/2016 | 8:00:00 p.m. | 19860760 | 1933134 | 7.0706 | 0 | 89.968 | 27.6 | 215.7 | 5.92
271 | 13/04/2016 | 7:00:00 p.m. | 19860551 | 1933105 | 7.0308 | 0 | 89.78 | 28.2 | 220.1 | 5.92
270 | 13/04/2016 | 6:00:00 p.m. | 19860335 | 1933074 | 7.0021 | 0 | 89.758 | 28.5 | 222.4 | 5.92
269 | 13/04/2016 | 5:00:00 p.m. | 19860122 | 1933044 | 7.008 | 0 | 89.437 | 29.2 | 214.9 | 5.93
268 | 13/04/2016 | 4:00:00 p.m. | 19859913 | 1933013 | 6.9957 | 0 | 89.336 | 30.5 | 212.2 | 5.93
267 | 13/04/2016 | 3:00:00 p.m. | 19859704 | 1932983 | 6.906 | 0 | 89.63 | 31.9 | 214.8 | 5.93
266 | 13/04/2016 | 2:00:00 p.m. | 19859495 | 1932953 | 6.9244 | 0 | 89.521 | 31.7 | 220 | 5.93
265 | 13/04/2016 | 1:00:00 p.m. | 19859281 | 1932922 | 6.8943 | 0 | 89.494 | 31 | 219.1 | 5.93
264 | 13/04/2016 | 12:00:00 p.m. | 19859067 | 1932891 | 6.9507 | 0 | 89.715 | 29.4 | 219.6 | 5.93
263 | 13/04/2016 | 11:00:00 a.m. | 19858856 | 1932861 | 6.9913 | 0 | 90.403 | 28.4 | 220 | 5.92
262 | 13/04/2016 | 10:00:00 a.m. | 19858641 | 1932830 | 7.042 | 0 | 90.07 | 26.8 | 220 | 5.9
261 | 13/04/2016 | 9:00:00 a.m. | 19858425 | 1932800 | 7.1215 | 0 | 90.452 | 24.8 | 226.1 | 5.88
260 | 13/04/2016 | 8:00:00 a.m. | 19858205 | 1932769 | 7.1722 | 0 | 90.713 | 24.2 | 229.3 | 5.88
259 | 13/04/2016 | 7:00:00 a.m. | 19857983 | 1932738 | 7.1696 | 0 | 91.085 | 24.3 | 215.1 | 5.88
258 | 13/04/2016 | 6:00:00 a.m. | 19857775 | 1932709 | 7.1663 | 0 | 90.919 | 24.5 | 219 | 5.89
257 | 13/04/2016 | 5:00:00 a.m. | 19857569 | 1932681 | 7.1844 | 0 | 90.743 | 24.7 | 219.8 | 5.89
256 | 13/04/2016 | 4:00:00 a.m. | 19857354 | 1932651 | 7.1139 | 0 | 90.28 | 25.1 | 215.3 | 5.89
255 | 13/04/2016 | 3:00:00 a.m. | 19857143 | 1932621 | 7.0987 | 0 | 90.424 | 25.4 | 218.9 | 5.9
254 | 13/04/2016 | 2:00:00 a.m. | 19856933 | 1932592 | 7.1773 | 0 | 90.944 | 25.5 | 211.1 | 5.9
253 | 13/04/2016 | 1:00:00 a.m. | 19856727 | 1932563 | 7.1657 | 0 | 91.168 | 25.7 | 211.9 | 5.9
252 | 13/04/2016 | 12:00:00 a.m. | 19856534 | 1932536 | 7.1875 | 0 | 90.444 | 25.9 | 198.5 | 5.9
251 | 12/04/2016 | 11:00:00 p.m. | 19856357 | 1932511 | 7.0912 | 0 | 90.138 | 26.2 | 213.9 | 5.9
250 | 12/04/2016 | 10:00:00 p.m. | 19856150 | 1932482 | 7.0793 | 0 | 89.979 | 26.5 | 213.5 | 5.91
249 | 12/04/2016 | 9:00:00 p.m. | 19855942 | 1932452 | 7.0628 | 0 | 90.172 | 26.7 | 208.6 | 5.91
248 | 12/04/2016 | 8:00:00 p.m. | 19855760 | 1932427 | 7.0723 | 0 | 89.835 | 27.5 | 219.3 | 5.92
247 | 12/04/2016 | 7:00:00 p.m. | 19855551 | 1932397 | 7.0616 | 0 | 89.882 | 28.2 | 206.1 | 5.92
246 | 12/04/2016 | 6:00:00 p.m. | 19855358 | 1932369 | 7.0094 | 0 | 89.848 | 28.4 | 219.6 | 5.92
245 | 12/04/2016 | 5:00:00 p.m. | 19855155 | 1932340 | 7.0101 | 0 | 89.669 | 29 | 228.4 | 5.93
244 | 12/04/2016 | 4:00:00 p.m. | 19854936 | 1932309 | 6.9525 | 0 | 89.753 | 30.5 | 211.9 | 5.93
243 | 12/04/2016 | 3:00:00 p.m. | 19854746 | 1932282 | 6.9011 | 0 | 89.456 | 31.4 | 225.6 | 5.93
242 | 12/04/2016 | 2:00:00 p.m. | 19854530 | 1932251 | 6.9185 | 0 | 89.502 | 31.1 | 211.7 | 5.93
241 | 12/04/2016 | 1:00:00 p.m. | 19854336 | 1932222 | 6.9389 | 0 | 89.415 | 30.5 | 222.5 | 5.93
240 | 12/04/2016 | 12:00:00 p.m. | 19854127 | 1932192 | 6.9643 | 0 | 89.526 | 29 | 218.7 | 5.93
239 | 12/04/2016 | 11:00:00 a.m. | 19853942 | 1932166 | 6.9529 | 0 | 89.461 | 27.9 | 207.5 | 5.92
238 | 12/04/2016 | 10:00:00 a.m. | 19853742 | 1932137 | 7.0374 | 0 | 89.827 | 26.4 | 217.3 | 5.9
237 | 12/04/2016 | 9:00:00 a.m. | 19853534 | 1932108 | 7.0981 | 0 | 90.057 | 24.5 | 221.1 | 5.89
236 | 12/04/2016 | 8:00:00 a.m. | 19853322 | 1932078 | 7.1516 | 0 | 90.325 | 23.8 | 218.5 | 5.88
235 | 12/04/2016 | 7:00:00 a.m. | 19853133 | 1932052 | 7.1955 | 0 | 90.469 | 24.1 | 207.2 | 5.88
234 | 12/04/2016 | 6:00:00 a.m. | 19852950 | 1932026 | 7.1293 | 0 | 90.323 | 24.2 | 215.8 | 5.88
233 | 12/04/2016 | 5:00:00 a.m. | 19852763 | 1932000 | 7.1773 | 0 | 90.451 | 24.2 | 180.8 | 5.88
232 | 12/04/2016 | 4:00:00 a.m. | 19852596 | 1931977 | 7.1777 | 0 | 90.17 | 24.7 | 211.3 | 5.89
231 | 12/04/2016 | 3:00:00 a.m. | 19852394 | 1931948 | 7.0889 | 0 | 90.059 | 24.9 | 204.2 | 5.89
230 | 12/04/2016 | 2:00:00 a.m. | 19852207 | 1931922 | 7.1115 | 0 | 89.694 | 25.2 | 211.8 | 5.89
229 | 12/04/2016 | 1:00:00 a.m. | 19852007 | 1931894 | 7.075 | 0 | 89.642 | 25.3 | 201.5 | 5.9
228 | 12/04/2016 | 12:00:00 a.m. | 19851834 | 1931869 | 7.0431 | 0 | 89.627 | 25.6 | 216.9 | 5.9
227 | 11/04/2016 | 11:00:00 p.m. | 19851643 | 1931842 | 7.0468 | 0 | 89.501 | 25.9 | 225.8 | 5.9
226 | 11/04/2016 | 10:00:00 p.m. | 19851429 | 1931812 | 7.0396 | 0 | 89.668 | 26.2 | 209.3 | 5.91
225 | 11/04/2016 | 9:00:00 p.m. | 19851236 | 1931784 | 7.0784 | 0 | 89.43 | 26.6 | 223.8 | 5.91
224 | 11/04/2016 | 8:00:00 p.m. | 19851031 | 1931755 | 7.0158 | 0 | 89.473 | 27.2 | 226.4 | 5.91
223 | 11/04/2016 | 7:00:00 p.m. | 19850809 | 1931724 | 7.014 | 0 | 89.314 | 27.7 | 226.1 | 5.92
222 | 11/04/2016 | 6:00:00 p.m. | 19850588 | 1931692 | 6.9854 | 0 | 89.089 | 28.1 | 227 | 5.92
221 | 11/04/2016 | 5:00:00 p.m. | 19850368 | 1931660 | 6.988 | 0 | 88.978 | 28.7 | 230 | 5.93
220 | 11/04/2016 | 4:00:00 p.m. | 19850141 | 1931628 | 6.9223 | 0 | 88.851 | 29.9 | 230.3 | 5.93
219 | 11/04/2016 | 3:00:00 p.m. | 19849917 | 1931595 | 6.8875 | 0 | 88.93 | 31 | 231.9 | 5.93
218 | 11/04/2016 | 2:00:00 p.m. | 19849689 | 1931562 | 6.8868 | 0 | 88.678 | 30.9 | 232.5 | 5.93
217 | 11/04/2016 | 1:00:00 p.m. | 19849460 | 1931529 | 6.8809 | 0 | 88.822 | 30.6 | 232.1 | 5.93
216 | 11/04/2016 | 12:00:00 p.m. | 19849231 | 1931496 | 6.9087 | 0 | 88.803 | 29.1 | 230.5 | 5.93
215 | 11/04/2016 | 11:00:00 a.m. | 19849011 | 1931464 | 6.9627 | 0 | 88.864 | 28 | 231.3 | 5.92
214 | 11/04/2016 | 10:00:00 a.m. | 19848785 | 1931431 | 6.9842 | 0 | 89.278 | 26.6 | 230.3 | 5.91
213 | 11/04/2016 | 9:00:00 a.m. | 19848564 | 1931400 | 7.0498 | 0 | 89.572 | 24.6 | 216 | 5.88
212 | 11/04/2016 | 8:00:00 a.m. | 19848354 | 1931370 | 7.113 | 0 | 89.397 | 24.1 | 220.3 | 5.88
211 | 11/04/2016 | 7:00:00 a.m. | 19848146 | 1931341 | 7.1023 | 0 | 89.666 | 24.2 | 220 | 5.88
210 | 11/04/2016 | 6:00:00 a.m. | 19847930 | 1931310 | 7.1063 | 0 | 89.805 | 24.2 | 216.6 | 5.88
209 | 11/04/2016 | 5:00:00 a.m. | 19847725 | 1931282 | 7.0892 | 0 | 89.865 | 24.4 | 220.6 | 5.88
208 | 11/04/2016 | 4:00:00 a.m. | 19847513 | 1931252 | 7.1544 | 0 | 89.856 | 24.5 | 217.1 | 5.88
207 | 11/04/2016 | 3:00:00 a.m. | 19847301 | 1931222 | 7.1206 | 0 | 89.873 | 24.7 | 214.5 | 5.89
206 | 11/04/2016 | 2:00:00 a.m. | 19847091 | 1931192 | 7.1389 | 0 | 90.066 | 25 | 222.4 | 5.89
205 | 11/04/2016 | 1:00:00 a.m. | 19846882 | 1931163 | 7.1719 | 0 | 90.381 | 25.3 | 211.6 | 5.9
204 | 11/04/2016 | 12:00:00 a.m. | 19846688 | 1931136 | 7.0896 | 0 | 89.825 | 25.8 | 219.1 | 5.9
203 | 10/04/2016 | 11:00:00 p.m. | 19846478 | 1931106 | 7.0582 | 0 | 89.817 | 26.1 | 224.7 | 5.9
202 | 10/04/2016 | 10:00:00 p.m. | 19846261 | 1931075 | 7.0473 | 0 | 89.993 | 26.3 | 222.6 | 5.91
201 | 10/04/2016 | 9:00:00 p.m. | 19846047 | 1931045 | 7.0706 | 0 | 89.955 | 26.5 | 222.5 | 5.91
200 | 10/04/2016 | 8:00:00 p.m. | 19845832 | 1931015 | 7.0351 | 0 | 89.622 | 26.9 | 220 | 5.92
199 | 10/04/2016 | 7:00:00 p.m. | 19845618 | 1930984 | 7.0124 | 0 | 89.891 | 27.5 | 226.1 | 5.92
198 | 10/04/2016 | 6:00:00 p.m. | 19845399 | 1930953 | 7.0224 | 0 | 89.851 | 27.9 | 223.1 | 5.92
197 | 10/04/2016 | 5:00:00 p.m. | 19845184 | 1930923 | 7.0191 | 0 | 90.034 | 28.4 | 226.6 | 5.93
196 | 10/04/2016 | 4:00:00 p.m. | 19844967 | 1930892 | 7.0327 | 0 | 90.119 | 29.9 | 215.4 | 5.93
195 | 10/04/2016 | 3:00:00 p.m. | 19844757 | 1930862 | 6.9785 | 0 | 90.017 | 30.9 | 223.2 | 5.93
194 | 10/04/2016 | 2:00:00 p.m. | 19844542 | 1930831 | 6.9715 | 0 | 90.157 | 30.9 | 222.9 | 5.93
193 | 10/04/2016 | 1:00:00 p.m. | 19844330 | 1930800 | 7.0163 | 0 | 90.101 | 30.1 | 222.2 | 5.93
192 | 10/04/2016 | 12:00:00 p.m. | 19844115 | 1930770 | 7.0186 | 0 | 89.962 | 28.6 | 229.4 | 5.93
191 | 10/04/2016 | 11:00:00 a.m. | 19843899 | 1930739 | 7.0547 | 0 | 90.09 | 27.7 | 221.9 | 5.92
190 | 10/04/2016 | 10:00:00 a.m. | 19843682 | 1930708 | 7.0442 | 0 | 90.101 | 26.4 | 219.4 | 5.9
189 | 10/04/2016 | 9:00:00 a.m. | 19843471 | 1930678 | 7.0925 | 0 | 90.216 | 24.6 | 227.3 | 5.89
188 | 10/04/2016 | 8:00:00 a.m. | 19843252 | 1930647 | 7.1387 | 0 | 90.66 | 24.2 | 230 | 5.88
187 | 10/04/2016 | 7:00:00 a.m. | 19843034 | 1930617 | 7.2097 | 0 | 90.768 | 24.3 | 222.3 | 5.88
186 | 10/04/2016 | 6:00:00 a.m. | 19842825 | 1930588 | 7.1564 | 0 | 90.406 | 24.5 | 223 | 5.88
185 | 10/04/2016 | 5:00:00 a.m. | 19842613 | 1930558 | 7.1123 | 0 | 90.316 | 24.5 | 221.9 | 5.88
184 | 10/04/2016 | 4:00:00 a.m. | 19842405 | 1930529 | 7.1568 | 0 | 90.477 | 24.6 | 210.7 | 5.89
183 | 10/04/2016 | 3:00:00 a.m. | 19842201 | 1930501 | 7.1791 | 0 | 90.569 | 24.6 | 201.7 | 5.89
182 | 10/04/2016 | 2:00:00 a.m. | 19842005 | 1930473 | 7.131 | 0 | 90.455 | 24.7 | 202.4 | 5.89
181 | 10/04/2016 | 1:00:00 a.m. | 19841815 | 1930447 | 7.1257 | 0 | 90.325 | 24.9 | 223.8 | 5.89
180 | 10/04/2016 | 12:00:00 a.m. | 19841608 | 1930418 | 7.1504 | 0 | 90.227 | 25.3 | 221.4 | 5.9
179 | 09/04/2016 | 11:00:00 p.m. | 19841396 | 1930388 | 7.1024 | 0 | 90.184 | 25.6 | 219.3 | 5.9
178 | 09/04/2016 | 10:00:00 p.m. | 19841182 | 1930358 | 7.0649 | 0 | 90.106 | 26.1 | 228.5 | 5.9
177 | 09/04/2016 | 9:00:00 p.m. | 19840964 | 1930327 | 7.1243 | 0 | 90.265 | 26.4 | 219.1 | 5.91
176 | 09/04/2016 | 8:00:00 p.m. | 19840762 | 1930298 | 7.1071 | 0 | 90.577 | 27.1 | 195.3 | 5.92
175 | 09/04/2016 | 7:00:00 p.m. | 19840596 | 1930275 | 7.0742 | 0 | 90.086 | 27.7 | 210.2 | 5.92
174 | 09/04/2016 | 6:00:00 p.m. | 19840397 | 1930247 | 6.9993 | 0 | 90.093 | 28.1 | 207.6 | 5.93
173 | 09/04/2016 | 5:00:00 p.m. | 19840208 | 1930220 | 6.9976 | 0 | 89.899 | 28.8 | 202.8 | 5.93
172 | 09/04/2016 | 4:00:00 p.m. | 19840028 | 1930194 | 7.0292 | 0 | 89.557 | 29.8 | 218.8 | 5.93
171 | 09/04/2016 | 3:00:00 p.m. | 19839819 | 1930164 | 6.92 | 0 | 89.354 | 30.9 | 223.7 | 5.93
170 | 09/04/2016 | 2:00:00 p.m. | 19839602 | 1930133 | 6.8952 | 0 | 89.039 | 30.7 | 234.1 | 5.93
169 | 09/04/2016 | 1:00:00 p.m. | 19839384 | 1930101 | 6.9366 | 0 | 89.129 | 30.1 | 216 | 5.93
168 | 09/04/2016 | 12:00:00 p.m. | 19839174 | 1930071 | 6.9504 | 0 | 89.589 | 29 | 207.6 | 5.93
167 | 09/04/2016 | 11:00:00 a.m. | 19838989 | 1930044 | 6.9705 | 0 | 89.215 | 27.5 | 228.8 | 5.92
166 | 09/04/2016 | 10:00:00 a.m. | 19838773 | 1930014 | 7.0088 | 0 | 89.38 | 26.3 | 230.6 | 5.9
165 | 09/04/2016 | 9:00:00 a.m. | 19838557 | 1929983 | 7.0501 | 0 | 89.634 | 24.3 | 225.6 | 5.88
164 | 09/04/2016 | 8:00:00 a.m. | 19838338 | 1929952 | 7.1391 | 0 | 89.974 | 23.7 | 223.3 | 5.88
163 | 09/04/2016 | 7:00:00 a.m. | 19838131 | 1929923 | 7.1422 | 0 | 89.989 | 23.9 | 207 | 5.88
162 | 09/04/2016 | 6:00:00 a.m. | 19837935 | 1929895 | 7.1169 | 0 | 89.607 | 24.2 | 215.6 | 5.89
161 | 09/04/2016 | 5:00:00 a.m. | 19837724 | 1929866 | 7.1127 | 0 | 89.736 | 24.4 | 223.4 | 5.89
160 | 09/04/2016 | 4:00:00 a.m. | 19837509 | 1929835 | 7.1071 | 0 | 89.956 | 24.4 | 207 | 5.89
159 | 09/04/2016 | 3:00:00 a.m. | 19837310 | 1929808 | 7.1184 | 0 | 89.983 | 24.6 | 205.7 | 5.89
158 | 09/04/2016 | 2:00:00 a.m. | 19837116 | 1929780 | 7.0756 | 0 | 89.971 | 24.8 | 191.4 | 5.9
157 | 09/04/2016 | 1:00:00 a.m. | 19836938 | 1929755 | 7.111 | 0 | 89.952 | 25.1 | 182.5 | 5.9
156 | 09/04/2016 | 12:00:00 a.m. | 19836760 | 1929730 | 7.1305 | 0 | 89.939 | 25.2 | 187.4 | 5.9
155 | 08/04/2016 | 11:00:00 p.m. | 19836581 | 1929705 | 7.097 | 0 | 89.896 | 25.3 | 204.6 | 5.9
154 | 08/04/2016 | 10:00:00 p.m. | 19836394 | 1929679 | 7.1085 | 0 | 89.569 | 25.6 | 222 | 5.9
153 | 08/04/2016 | 9:00:00 p.m. | 19836189 | 1929650 | 7.0344 | 0 | 89.73 | 26 | 206.6 | 5.91
152 | 08/04/2016 | 8:00:00 p.m. | 19835993 | 1929622 | 7.0655 | 0 | 89.648 | 26.7 | 210.7 | 5.91
151 | 08/04/2016 | 7:00:00 p.m. | 19835793 | 1929593 | 7.0495 | 0 | 89.565 | 27.3 | 223.7 | 5.92
150 | 08/04/2016 | 6:00:00 p.m. | 19835588 | 1929564 | 7.0071 | 0 | 89.647 | 27.6 | 216.8 | 5.92
149 | 08/04/2016 | 5:00:00 p.m. | 19835391 | 1929536 | 6.9659 | 0 | 89.126 | 28.4 | 226.8 | 5.92
148 | 08/04/2016 | 4:00:00 p.m. | 19835184 | 1929506 | 6.9391 | 0 | 88.963 | 29.5 | 227.8 | 5.93
147 | 08/04/2016 | 3:00:00 p.m. | 19834977 | 1929476 | 6.8623 | 0 | 88.999 | 31 | 218 | 5.93
146 | 08/04/2016 | 2:00:00 p.m. | 19834772 | 1929447 | 6.8856 | 0 | 88.815 | 30.5 | 222.5 | 5.93
145 | 08/04/2016 | 1:00:00 p.m. | 19834560 | 1929416 | 6.8736 | 0 | 88.906 | 30.1 | 222.1 | 5.93
144 | 08/04/2016 | 12:00:00 p.m. | 19834358 | 1929387 | 6.9371 | 0 | 88.835 | 28.8 | 227.2 | 5.93
143 | 08/04/2016 | 11:00:00 a.m. | 19834153 | 1929357 | 6.95 | 0 | 89.141 | 27.6 | 225.5 | 5.92
142 | 08/04/2016 | 10:00:00 a.m. | 19833942 | 1929327 | 7.0255 | 0 | 89.355 | 26.2 | 219.4 | 5.91
141 | 08/04/2016 | 9:00:00 a.m. | 19833741 | 1929298 | 7.101 | 0 | 89.572 | 24.4 | 218.1 | 5.89
140 | 08/04/2016 | 8:00:00 a.m. | 19833542 | 1929270 | 7.0982 | 0 | 89.534 | 24.1 | 223.6 | 5.88
139 | 08/04/2016 | 7:00:00 a.m. | 19833329 | 1929240 | 7.1022 | 0 | 89.67 | 24.2 | 232.5 | 5.88
138 | 08/04/2016 | 6:00:00 a.m. | 19833107 | 1929209 | 7.1038 | 0 | 89.677 | 24.3 | 227.3 | 5.89
137 | 08/04/2016 | 5:00:00 a.m. | 19832893 | 1929179 | 7.0935 | 0 | 89.858 | 24.6 | 225.6 | 5.89
136 | 08/04/2016 | 4:00:00 a.m. | 19832674 | 1929148 | 7.1126 | 0 | 89.898 | 24.8 | 223.6 | 5.89
135 | 08/04/2016 | 3:00:00 a.m. | 19832456 | 1929117 | 7.0444 | 0 | 89.931 | 25.1 | 218.3 | 5.9
134 | 08/04/2016 | 2:00:00 a.m. | 19832247 | 1929088 | 7.0788 | 0 | 89.783 | 25.1 | 221.3 | 5.9
133 | 08/04/2016 | 1:00:00 a.m. | 19832031 | 1929057 | 7.1068 | 0 | 89.772 | 25.2 | 224.1 | 5.9
132 | 08/04/2016 | 12:00:00 a.m. | 19831814 | 1929027 | 7.0882 | 0 | 89.869 | 25.4 | 215.6 | 5.9
131 | 07/04/2016 | 11:00:00 p.m. | 19831610 | 1928998 | 7.1112 | 0 | 89.768 | 25.6 | 224.3 | 5.9
130 | 07/04/2016 | 10:00:00 p.m. | 19831393 | 1928967 | 7.084 | 0 | 89.918 | 25.8 | 207.5 | 5.91
129 | 07/04/2016 | 9:00:00 p.m. | 19831191 | 1928939 | 7.0719 | 0 | 89.856 | 26.2 | 210 | 5.91
128 | 07/04/2016 | 8:00:00 p.m. | 19830990 | 1928910 | 7.0551 | 0 | 89.764 | 26.8 | 212.2 | 5.91
127 | 07/04/2016 | 7:00:00 p.m. | 19830784 | 1928881 | 7.0413 | 0 | 89.484 | 27.4 | 241.7 | 5.92
126 | 07/04/2016 | 6:00:00 p.m. | 19830556 | 1928848 | 6.9647 | 0 | 89.12 | 27.8 | 244.8 | 5.93
125 | 07/04/2016 | 5:00:00 p.m. | 19830315 | 1928814 | 6.9781 | 0 | 89.218 | 28.6 | 243.4 | 5.93
124 | 07/04/2016 | 4:00:00 p.m. | 19830099 | 1928783 | 6.9253 | 0 | 89.035 | 29.4 | 232 | 5.93
123 | 07/04/2016 | 3:00:00 p.m. | 19829891 | 1928753 | 6.9073 | 0 | 88.563 | 29.9 | 234.9 | 5.93
122 | 07/04/2016 | 2:00:00 p.m. | 19829659 | 1928719 | 6.8711 | 0 | 88.648 | 30.3 | 235.8 | 5.93
121 | 07/04/2016 | 1:00:00 p.m. | 19829439 | 1928687 | 6.9112 | 0 | 89.031 | 30 | 203 | 5.93
120 | 07/04/2016 | 12:00:00 p.m. | 19829254 | 1928661 | 6.9189 | 0 | 88.775 | 28.3 | 226.5 | 5.93
119 | 07/04/2016 | 11:00:00 a.m. | 19829037 | 1928629 | 6.9642 | 0 | 89.129 | 26.9 | 211.3 | 5.92
118 | 07/04/2016 | 10:00:00 a.m. | 19828836 | 1928600 | 6.993 | 0 | 89.205 | 25.5 | 235.8 | 5.9
117 | 07/04/2016 | 9:00:00 a.m. | 19828612 | 1928569 | 7.0973 | 0 | 89.154 | 24 | 238.1 | 5.88
116 | 07/04/2016 | 8:00:00 a.m. | 19828383 | 1928536 | 7.0967 | 0 | 89.641 | 23.5 | 221.4 | 5.88
115 | 07/04/2016 | 7:00:00 a.m. | 19828170 | 1928506 | 7.1128 | 0 | 89.86 | 23.6 | 218.8 | 5.88
114 | 07/04/2016 | 6:00:00 a.m. | 19827957 | 1928476 | 7.0986 | 0 | 89.89 | 23.7 | 212.9 | 5.88
113 | 07/04/2016 | 5:00:00 a.m. | 19827751 | 1928448 | 7.1422 | 0 | 89.905 | 23.9 | 209.8 | 5.88
112 | 07/04/2016 | 4:00:00 a.m. | 19827549 | 1928419 | 7.1092 | 0 | 89.887 | 24.1 | 222.6 | 5.88
111 | 07/04/2016 | 3:00:00 a.m. | 19827340 | 1928390 | 7.1121 | 0 | 89.797 | 24.3 | 221.3 | 5.89
110 | 07/04/2016 | 2:00:00 a.m. | 19827126 | 1928360 | 7.1213 | 0 | 89.775 | 24.5 | 220 | 5.89
109 | 07/04/2016 | 1:00:00 a.m. | 19826912 | 1928330 | 7.1065 | 0 | 89.767 | 24.7 | 215.7 | 5.9
108 | 07/04/2016 | 12:00:00 a.m. | 19826704 | 1928300 | 7.1071 | 0 | 89.771 | 25 | 212.6 | 5.9
107 | 06/04/2016 | 11:00:00 p.m. | 19826500 | 1928272 | 7.0996 | 0 | 89.685 | 25.2 | 211.7 | 5.9
106 | 06/04/2016 | 10:00:00 p.m. | 19826296 | 1928243 | 7.0798 | 0 | 89.73 | 25.6 | 207.3 | 5.9
105 | 06/04/2016 | 9:00:00 p.m. | 19826098 | 1928215 | 7.0443 | 0 | 89.517 | 26.2 | 224.9 | 5.91
104 | 06/04/2016 | 8:00:00 p.m. | 19825884 | 1928184 | 7.0238 | 0 | 89.346 | 26.7 | 221.4 | 5.92
103 | 06/04/2016 | 7:00:00 p.m. | 19825667 | 1928154 | 7.0364 | 0 | 89.314 | 27.4 | 224.4 | 5.92
102 | 06/04/2016 | 6:00:00 p.m. | 19825450 | 1928122 | 7.0717 | 0 | 89.439 | 27.9 | 208.7 | 5.92
101 | 06/04/2016 | 5:00:00 p.m. | 19825253 | 1928094 | 7.0272 | 0 | 89.053 | 28.4 | 218.8 | 5.93
100 | 06/04/2016 | 4:00:00 p.m. | 19825038 | 1928063 | 6.9353 | 0 | 88.999 | 29.6 | 218.5 | 5.93
99 | 06/04/2016 | 3:00:00 p.m. | 19824830 | 1928033 | 6.9009 | 0 | 89.165 | 30.6 | 195.8 | 5.93
98 | 06/04/2016 | 2:00:00 p.m. | 19824645 | 1928007 | 6.9362 | 0 | 88.909 | 29.9 | 227.7 | 5.93
97 | 06/04/2016 | 1:00:00 p.m. | 19824446 | 1927978 | 6.9182 | 0 | 88.875 | 29.1 | 230.6 | 5.93
96 | 06/04/2016 | 12:00:00 p.m. | 19824243 | 1927948 | 6.944 | 0 | 88.83 | 27.6 | 231.1 | 5.92
95 | 06/04/2016 | 11:00:00 a.m. | 19824019 | 1927916 | 6.9813 | 0 | 88.719 | 27.1 | 239.6 | 5.92
94 | 06/04/2016 | 10:00:00 a.m. | 19823792 | 1927884 | 6.9863 | 0 | 89.065 | 25.6 | 232 | 5.9
93 | 06/04/2016 | 9:00:00 a.m. | 19823574 | 1927853 | 7.05 | 0 | 89.261 | 24 | 216.1 | 5.88
92 | 06/04/2016 | 8:00:00 a.m. | 19823368 | 1927824 | 7.0873 | 0 | 89.67 | 23.7 | 227.9 | 5.88
91 | 06/04/2016 | 7:00:00 a.m. | 19823161 | 1927795 | 7.1101 | 0 | 89.683 | 23.9 | 224.8 | 5.88
90 | 06/04/2016 | 6:00:00 a.m. | 19822952 | 1927765 | 7.109 | 0 | 89.65 | 24.1 | 226.8 | 5.89
89 | 06/04/2016 | 5:00:00 a.m. | 19822738 | 1927735 | 7.1299 | 0 | 89.728 | 24.2 | 220.2 | 5.89
88 | 06/04/2016 | 4:00:00 a.m. | 19822535 | 1927706 | 7.0929 | 0 | 89.609 | 24.6 | 228 | 5.9
87 | 06/04/2016 | 3:00:00 a.m. | 19822313 | 1927675 | 7.1352 | 0 | 89.595 | 24.7 | 224.9 | 5.9
86 | 06/04/2016 | 2:00:00 a.m. | 19822095 | 1927644 | 7.0781 | 0 | 89.523 | 24.8 | 221.5 | 5.9
85 | 06/04/2016 | 1:00:00 a.m. | 19821880 | 1927614 | 7.0812 | 0 | 89.634 | 25 | 213.7 | 5.9
84 | 06/04/2016 | 12:00:00 a.m. | 19821671 | 1927584 | 7.0822 | 0 | 89.726 | 25.2 | 218.4 | 5.9
83 | 05/04/2016 | 11:00:00 p.m. | 19821472 | 1927556 | 7.0753 | 0 | 89.508 | 25.5 | 212.1 | 5.9
82 | 05/04/2016 | 10:00:00 p.m. | 19821265 | 1927527 | 7.0484 | 0 | 89.616 | 25.8 | 199 | 5.91
81 | 05/04/2016 | 9:00:00 p.m. | 19821074 | 1927500 | 7.0692 | 0 | 89.484 | 26.1 | 214.3 | 5.91
80 | 05/04/2016 | 8:00:00 p.m. | 19820870 | 1927471 | 7.0376 | 0 | 89.409 | 26.7 | 213.8 | 5.92
79 | 05/04/2016 | 7:00:00 p.m. | 19820660 | 1927441 | 7.0148 | 0 | 89.591 | 27.3 | 217.2 | 5.92
78 | 05/04/2016 | 6:00:00 p.m. | 19820451 | 1927411 | 7.0118 | 0 | 89.186 | 27.8 | 218.8 | 5.92
77 | 05/04/2016 | 5:00:00 p.m. | 19820236 | 1927380 | 6.9902 | 0 | 88.935 | 28.4 | 221 | 5.93
76 | 05/04/2016 | 4:00:00 p.m. | 19820020 | 1927349 | 6.9076 | 0 | 89.065 | 30 | 224.8 | 5.93
75 | 05/04/2016 | 3:00:00 p.m. | 19819836 | 1927323 | 6.8949 | 0 | 89.08 | 30.8 | 210 | 5.93
74 | 05/04/2016 | 2:00:00 p.m. | 19819641 | 1927295 | 6.8881 | 0 | 89.139 | 30.3 | 213.5 | 5.93
73 | 05/04/2016 | 1:00:00 p.m. | 19819446 | 1927266 | 6.9351 | 0 | 88.874 | 29.3 | 211.4 | 5.93
72 | 05/04/2016 | 12:00:00 p.m. | 19819238 | 1927236 | 6.9236 | 0 | 88.798 | 28.2 | 212.6 | 5.93
71 | 05/04/2016 | 11:00:00 a.m. | 19819033 | 1927207 | 6.9856 | 0 | 89.175 | 26.8 | 211.9 | 5.92
70 | 05/04/2016 | 10:00:00 a.m. | 19818836 | 1927179 | 7.036 | 0 | 89.387 | 25.6 | 212.6 | 5.9
69 | 05/04/2016 | 9:00:00 a.m. | 19818630 | 1927149 | 7.0915 | 0 | 89.576 | 23.5 | 219.4 | 5.88
68 | 05/04/2016 | 8:00:00 a.m. | 19818420 | 1927120 | 7.1169 | 0 | 89.625 | 22.8 | 210.2 | 5.88
67 | 05/04/2016 | 7:00:00 a.m. | 19818225 | 1927093 | 7.1555 | 0 | 89.733 | 23.1 | 213.9 | 5.88
66 | 05/04/2016 | 6:00:00 a.m. | 19818015 | 1927063 | 7.122 | 0 | 89.911 | 23 | 212 | 5.88
65 | 05/04/2016 | 5:00:00 a.m. | 19817833 | 1927038 | 7.1584 | 0 | 89.873 | 23.5 | 211.7 | 5.88
64 | 05/04/2016 | 4:00:00 a.m. | 19817636 | 1927010 | 7.1246 | 0 | 89.835 | 23.6 | 215.3 | 5.88
63 | 05/04/2016 | 3:00:00 a.m. | 19817438 | 1926982 | 7.145 | 0 | 89.851 | 23.8 | 211.2 | 5.89
62 | 05/04/2016 | 2:00:00 a.m. | 19817247 | 1926955 | 7.0868 | 0 | 89.516 | 24.1 | 215.8 | 5.89
61 | 05/04/2016 | 1:00:00 a.m. | 19817037 | 1926926 | 7.1269 | 0 | 89.861 | 24.5 | 198.8 | 5.9
60 | 05/04/2016 | 12:00:00 a.m. | 19816857 | 1926901 | 7.0738 | 0 | 89.681 | 24.8 | 207.6 | 5.9
59 | 04/04/2016 | 11:00:00 p.m. | 19816655 | 1926872 | 7.0852 | 0 | 89.823 | 25 | 209.3 | 5.9
58 | 04/04/2016 | 10:00:00 p.m. | 19816473 | 1926846 | 7.0983 | 0 | 90.025 | 25.2 | 191.2 | 5.91
57 | 04/04/2016 | 9:00:00 p.m. | 19816318 | 1926825 | 7.0645 | 0 | 89.692 | 25.6 | 215.4 | 5.91
56 | 04/04/2016 | 8:00:00 p.m. | 19816121 | 1926797 | 7.0593 | 0 | 89.511 | 26.1 | 217.7 | 5.91
55 | 04/04/2016 | 7:00:00 p.m. | 19815935 | 1926770 | 7.0517 | 0 | 89.476 | 26.7 | 214 | 5.92
54 | 04/04/2016 | 6:00:00 p.m. | 19815751 | 1926744 | 7.016 | 0 | 89.326 | 27.3 | 224 | 5.92
53 | 04/04/2016 | 5:00:00 p.m. | 19815538 | 1926714 | 7.0061 | 0 | 89.323 | 28.2 | 225.2 | 5.93
52 | 04/04/2016 | 4:00:00 p.m. | 19815330 | 1926684 | 6.9806 | 0 | 89.496 | 30 | 198 | 5.93
51 | 04/04/2016 | 3:00:00 p.m. | 19815164 | 1926660 | 6.897 | 0 | 88.958 | 30.2 | 223.8 | 5.93
50 | 04/04/2016 | 2:00:00 p.m. | 19814961 | 1926631 | 6.8812 | 0 | 88.899 | 30 | 222.2 | 5.93
49 | 04/04/2016 | 1:00:00 p.m. | 19814756 | 1926601 | 6.941 | 0 | 89.115 | 29.4 | 193.2 | 5.93
48 | 04/04/2016 | 12:00:00 p.m. | 19814584 | 1926576 | 6.9492 | 0 | 89.036 | 27.9 | 225.5 | 5.93
47 | 04/04/2016 | 11:00:00 a.m. | 19814368 | 1926545 | 6.9849 | 0 | 89.307 | 26.4 | 235.2 | 5.92
46 | 04/04/2016 | 10:00:00 a.m. | 19814155 | 1926515 | 7.0661 | 0 | 89.686 | 25 | 233.5 | 5.9
45 | 04/04/2016 | 9:00:00 a.m. | 19813947 | 1926485 | 7.1122 | 0 | 89.536 | 23.1 | 218.5 | 5.88
44 | 04/04/2016 | 8:00:00 a.m. | 19813736 | 1926456 | 7.1026 | 0 | 89.577 | 22.9 | 221.4 | 5.88
43 | 04/04/2016 | 7:00:00 a.m. | 19813522 | 1926426 | 7.1493 | 0 | 89.801 | 23.1 | 219 | 5.88
42 | 04/04/2016 | 6:00:00 a.m. | 19813313 | 1926396 | 7.1927 | 0 | 90.235 | 23 | 219.4 | 5.88
41 | 04/04/2016 | 5:00:00 a.m. | 19813135 | 1926372 | 7.1452 | 0 | 89.999 | 23.5 | 213.8 | 5.88
40 | 04/04/2016 | 4:00:00 a.m. | 19812938 | 1926344 | 7.1307 | 0 | 90.232 | 23.6 | 211.2 | 5.88
39 | 04/04/2016 | 3:00:00 a.m. | 19812734 | 1926316 | 7.1912 | 0 | 90.488 | 23.8 | 214.4 | 5.88
38 | 04/04/2016 | 2:00:00 a.m. | 19812530 | 1926287 | 7.1814 | 0 | 90.467 | 23.9 | 213.4 | 5.89
37 | 04/04/2016 | 1:00:00 a.m. | 19812326 | 1926259 | 7.1796 | 0 | 90.484 | 24.2 | 211 | 5.9
36 | 04/04/2016 | 12:00:00 a.m. | 19812133 | 1926232 | 7.1508 | 0 | 90.48 | 24.5 | 213.9 | 5.9
35 | 03/04/2016 | 11:00:00 p.m. | 19811936 | 1926204 | 7.131 | 0 | 90.398 | 24.9 | 216.3 | 5.9
34 | 03/04/2016 | 10:00:00 p.m. | 19811731 | 1926175 | 7.1576 | 0 | 90.395 | 25.1 | 215.9 | 5.9
33 | 03/04/2016 | 9:00:00 p.m. | 19811522 | 1926146 | 7.1441 | 0 | 90.444 | 25.4 | 212.6 | 5.91
32 | 03/04/2016 | 8:00:00 p.m. | 19811343 | 1926121 | 7.124 | 0 | 90.333 | 25.9 | 211.1 | 5.91
31 | 03/04/2016 | 7:00:00 p.m. | 19811148 | 1926094 | 7.1131 | 0 | 90.27 | 26.6 | 208.1 | 5.92
30 | 03/04/2016 | 6:00:00 p.m. | 19810961 | 1926067 | 7.1205 | 0 | 90.388 | 27 | 211.9 | 5.92
29 | 03/04/2016 | 5:00:00 p.m. | 19810761 | 1926039 | 7.0549 | 0 | 90.368 | 27.7 | 214 | 5.92
28 | 03/04/2016 | 4:00:00 p.m. | 19810555 | 1926010 | 7.0378 | 0 | 90.137 | 28.8 | 223.1 | 5.93
27 | 03/04/2016 | 3:00:00 p.m. | 19810351 | 1925981 | 7.0067 | 0 | 90.224 | 30.1 | 207.6 | 5.93
26 | 03/04/2016 | 2:00:00 p.m. | 19810157 | 1925953 | 7.0324 | 0 | 90.035 | 29.8 | 214.3 | 5.93
25 | 03/04/2016 | 1:00:00 p.m. | 19809963 | 1925925 | 6.9923 | 0 | 89.876 | 28.6 | 216.1 | 5.92
24 | 03/04/2016 | 12:00:00 p.m. | 19809752 | 1925895 | 7.028 | 0 | 90.284 | 27.2 | 215.9 | 5.92
23 | 03/04/2016 | 11:00:00 a.m. | 19809552 | 1925867 | 7.1314 | 0 | 90.047 | 25.4 | 228.3 | 5.92
22 | 03/04/2016 | 10:00:00 a.m. | 19809350 | 1925839 | 7.0914 | 0 | 90.476 | 24.5 | 206.5 | 5.9
21 | 03/04/2016 | 9:00:00 a.m. | 19809167 | 1925813 | 7.2427 | 0 | 90.541 | 22.4 | 212.3 | 5.88
20 | 03/04/2016 | 8:00:00 a.m. | 19808981 | 1925787 | 7.2251 | 0 | 90.789 | 22 | 211.7 | 5.87
19 | 03/04/2016 | 7:00:00 a.m. | 19808798 | 1925762 | 7.2104 | 0 | 90.884 | 22 | 204.2 | 5.87
18 | 03/04/2016 | 6:00:00 a.m. | 19808619 | 1925737 | 7.2066 | 0 | 90.769 | 22.1 | 207.8 | 5.88
17 | 03/04/2016 | 5:00:00 a.m. | 19808444 | 1925713 | 7.2507 | 0 | 90.729 | 22.4 | 228.7 | 5.88
16 | 03/04/2016 | 4:00:00 a.m. | 19808265 | 1925688 | 7.2095 | 0 | 90.614 | 22.7 | 211.6 | 5.88
15 | 03/04/2016 | 3:00:00 a.m. | 19808084 | 1925663 | 7.193 | 0 | 90.848 | 23 | 189.5 | 5.88
14 | 03/04/2016 | 2:00:00 a.m. | 19807918 | 1925640 | 7.1836 | 0 | 90.527 | 23.6 | 213.5 | 5.89
13 | 03/04/2016 | 1:00:00 a.m. | 19807717 | 1925612 | 7.1868 | 0 | 90.793 | 23.5 | 221.9 | 5.89
12 | 03/04/2016 | 12:00:00 a.m. | 19807561 | 1925590 | 7.1725 | 0 | 90.681 | 24 | 203.4 | 5.9
11 | 02/04/2016 | 11:00:00 p.m. | 19807385 | 1925566 | 7.147 | 0 | 90.346 | 24.4 | 202.1 | 5.9
10 | 02/04/2016 | 10:00:00 p.m. | 19807217 | 1925542 | 7.1572 | 0 | 90.196 | 24.8 | 200.5 | 5.9
9 | 02/04/2016 | 9:00:00 p.m. | 19807042 | 1925518 | 7.1319 | 0 | 89.988 | 25.2 | 214.4 | 5.91
8 | 02/04/2016 | 8:00:00 p.m. | 19806848 | 1925490 | 7.1288 | 0 | 90.003 | 25.8 | 205.4 | 5.91
7 | 02/04/2016 | 7:00:00 p.m. | 19806647 | 1925462 | 7.0519 | 0 | 89.776 | 26.4 | 211.1 | 5.92
6 | 02/04/2016 | 6:00:00 p.m. | 19806445 | 1925433 | 7.0683 | 0 | 89.791 | 27.1 | 210.5 | 5.92
5 | 02/04/2016 | 5:00:00 p.m. | 19806239 | 1925404 | 6.9592 | 0 | 89.894 | 27.6 | 209.3 | 5.92
4 | 02/04/2016 | 4:00:00 p.m. | 19806036 | 1925375 | 7.051 | 0 | 90.081 | 29.4 | 207.6 | 5.93
3 | 02/04/2016 | 3:00:00 p.m. | 19805835 | 1925347 | 6.9767 | 0 | 89.98 | 30.5 | 205 | 5.93
2 | 02/04/2016 | 2:00:00 p.m. | 19805649 | 1925320 | 6.9936 | 0 | 89.483 | 30 | 210.6 | 5.93
1 | 02/04/2016 | 1:00:00 p.m. | 19805448 | 1925291 | 6.9706 | 0 | 89.475 | 29.4 | 212.9 | 5.93