## La Fama diario 043016 MC B
Data Log
Unit Serial Number: | 03/11/45975
Meter/Site ID: | 1123871 16M FAMA
Drive Rate | 1 m³/rev
Number of Logs Stored: | 29
Fault/Alarms Recorded: | None
Log Number | Date | Time | Cor Vol | Unc Vol | Cor Factor | Unc Fault Vol | Average Press | Average Temp | Peak Flow | Batt. Voltage
|  |  | m³ | m³ |  | m³ | PSI | °C | Nm³/H | V
29 | 01/05/2016 | 9:00:00 a.m. | 13169257 | 1787990 | 7.1604 | 0 | 90.186 | 24.6 | 805 | 5.86
28 | 30/04/2016 | 9:00:00 a.m. | 13154653 | 1785940 | 7.1306 | 0 | 89.397 | 24.4 | 979.3 | 5.85
27 | 29/04/2016 | 9:00:00 a.m. | 13138227 | 1783618 | 7.1135 | 0 | 89.55 | 24.6 | 1051.7 | 5.85
26 | 28/04/2016 | 9:00:00 a.m. | 13122763 | 1781434 | 7.1094 | 0 | 89.726 | 24.6 | 965.4 | 5.85
25 | 27/04/2016 | 9:00:00 a.m. | 13108164 | 1779375 | 7.1339 | 0 | 90.147 | 24.6 | 886.1 | 5.85
24 | 26/04/2016 | 9:00:00 a.m. | 13095897 | 1777653 | 7.118 | 0 | 90.339 | 24.7 | 743.5 | 5.84
23 | 25/04/2016 | 9:00:00 a.m. | 13084501 | 1776055 | 7.1371 | 0 | 91.045 | 24.8 | 803.1 | 5.85
22 | 24/04/2016 | 9:00:00 a.m. | 13075068 | 1774740 | 7.1286 | 0 | 90.132 | 24.1 | 756 | 5.85
21 | 23/04/2016 | 9:00:00 a.m. | 13060414 | 1772686 | 7.1493 | 0 | 89.79 | 24.3 | 1060.5 | 5.86
20 | 22/04/2016 | 9:00:00 a.m. | 13044790 | 1770487 | 7.102 | 0 | 89.912 | 24.7 | 886.9 | 5.85
19 | 21/04/2016 | 9:00:00 a.m. | 13029867 | 1768386 | 7.0898 | 0 | 90.225 | 24.3 | 851.5 | 5.85
18 | 20/04/2016 | 9:00:00 a.m. | 13016559 | 1766518 | 7.0494 | 0 | 89.902 | 24.5 | 858.8 | 5.86
17 | 19/04/2016 | 9:00:00 a.m. | 13000390 | 1764243 | 7.14 | 0 | 89.864 | 24.9 | 852 | 5.86
16 | 18/04/2016 | 9:00:00 a.m. | 12983865 | 1761915 | 7.0845 | 0 | 90.62 | 25.2 | 785 | 5.86
15 | 17/04/2016 | 9:00:00 a.m. | 12969249 | 1759869 | 7.2243 | 0 | 90.132 | 24.8 | 811.5 | 5.85
14 | 16/04/2016 | 9:00:00 a.m. | 12954119 | 1757743 | 7.0808 | 0 | 89.46 | 24.6 | 1013.4 | 5.87
13 | 15/04/2016 | 9:00:00 a.m. | 12936164 | 1755206 | 7.0556 | 0 | 89.607 | 24.5 | 1155.1 | 5.86
12 | 14/04/2016 | 9:00:00 a.m. | 12918436 | 1752705 | 7.0851 | 0 | 89.673 | 24.6 | 1315.1 | 5.87
11 | 13/04/2016 | 9:00:00 a.m. | 12901079 | 1750255 | 7.2018 | 0 | 90.079 | 24.3 | 1088.5 | 5.86
10 | 12/04/2016 | 9:00:00 a.m. | 12886585 | 1748214 | 7.0766 | 0 | 89.154 | 24.1 | 1129.8 | 5.87
9 | 11/04/2016 | 9:00:00 a.m. | 12867985 | 1745580 | 7.1019 | 0 | 89.812 | 24.4 | 968.5 | 5.86
8 | 10/04/2016 | 9:00:00 a.m. | 12852027 | 1743335 | 7.1241 | 0 | 89.783 | 24.1 | 1023.1 | 5.85
7 | 09/04/2016 | 9:00:00 a.m. | 12834767 | 1740907 | 7.0414 | 0 | 89.275 | 23.8 | 1055.1 | 5.85
6 | 08/04/2016 | 9:00:00 a.m. | 12817419 | 1738457 | 7.0972 | 0 | 89.285 | 23.8 | 1037 | 5.87
5 | 07/04/2016 | 9:00:00 a.m. | 12800232 | 1736030 | 7.1305 | 0 | 89.213 | 23.7 | 1034 | 5.85
4 | 06/04/2016 | 9:00:00 a.m. | 12783000 | 1733596 | 7.0562 | 0 | 89.121 | 23.8 | 977.8 | 5.85
3 | 05/04/2016 | 9:00:00 a.m. | 12765450 | 1731114 | 7.1103 | 0 | 89.273 | 23.7 | 947.1 | 5.85
2 | 04/04/2016 | 9:00:00 a.m. | 12748586 | 1728734 | 7.1258 | 0 | 90.169 | 23.8 | 921.2 | 5.85
1 | 03/04/2016 | 9:00:00 a.m. | 12734358 | 1726743 | 7.2262 | 0 | 90.029 | 23.4 | 936.3 | 5.85