## Tron Team Foods diario 043016 M
Data Log
Unit Serial Number: | 05/10/44636
Meter/Site ID: | 1049129 16M TRON
Drive Rate | 1 m³/rev
Number of Logs Stored: | 29
Fault/Alarms Recorded: | None
Log Number | Date | Time | Cor Vol | Unc Vol | Cor Factor | Unc Fault Vol | Average Press | Average Temp | Peak Flow | Batt. Voltage
|  |  | m³ | m³ |  | m³ | PSI | °C | Nm³/H | V
29 | 01/05/2016 | 9:00:00 a.m. | 18975672 | 2537480 | 7.3398 | 0 | 90.756 | 21.8 | 1028.1 | 5.85
28 | 30/04/2016 | 9:00:00 a.m. | 18967972 | 2536412 | 7.2164 | 0 | 90.098 | 21.7 | 1054.4 | 5.85
27 | 29/04/2016 | 9:00:00 a.m. | 18958663 | 2535116 | 7.237 | 0 | 90.179 | 22.1 | 939 | 5.85
26 | 28/04/2016 | 9:00:00 a.m. | 18949591 | 2533855 | 7.2259 | 0 | 90.288 | 21.9 | 518.8 | 5.85
25 | 27/04/2016 | 9:00:00 a.m. | 18940540 | 2532599 | 7.241 | 0 | 90.509 | 21.4 | 843 | 5.84
24 | 26/04/2016 | 9:00:00 a.m. | 18931262 | 2531315 | 7.2176 | 0 | 90.638 | 21.1 | 650.7 | 5.85
23 | 25/04/2016 | 9:00:00 a.m. | 18921322 | 2529943 | 7.3057 | 0 | 91.319 | 22.3 | 463.6 | 5.85
22 | 24/04/2016 | 9:00:00 a.m. | 18914101 | 2528950 | 7.254 | 0 | 90.733 | 21 | 812 | 5.85
21 | 23/04/2016 | 9:00:00 a.m. | 18905861 | 2527813 | 7.2277 | 0 | 90.394 | 21 | 574.6 | 5.85
20 | 22/04/2016 | 9:00:00 a.m. | 18895545 | 2526387 | 7.2089 | 0 | 90.48 | 21.2 | 735 | 5.85
19 | 21/04/2016 | 9:00:00 a.m. | 18885402 | 2524985 | 7.2521 | 0 | 90.635 | 20.8 | 920.4 | 5.85
18 | 20/04/2016 | 9:00:00 a.m. | 18874608 | 2523497 | 7.2328 | 0 | 90.57 | 21.2 | 554.5 | 5.85
17 | 19/04/2016 | 9:00:00 a.m. | 18864560 | 2522110 | 7.2378 | 0 | 90.584 | 21.7 | 936.3 | 5.85
16 | 18/04/2016 | 9:00:00 a.m. | 18855002 | 2520788 | 7.2445 | 0 | 91.271 | 22.9 | 515.9 | 5.85
15 | 17/04/2016 | 9:00:00 a.m. | 18848709 | 2519921 | 7.3784 | 0 | 90.346 | 20.4 | 1204.6 | 5.86
14 | 16/04/2016 | 9:00:00 a.m. | 18833777 | 2517854 | 7.1913 | 0 | 89.754 | 20.3 | 1039.9 | 5.86
13 | 15/04/2016 | 9:00:00 a.m. | 18815752 | 2515352 | 7.2117 | 0 | 90.014 | 20.5 | 1220.7 | 5.86
12 | 14/04/2016 | 9:00:00 a.m. | 18799451 | 2513094 | 7.2458 | 0 | 90.216 | 20.8 | 1308.7 | 5.85
11 | 13/04/2016 | 9:00:00 a.m. | 18784805 | 2511067 | 7.289 | 0 | 90.393 | 20.8 | 832.5 | 5.85
10 | 12/04/2016 | 9:00:00 a.m. | 18770308 | 2509064 | 7.2278 | 0 | 89.884 | 21.6 | 1359.8 | 5.85
9 | 11/04/2016 | 9:00:00 a.m. | 18757710 | 2507313 | 7.2205 | 0 | 90.652 | 24.1 | 415.3 | 5.85
8 | 10/04/2016 | 9:00:00 a.m. | 18753769 | 2506766 | 7.2878 | 0 | 90.749 | 22.4 | 769.4 | 5.86
7 | 09/04/2016 | 9:00:00 a.m. | 18750136 | 2506260 | 7.1978 | 0 | 90.198 | 21.9 | 758.8 | 5.85
6 | 08/04/2016 | 9:00:00 a.m. | 18743147 | 2505289 | 7.229 | 0 | 90.188 | 22.1 | 848.7 | 5.86
5 | 07/04/2016 | 9:00:00 a.m. | 18736210 | 2504324 | 7.2782 | 0 | 90.135 | 22 | 836.1 | 5.85
4 | 06/04/2016 | 9:00:00 a.m. | 18729748 | 2503425 | 7.2138 | 0 | 90.026 | 21.9 | 885.6 | 5.85
3 | 05/04/2016 | 9:00:00 a.m. | 18722199 | 2502374 | 7.255 | 0 | 90.113 | 21.6 | 883.2 | 5.85
2 | 04/04/2016 | 9:00:00 a.m. | 18714519 | 2501307 | 7.2691 | 0 | 90.869 | 23 | 793.8 | 5.85
1 | 03/04/2016 | 9:00:00 a.m. | 18711309 | 2500863 | 7.4213 | 0 | 90.873 | 22.2 | 776.5 | 5.85