## Tron Team Foods horario 043016
Data Log
Unit Serial Number: | 05/10/44636
Meter/Site ID: | 1049129 16M TRON
Drive Rate | 1 m³/rev
Number of Logs Stored: | 694
Fault/Alarms Recorded: | None
Log Number | Date | Time | Cor Vol | Unc Vol | Cor Factor | Unc Fault Vol | Average Press | Average Temp | Peak Flow | Batt. Voltage
|  |  | m³ | m³ |  | m³ | PSI | °C | Nm³/H | V
694 | 01/05/2016 | 10:00:00 a.m. | 18975978 | 2537522 | 7.2722 | 0 | 91.257 | 21.9 | 359.4 | 5.86
693 | 01/05/2016 | 9:00:00 a.m. | 18975672 | 2537480 | 7.3398 | 0 | 91.413 | 20.5 | 364.1 | 5.85
692 | 01/05/2016 | 8:00:00 a.m. | 18975357 | 2537437 | 7.3346 | 0 | 91.753 | 19.9 | 364.1 | 5.84
691 | 01/05/2016 | 7:00:00 a.m. | 18975056 | 2537396 | 7.361 | 0 | 91.593 | 20 | 352 | 5.84
690 | 01/05/2016 | 6:00:00 a.m. | 18974776 | 2537358 | 7.3498 | 0 | 91.494 | 20.2 | 334.6 | 5.85
689 | 01/05/2016 | 5:00:00 a.m. | 18974483 | 2537318 | 7.3169 | 0 | 91.304 | 20.2 | 342.4 | 5.85
688 | 01/05/2016 | 4:00:00 a.m. | 18974219 | 2537282 | 7.3719 | 0 | 91.471 | 20.2 | 317.4 | 5.85
687 | 01/05/2016 | 3:00:00 a.m. | 18973963 | 2537247 | 7.3403 | 0 | 91.328 | 20.5 | 353.8 | 5.85
686 | 01/05/2016 | 2:00:00 a.m. | 18973677 | 2537208 | 7.3158 | 0 | 91.291 | 20.6 | 330.6 | 5.85
685 | 01/05/2016 | 1:00:00 a.m. | 18973436 | 2537175 | 7.3318 | 0 | 91.236 | 20.9 | 304 | 5.86
684 | 01/05/2016 | 12:00:00 a.m. | 18973239 | 2537148 | 7.3117 | 0 | 91.426 | 21.2 | 230.6 | 5.86
683 | 30/04/2016 | 11:00:00 p.m. | 18973071 | 2537125 | 7.2854 | 0 | 91.201 | 21.5 | 309.1 | 5.87
682 | 30/04/2016 | 10:00:00 p.m. | 18972875 | 2537098 | 7.2312 | 0 | 90.597 | 21.6 | 361 | 5.87
681 | 30/04/2016 | 9:00:00 p.m. | 18972564 | 2537055 | 7.2268 | 0 | 90.344 | 21.9 | 372.4 | 5.87
680 | 30/04/2016 | 8:00:00 p.m. | 18972247 | 2537011 | 7.2311 | 0 | 90.34 | 22.6 | 349.5 | 5.87
679 | 30/04/2016 | 7:00:00 p.m. | 18971945 | 2536969 | 7.1528 | 0 | 90.425 | 22.8 | 990.8 | 5.87
678 | 30/04/2016 | 6:00:00 p.m. | 18971594 | 2536920 | 7.2238 | 0 | 90.527 | 22.9 | 1003.3 | 5.87
677 | 30/04/2016 | 5:00:00 p.m. | 18971250 | 2536872 | 7.016 | 0 | 90.164 | 24 | 988.1 | 5.88
676 | 30/04/2016 | 4:00:00 p.m. | 18970866 | 2536818 | 7.1339 | 0 | 90.195 | 24 | 973.9 | 5.88
675 | 30/04/2016 | 3:00:00 p.m. | 18970475 | 2536763 | 7.1456 | 0 | 90.379 | 24 | 970 | 5.87
674 | 30/04/2016 | 2:00:00 p.m. | 18970125 | 2536714 | 7.2104 | 0 | 90.011 | 23.4 | 991.5 | 5.87
673 | 30/04/2016 | 1:00:00 p.m. | 18969713 | 2536656 | 7.1702 | 0 | 89.533 | 23.3 | 1011.4 | 5.87
672 | 30/04/2016 | 12:00:00 p.m. | 18969245 | 2536590 | 7.003 | 0 | 90.098 | 22.7 | 1021.3 | 5.87
671 | 30/04/2016 | 11:00:00 a.m. | 18968859 | 2536536 | 7.0122 | 0 | 90.217 | 22.1 | 1010.1 | 5.87
670 | 30/04/2016 | 10:00:00 a.m. | 18968465 | 2536481 | 7.2353 | 0 | 89.795 | 21.2 | 1028.1 | 5.86
669 | 30/04/2016 | 9:00:00 a.m. | 18967972 | 2536412 | 7.2164 | 0 | 90.335 | 20.1 | 1054.4 | 5.85
668 | 30/04/2016 | 8:00:00 a.m. | 18967589 | 2536359 | 7.3443 | 0 | 90.162 | 19.7 | 1027.9 | 5.85
667 | 30/04/2016 | 7:00:00 a.m. | 18967156 | 2536299 | 7.2818 | 0 | 90.452 | 19.6 | 1001.9 | 5.85
666 | 30/04/2016 | 6:00:00 a.m. | 18966751 | 2536243 | 7.1071 | 0 | 90.499 | 19.6 | 1035.5 | 5.85
665 | 30/04/2016 | 5:00:00 a.m. | 18966338 | 2536186 | 7.2664 | 0 | 90.481 | 19.7 | 1009 | 5.85
664 | 30/04/2016 | 4:00:00 a.m. | 18965926 | 2536129 | 7.1173 | 0 | 90.271 | 19.8 | 1003.9 | 5.85
663 | 30/04/2016 | 3:00:00 a.m. | 18965457 | 2536064 | 7.3121 | 0 | 90.89 | 20 | 331.8 | 5.85
662 | 30/04/2016 | 2:00:00 a.m. | 18965187 | 2536027 | 7.2543 | 0 | 90.256 | 20.4 | 506.6 | 5.85
661 | 30/04/2016 | 1:00:00 a.m. | 18964803 | 2535974 | 7.2598 | 0 | 90.123 | 20.7 | 526.8 | 5.86
660 | 30/04/2016 | 12:00:00 a.m. | 18964428 | 2535922 | 7.2473 | 0 | 90.503 | 20.8 | 476.1 | 5.86
659 | 29/04/2016 | 11:00:00 p.m. | 18964095 | 2535876 | 7.2078 | 0 | 90.297 | 21 | 471.3 | 5.87
658 | 29/04/2016 | 10:00:00 p.m. | 18963697 | 2535821 | 7.1981 | 0 | 90.494 | 21.3 | 503.8 | 5.87
657 | 29/04/2016 | 9:00:00 p.m. | 18963365 | 2535775 | 7.2442 | 0 | 90.184 | 21.5 | 503.5 | 5.87
656 | 29/04/2016 | 8:00:00 p.m. | 18962954 | 2535718 | 7.214 | 0 | 90.157 | 22.2 | 527.3 | 5.87
655 | 29/04/2016 | 7:00:00 p.m. | 18962559 | 2535663 | 7.1725 | 0 | 89.857 | 23 | 502.8 | 5.88
654 | 29/04/2016 | 6:00:00 p.m. | 18962124 | 2535602 | 7.1209 | 0 | 89.922 | 24.2 | 510.5 | 5.88
653 | 29/04/2016 | 5:00:00 p.m. | 18961796 | 2535556 | 7.1123 | 0 | 89.702 | 23.9 | 507.3 | 5.88
652 | 29/04/2016 | 4:00:00 p.m. | 18961384 | 2535498 | 7.107 | 0 | 89.766 | 23.7 | 506.2 | 5.87
651 | 29/04/2016 | 3:00:00 p.m. | 18961007 | 2535445 | 7.1475 | 0 | 89.524 | 23.6 | 520.3 | 5.88
650 | 29/04/2016 | 2:00:00 p.m. | 18960545 | 2535380 | 7.0587 | 0 | 89.77 | 23.9 | 494 | 5.87
649 | 29/04/2016 | 1:00:00 p.m. | 18960189 | 2535330 | 7.1438 | 0 | 89.494 | 23.5 | 505.4 | 5.87
648 | 29/04/2016 | 12:00:00 p.m. | 18959763 | 2535270 | 7.1351 | 0 | 89.734 | 23.2 | 502.3 | 5.87
647 | 29/04/2016 | 11:00:00 a.m. | 18959435 | 2535224 | 7.1359 | 0 | 89.518 | 22.5 | 779.7 | 5.87
646 | 29/04/2016 | 10:00:00 a.m. | 18959000 | 2535163 | 7.1439 | 0 | 89.968 | 22 | 500.9 | 5.86
645 | 29/04/2016 | 9:00:00 a.m. | 18958663 | 2535116 | 7.237 | 0 | 90.35 | 20.3 | 466.6 | 5.85
644 | 29/04/2016 | 8:00:00 a.m. | 18958286 | 2535064 | 7.252 | 0 | 90.154 | 19.9 | 525.4 | 5.85
643 | 29/04/2016 | 7:00:00 a.m. | 18957851 | 2535004 | 7.2707 | 0 | 90.404 | 19.7 | 509.3 | 5.85
642 | 29/04/2016 | 6:00:00 a.m. | 18957481 | 2534953 | 7.2969 | 0 | 90.226 | 19.9 | 499.7 | 5.85
641 | 29/04/2016 | 5:00:00 a.m. | 18957060 | 2534895 | 7.2713 | 0 | 90.243 | 20 | 511.5 | 5.85
640 | 29/04/2016 | 4:00:00 a.m. | 18956611 | 2534833 | 7.2257 | 0 | 90.405 | 20.1 | 504.2 | 5.85
639 | 29/04/2016 | 3:00:00 a.m. | 18956204 | 2534777 | 7.321 | 0 | 90.341 | 20.3 | 514.9 | 5.85
638 | 29/04/2016 | 2:00:00 a.m. | 18955791 | 2534720 | 7.2886 | 0 | 90.229 | 20.5 | 506.4 | 5.86
637 | 29/04/2016 | 1:00:00 a.m. | 18955357 | 2534660 | 7.2323 | 0 | 90.232 | 20.8 | 526.9 | 5.86
636 | 29/04/2016 | 12:00:00 a.m. | 18954917 | 2534599 | 7.236 | 0 | 90.394 | 21.1 | 496.4 | 5.87
635 | 28/04/2016 | 11:00:00 p.m. | 18954519 | 2534544 | 7.2368 | 0 | 90.349 | 21.3 | 939 | 5.87
634 | 28/04/2016 | 10:00:00 p.m. | 18954086 | 2534484 | 7.0764 | 0 | 90.47 | 22 | 932.7 | 5.87
633 | 28/04/2016 | 9:00:00 p.m. | 18953769 | 2534440 | 7.2212 | 0 | 90.372 | 22.1 | 455.3 | 5.87
632 | 28/04/2016 | 8:00:00 p.m. | 18953416 | 2534391 | 7.1643 | 0 | 90.164 | 23 | 464.8 | 5.87
631 | 28/04/2016 | 7:00:00 p.m. | 18953057 | 2534341 | 7.2328 | 0 | 90.539 | 24.1 | 407.8 | 5.88
630 | 28/04/2016 | 6:00:00 p.m. | 18952793 | 2534304 | 7.115 | 0 | 90.445 | 25.3 | 406.4 | 5.88
629 | 28/04/2016 | 5:00:00 p.m. | 18952522 | 2534266 | 7.1292 | 0 | 90.095 | 24.7 | 449.5 | 5.88
628 | 28/04/2016 | 4:00:00 p.m. | 18952187 | 2534219 | 7.0996 | 0 | 89.902 | 24.8 | 467.1 | 5.88
627 | 28/04/2016 | 3:00:00 p.m. | 18951832 | 2534169 | 7.1202 | 0 | 89.994 | 24.4 | 474.1 | 5.87
626 | 28/04/2016 | 2:00:00 p.m. | 18951498 | 2534122 | 7.084 | 0 | 89.811 | 24 | 470.7 | 5.87
625 | 28/04/2016 | 1:00:00 p.m. | 18951135 | 2534071 | 7.0921 | 0 | 89.819 | 23.9 | 495.1 | 5.87
624 | 28/04/2016 | 12:00:00 p.m. | 18950800 | 2534024 | 7.0922 | 0 | 89.576 | 23.2 | 492.2 | 5.87
623 | 28/04/2016 | 11:00:00 a.m. | 18950380 | 2533965 | 7.149 | 0 | 89.857 | 22.6 | 502.5 | 5.87
622 | 28/04/2016 | 10:00:00 a.m. | 18950008 | 2533913 | 7.1439 | 0 | 89.928 | 21.6 | 488.6 | 5.86
621 | 28/04/2016 | 9:00:00 a.m. | 18949591 | 2533855 | 7.2259 | 0 | 90.485 | 20.1 | 505.6 | 5.85
620 | 28/04/2016 | 8:00:00 a.m. | 18949228 | 2533805 | 7.275 | 0 | 90.999 | 19.5 | 507.2 | 5.85
619 | 28/04/2016 | 7:00:00 a.m. | 18948826 | 2533750 | 7.3774 | 0 | 90.731 | 19.7 | 518.8 | 5.85
618 | 28/04/2016 | 6:00:00 a.m. | 18948389 | 2533690 | 7.2793 | 0 | 91.065 | 19.8 | 494.6 | 5.85
617 | 28/04/2016 | 5:00:00 a.m. | 18948009 | 2533638 | 7.258 | 0 | 90.507 | 20.1 | 495.6 | 5.85
616 | 28/04/2016 | 4:00:00 a.m. | 18947587 | 2533580 | 7.2807 | 0 | 90.55 | 20.2 | 473.7 | 5.85
615 | 28/04/2016 | 3:00:00 a.m. | 18947195 | 2533526 | 7.2306 | 0 | 90.362 | 20.4 | 511.8 | 5.86
614 | 28/04/2016 | 2:00:00 a.m. | 18946768 | 2533467 | 7.2388 | 0 | 90.234 | 20.7 | 497.2 | 5.86
613 | 28/04/2016 | 1:00:00 a.m. | 18946327 | 2533406 | 7.202 | 0 | 90.198 | 20.8 | 479.4 | 5.86
612 | 28/04/2016 | 12:00:00 a.m. | 18945908 | 2533348 | 7.2272 | 0 | 90.129 | 20.8 | 504.5 | 5.86
611 | 27/04/2016 | 11:00:00 p.m. | 18945438 | 2533283 | 7.1997 | 0 | 90.35 | 21.1 | 511 | 5.86
610 | 27/04/2016 | 10:00:00 p.m. | 18945048 | 2533229 | 7.1959 | 0 | 90.304 | 21.5 | 489.9 | 5.87
609 | 27/04/2016 | 9:00:00 p.m. | 18944659 | 2533175 | 7.2634 | 0 | 90.203 | 21.8 | 486.5 | 5.87
608 | 27/04/2016 | 8:00:00 p.m. | 18944256 | 2533119 | 7.206 | 0 | 90.541 | 22.8 | 460.7 | 5.87
607 | 27/04/2016 | 7:00:00 p.m. | 18943982 | 2533081 | 7.1927 | 0 | 90.039 | 23.3 | 478.5 | 5.88
606 | 27/04/2016 | 6:00:00 p.m. | 18943582 | 2533025 | 7.1308 | 0 | 90.108 | 24.3 | 472.9 | 5.88
605 | 27/04/2016 | 5:00:00 p.m. | 18943247 | 2532978 | 7.1072 | 0 | 90.077 | 24.9 | 463.4 | 5.88
604 | 27/04/2016 | 4:00:00 p.m. | 18942934 | 2532934 | 7.1018 | 0 | 89.873 | 25 | 447.3 | 5.88
603 | 27/04/2016 | 3:00:00 p.m. | 18942586 | 2532885 | 7.0927 | 0 | 89.851 | 24.6 | 430.3 | 5.87
602 | 27/04/2016 | 2:00:00 p.m. | 18942281 | 2532842 | 7.1237 | 0 | 89.984 | 24.3 | 440.5 | 5.87
601 | 27/04/2016 | 1:00:00 p.m. | 18941946 | 2532795 | 7.1523 | 0 | 90.029 | 24 | 451.5 | 5.87
600 | 27/04/2016 | 12:00:00 p.m. | 18941633 | 2532751 | 7.1401 | 0 | 90.099 | 23.3 | 446 | 5.87
599 | 27/04/2016 | 11:00:00 a.m. | 18941332 | 2532709 | 7.1591 | 0 | 90.081 | 22.1 | 482.9 | 5.87
598 | 27/04/2016 | 10:00:00 a.m. | 18940952 | 2532656 | 7.1778 | 0 | 90.126 | 21 | 465.1 | 5.85
597 | 27/04/2016 | 9:00:00 a.m. | 18940540 | 2532599 | 7.241 | 0 | 90.976 | 19.6 | 514 | 5.84
596 | 27/04/2016 | 8:00:00 a.m. | 18940190 | 2532551 | 7.3568 | 0 | 90.719 | 19.3 | 467.6 | 5.84
595 | 27/04/2016 | 7:00:00 a.m. | 18939781 | 2532495 | 7.2991 | 0 | 91.238 | 19.1 | 461.3 | 5.84
594 | 27/04/2016 | 6:00:00 a.m. | 18939451 | 2532450 | 7.3964 | 0 | 90.817 | 19.3 | 461.3 | 5.84
593 | 27/04/2016 | 5:00:00 a.m. | 18939086 | 2532400 | 7.2952 | 0 | 90.851 | 19.5 | 449.2 | 5.84
592 | 27/04/2016 | 4:00:00 a.m. | 18938706 | 2532348 | 7.2971 | 0 | 90.807 | 19.7 | 450.2 | 5.85
591 | 27/04/2016 | 3:00:00 a.m. | 18938341 | 2532298 | 7.3548 | 0 | 90.584 | 19.9 | 483.9 | 5.85
590 | 27/04/2016 | 2:00:00 a.m. | 18937941 | 2532243 | 7.2503 | 0 | 90.804 | 19.9 | 475.2 | 5.85
589 | 27/04/2016 | 1:00:00 a.m. | 18937599 | 2532196 | 7.2495 | 0 | 91.005 | 20.2 | 452.8 | 5.85
588 | 27/04/2016 | 12:00:00 a.m. | 18937249 | 2532148 | 7.338 | 0 | 90.624 | 20.6 | 494.6 | 5.86
587 | 26/04/2016 | 11:00:00 p.m. | 18936828 | 2532090 | 7.251 | 0 | 91.072 | 20.9 | 480.5 | 5.86
586 | 26/04/2016 | 10:00:00 p.m. | 18936500 | 2532045 | 7.2558 | 0 | 90.635 | 21.1 | 467.8 | 5.87
585 | 26/04/2016 | 9:00:00 p.m. | 18936087 | 2531988 | 7.2496 | 0 | 90.529 | 21.5 | 449.4 | 5.87
584 | 26/04/2016 | 8:00:00 p.m. | 18935696 | 2531934 | 7.2828 | 0 | 90.657 | 22.3 | 460.3 | 5.87
583 | 26/04/2016 | 7:00:00 p.m. | 18935336 | 2531884 | 7.2056 | 0 | 90.873 | 23.1 | 441 | 5.87
582 | 26/04/2016 | 6:00:00 p.m. | 18935018 | 2531840 | 7.1841 | 0 | 90.368 | 23.5 | 488.3 | 5.88
581 | 26/04/2016 | 5:00:00 p.m. | 18934638 | 2531787 | 7.1366 | 0 | 90.075 | 23.5 | 505.1 | 5.88
580 | 26/04/2016 | 4:00:00 p.m. | 18934217 | 2531728 | 7.1477 | 0 | 90.121 | 23.5 | 503.3 | 5.87
579 | 26/04/2016 | 3:00:00 p.m. | 18933795 | 2531669 | 7.1868 | 0 | 90.009 | 23.6 | 507.1 | 5.87
578 | 26/04/2016 | 2:00:00 p.m. | 18933395 | 2531613 | 7.1819 | 0 | 89.812 | 23.4 | 843 | 5.87
577 | 26/04/2016 | 1:00:00 p.m. | 18932960 | 2531552 | 7.1172 | 0 | 89.702 | 23.1 | 505.2 | 5.87
576 | 26/04/2016 | 12:00:00 p.m. | 18932504 | 2531488 | 7.1487 | 0 | 90.029 | 23.1 | 509.6 | 5.87
575 | 26/04/2016 | 11:00:00 a.m. | 18932124 | 2531435 | 7.197 | 0 | 89.866 | 22.1 | 514.4 | 5.87
574 | 26/04/2016 | 10:00:00 a.m. | 18931680 | 2531373 | 7.1763 | 0 | 90.037 | 21.1 | 509 | 5.86
573 | 26/04/2016 | 9:00:00 a.m. | 18931262 | 2531315 | 7.2176 | 0 | 90.42 | 20.1 | 508.4 | 5.85
572 | 26/04/2016 | 8:00:00 a.m. | 18930863 | 2531260 | 7.2749 | 0 | 90.707 | 19.6 | 516.3 | 5.85
571 | 26/04/2016 | 7:00:00 a.m. | 18930433 | 2531201 | 7.368 | 0 | 90.834 | 19.7 | 524.6 | 5.85
570 | 26/04/2016 | 6:00:00 a.m. | 18930010 | 2531143 | 7.2515 | 0 | 90.641 | 19.9 | 505.3 | 5.85
569 | 26/04/2016 | 5:00:00 a.m. | 18929566 | 2531082 | 7.2812 | 0 | 90.504 | 20 | 525.9 | 5.85
568 | 26/04/2016 | 4:00:00 a.m. | 18929129 | 2531022 | 7.2635 | 0 | 90.612 | 20 | 531 | 5.85
567 | 26/04/2016 | 3:00:00 a.m. | 18928729 | 2530967 | 7.283 | 0 | 90.475 | 20 | 526.6 | 5.85
566 | 26/04/2016 | 2:00:00 a.m. | 18928301 | 2530908 | 7.2634 | 0 | 90.649 | 20.2 | 503.9 | 5.85
565 | 26/04/2016 | 1:00:00 a.m. | 18927923 | 2530856 | 7.2517 | 0 | 91.021 | 20.3 | 437.9 | 5.85
564 | 26/04/2016 | 12:00:00 a.m. | 18927638 | 2530817 | 7.3331 | 0 | 90.722 | 20.4 | 456.6 | 5.86
563 | 25/04/2016 | 11:00:00 p.m. | 18927268 | 2530766 | 7.2916 | 0 | 90.522 | 20.6 | 505.9 | 5.86
562 | 25/04/2016 | 10:00:00 p.m. | 18926854 | 2530709 | 7.2436 | 0 | 90.24 | 20.8 | 540.6 | 5.86
561 | 25/04/2016 | 9:00:00 p.m. | 18926385 | 2530644 | 7.2019 | 0 | 90.111 | 21.2 | 566.6 | 5.87
560 | 25/04/2016 | 8:00:00 p.m. | 18925916 | 2530579 | 7.1835 | 0 | 90.099 | 22 | 516.9 | 5.87
559 | 25/04/2016 | 7:00:00 p.m. | 18925506 | 2530522 | 7.191 | 0 | 90.336 | 22.7 | 470.1 | 5.87
558 | 25/04/2016 | 6:00:00 p.m. | 18925125 | 2530469 | 7.2092 | 0 | 89.966 | 22.6 | 551.6 | 5.87
557 | 25/04/2016 | 5:00:00 p.m. | 18924653 | 2530403 | 7.1419 | 0 | 90.261 | 22.7 | 586.3 | 5.87
556 | 25/04/2016 | 4:00:00 p.m. | 18924150 | 2530333 | 7.1837 | 0 | 90.86 | 23 | 542.8 | 5.87
555 | 25/04/2016 | 3:00:00 p.m. | 18923746 | 2530277 | 7.2266 | 0 | 90.843 | 22.6 | 650.7 | 5.87
554 | 25/04/2016 | 2:00:00 p.m. | 18923342 | 2530221 | 7.2184 | 0 | 90.707 | 22.4 | 495.4 | 5.87
553 | 25/04/2016 | 1:00:00 p.m. | 18922908 | 2530161 | 7.2532 | 0 | 91.029 | 22.3 | 467.2 | 5.87
552 | 25/04/2016 | 12:00:00 p.m. | 18922502 | 2530105 | 7.2796 | 0 | 91.3 | 21.9 | 446.6 | 5.87
551 | 25/04/2016 | 11:00:00 a.m. | 18922109 | 2530051 | 7.3094 | 0 | 91.382 | 21.3 | 442.6 | 5.86
550 | 25/04/2016 | 10:00:00 a.m. | 18921715 | 2529997 | 7.2885 | 0 | 91.066 | 20.7 | 456.5 | 5.85
549 | 25/04/2016 | 9:00:00 a.m. | 18921322 | 2529943 | 7.3057 | 0 | 90.894 | 20.1 | 458.7 | 5.85
548 | 25/04/2016 | 8:00:00 a.m. | 18920913 | 2529887 | 7.3332 | 0 | 91.108 | 19.8 | 449.8 | 5.85
547 | 25/04/2016 | 7:00:00 a.m. | 18920518 | 2529833 | 7.3297 | 0 | 91.197 | 19.9 | 445.9 | 5.85
546 | 25/04/2016 | 6:00:00 a.m. | 18920123 | 2529779 | 7.3061 | 0 | 91.717 | 19.9 | 450.2 | 5.85
545 | 25/04/2016 | 5:00:00 a.m. | 18919829 | 2529739 | 7.4007 | 0 | 91.426 | 20.2 | 454.6 | 5.85
544 | 25/04/2016 | 4:00:00 a.m. | 18919462 | 2529689 | 7.3546 | 0 | 91.735 | 20.2 | 440.7 | 5.85
543 | 25/04/2016 | 3:00:00 a.m. | 18919147 | 2529646 | 7.3191 | 0 | 91.691 | 20.2 | 451.6 | 5.85
542 | 25/04/2016 | 2:00:00 a.m. | 18918824 | 2529602 | 7.3195 | 0 | 91.111 | 20.5 | 453.6 | 5.85
541 | 25/04/2016 | 1:00:00 a.m. | 18918422 | 2529547 | 7.2628 | 0 | 90.998 | 20.7 | 463.6 | 5.86
540 | 25/04/2016 | 12:00:00 a.m. | 18918021 | 2529492 | 7.2558 | 0 | 91.329 | 21.1 | 444.9 | 5.86
539 | 24/04/2016 | 11:00:00 p.m. | 18917700 | 2529448 | 7.2822 | 0 | 91.853 | 21.5 | 273.9 | 5.86
538 | 24/04/2016 | 10:00:00 p.m. | 18917473 | 2529417 | 7.3535 | 0 | 91.91 | 21.9 | 272.5 | 5.87
537 | 24/04/2016 | 9:00:00 p.m. | 18917246 | 2529386 | 7.3421 | 0 | 91.872 | 22.4 | 271.1 | 5.87
536 | 24/04/2016 | 8:00:00 p.m. | 18917013 | 2529354 | 7.305 | 0 | 91.686 | 23.3 | 271.6 | 5.87
535 | 24/04/2016 | 7:00:00 p.m. | 18916780 | 2529322 | 7.2796 | 0 | 91.573 | 24.6 | 290.9 | 5.88
534 | 24/04/2016 | 6:00:00 p.m. | 18916556 | 2529291 | 7.2301 | 0 | 91.502 | 25.7 | 270.3 | 5.88
533 | 24/04/2016 | 5:00:00 p.m. | 18916333 | 2529260 | 7.1849 | 0 | 91.516 | 25.7 | 294.7 | 5.88
532 | 24/04/2016 | 4:00:00 p.m. | 18916096 | 2529227 | 7.1582 | 0 | 91.432 | 25.1 | 335 | 5.87
531 | 24/04/2016 | 3:00:00 p.m. | 18915808 | 2529187 | 7.2133 | 0 | 91.247 | 24.5 | 341.5 | 5.87
530 | 24/04/2016 | 2:00:00 p.m. | 18915505 | 2529145 | 7.1466 | 0 | 90.519 | 24.3 | 338.9 | 5.87
529 | 24/04/2016 | 1:00:00 p.m. | 18915211 | 2529104 | 7.1785 | 0 | 90.806 | 24 | 334.1 | 5.87
528 | 24/04/2016 | 12:00:00 p.m. | 18914917 | 2529063 | 7.162 | 0 | 90.762 | 23.6 | 328.7 | 5.87
527 | 24/04/2016 | 11:00:00 a.m. | 18914636 | 2529024 | 7.2204 | 0 | 90.914 | 22.8 | 322.3 | 5.87
526 | 24/04/2016 | 10:00:00 a.m. | 18914369 | 2528987 | 7.2564 | 0 | 90.862 | 21.7 | 317.9 | 5.86
525 | 24/04/2016 | 9:00:00 a.m. | 18914101 | 2528950 | 7.254 | 0 | 91.161 | 20 | 339.2 | 5.85
524 | 24/04/2016 | 8:00:00 a.m. | 18913808 | 2528910 | 7.2921 | 0 | 91.04 | 19.5 | 334.3 | 5.84
523 | 24/04/2016 | 7:00:00 a.m. | 18913515 | 2528870 | 7.3435 | 0 | 91.091 | 19.6 | 339.3 | 5.85
522 | 24/04/2016 | 6:00:00 a.m. | 18913215 | 2528829 | 7.3755 | 0 | 91.239 | 19.8 | 342.6 | 5.85
521 | 24/04/2016 | 5:00:00 a.m. | 18912929 | 2528790 | 7.2886 | 0 | 91.185 | 19.9 | 346 | 5.85
520 | 24/04/2016 | 4:00:00 a.m. | 18912644 | 2528751 | 7.3044 | 0 | 91.196 | 20.1 | 316.8 | 5.85
519 | 24/04/2016 | 3:00:00 a.m. | 18912358 | 2528712 | 7.3154 | 0 | 91.169 | 20.3 | 320.9 | 5.85
518 | 24/04/2016 | 2:00:00 a.m. | 18912073 | 2528673 | 7.2894 | 0 | 91.013 | 20.5 | 319.6 | 5.85
517 | 24/04/2016 | 1:00:00 a.m. | 18911789 | 2528634 | 7.2868 | 0 | 91.096 | 20.6 | 319.3 | 5.86
516 | 24/04/2016 | 12:00:00 a.m. | 18911512 | 2528596 | 7.334 | 0 | 91.161 | 20.7 | 330.1 | 5.86
515 | 23/04/2016 | 11:00:00 p.m. | 18911227 | 2528557 | 7.324 | 0 | 91.009 | 20.9 | 331.3 | 5.86
514 | 23/04/2016 | 10:00:00 p.m. | 18910936 | 2528517 | 7.2564 | 0 | 91.093 | 20.9 | 347.2 | 5.86
513 | 23/04/2016 | 9:00:00 p.m. | 18910673 | 2528481 | 7.2723 | 0 | 90.881 | 21.1 | 493.8 | 5.87
512 | 23/04/2016 | 8:00:00 p.m. | 18910383 | 2528441 | 7.2581 | 0 | 90.748 | 21.5 | 482.2 | 5.87
511 | 23/04/2016 | 7:00:00 p.m. | 18910057 | 2528396 | 7.2125 | 0 | 90.52 | 21.8 | 499.2 | 5.87
510 | 23/04/2016 | 6:00:00 p.m. | 18909653 | 2528340 | 7.1775 | 0 | 90.172 | 22.3 | 577.8 | 5.87
509 | 23/04/2016 | 5:00:00 p.m. | 18909179 | 2528274 | 7.1735 | 0 | 90.322 | 22.1 | 812 | 5.87
508 | 23/04/2016 | 4:00:00 p.m. | 18908761 | 2528216 | 7.222 | 0 | 90.146 | 22.3 | 508 | 5.87
507 | 23/04/2016 | 3:00:00 p.m. | 18908302 | 2528152 | 7.163 | 0 | 90.171 | 22.5 | 505 | 5.87
506 | 23/04/2016 | 2:00:00 p.m. | 18907857 | 2528090 | 7.1951 | 0 | 90.374 | 22.3 | 470.8 | 5.87
505 | 23/04/2016 | 1:00:00 p.m. | 18907475 | 2528037 | 7.1712 | 0 | 90.091 | 22.2 | 460 | 5.87
504 | 23/04/2016 | 12:00:00 p.m. | 18907051 | 2527978 | 7.1761 | 0 | 90.145 | 21.9 | 456.1 | 5.87
503 | 23/04/2016 | 11:00:00 a.m. | 18906634 | 2527920 | 7.2173 | 0 | 90.184 | 21.3 | 465.2 | 5.86
502 | 23/04/2016 | 10:00:00 a.m. | 18906252 | 2527867 | 7.2275 | 0 | 90.388 | 20.8 | 453.3 | 5.86
501 | 23/04/2016 | 9:00:00 a.m. | 18905861 | 2527813 | 7.2277 | 0 | 90.54 | 20.4 | 455.8 | 5.85
500 | 23/04/2016 | 8:00:00 a.m. | 18905454 | 2527757 | 7.2801 | 0 | 90.594 | 20 | 449.2 | 5.85
499 | 23/04/2016 | 7:00:00 a.m. | 18905054 | 2527702 | 7.2638 | 0 | 90.454 | 20 | 479.8 | 5.85
498 | 23/04/2016 | 6:00:00 a.m. | 18904611 | 2527641 | 7.2591 | 0 | 90.404 | 20 | 476.3 | 5.85
497 | 23/04/2016 | 5:00:00 a.m. | 18904175 | 2527581 | 7.2802 | 0 | 90.598 | 20.1 | 494.1 | 5.85
496 | 23/04/2016 | 4:00:00 a.m. | 18903739 | 2527521 | 7.2606 | 0 | 90.598 | 20.1 | 477 | 5.85
495 | 23/04/2016 | 3:00:00 a.m. | 18903302 | 2527461 | 7.2676 | 0 | 90.486 | 20.2 | 489.7 | 5.85
494 | 23/04/2016 | 2:00:00 a.m. | 18902859 | 2527400 | 7.2565 | 0 | 90.588 | 20.4 | 503 | 5.86
493 | 23/04/2016 | 1:00:00 a.m. | 18902409 | 2527338 | 7.2275 | 0 | 90.518 | 20.4 | 499.8 | 5.86
492 | 23/04/2016 | 12:00:00 a.m. | 18901966 | 2527277 | 7.2434 | 0 | 90.648 | 20.6 | 496 | 5.86
491 | 22/04/2016 | 11:00:00 p.m. | 18901523 | 2527216 | 7.2548 | 0 | 90.546 | 20.5 | 506 | 5.86
490 | 22/04/2016 | 10:00:00 p.m. | 18901073 | 2527154 | 7.2563 | 0 | 90.511 | 20.6 | 489.6 | 5.86
489 | 22/04/2016 | 9:00:00 p.m. | 18900623 | 2527092 | 7.2482 | 0 | 90.581 | 20.8 | 520.9 | 5.87
488 | 22/04/2016 | 8:00:00 p.m. | 18900166 | 2527029 | 7.2423 | 0 | 90.53 | 21.1 | 492.7 | 5.87
487 | 22/04/2016 | 7:00:00 p.m. | 18899725 | 2526968 | 7.2009 | 0 | 90.243 | 21.5 | 504.3 | 5.87
486 | 22/04/2016 | 6:00:00 p.m. | 18899270 | 2526905 | 7.2444 | 0 | 90.182 | 21.8 | 519 | 5.87
485 | 22/04/2016 | 5:00:00 p.m. | 18898809 | 2526841 | 7.1861 | 0 | 90.222 | 21.9 | 490.1 | 5.87
484 | 22/04/2016 | 4:00:00 p.m. | 18898370 | 2526780 | 7.1965 | 0 | 90.04 | 22.2 | 574.6 | 5.87
483 | 22/04/2016 | 3:00:00 p.m. | 18897889 | 2526713 | 7.1368 | 0 | 90.093 | 22.7 | 573.5 | 5.87
482 | 22/04/2016 | 2:00:00 p.m. | 18897438 | 2526650 | 7.1458 | 0 | 90.123 | 22.5 | 506.5 | 5.87
481 | 22/04/2016 | 1:00:00 p.m. | 18897057 | 2526597 | 7.1632 | 0 | 90.135 | 22.3 | 515.6 | 5.87
480 | 22/04/2016 | 12:00:00 p.m. | 18896670 | 2526543 | 7.1973 | 0 | 90.409 | 22 | 445.3 | 5.87
479 | 22/04/2016 | 11:00:00 a.m. | 18896302 | 2526492 | 7.1918 | 0 | 90.26 | 21.6 | 453.6 | 5.87
478 | 22/04/2016 | 10:00:00 a.m. | 18895934 | 2526441 | 7.1847 | 0 | 90.162 | 21.1 | 483.1 | 5.86
477 | 22/04/2016 | 9:00:00 a.m. | 18895545 | 2526387 | 7.2089 | 0 | 90.489 | 20.1 | 479.3 | 5.85
476 | 22/04/2016 | 8:00:00 a.m. | 18895123 | 2526329 | 7.2608 | 0 | 90.448 | 19.8 | 512 | 5.85
475 | 22/04/2016 | 7:00:00 a.m. | 18894680 | 2526268 | 7.2926 | 0 | 90.537 | 19.8 | 628.4 | 5.85
474 | 22/04/2016 | 6:00:00 a.m. | 18894192 | 2526201 | 7.2323 | 0 | 90.284 | 20 | 735 | 5.85
473 | 22/04/2016 | 5:00:00 a.m. | 18893714 | 2526135 | 7.2395 | 0 | 90.47 | 20.3 | 499.4 | 5.85
472 | 22/04/2016 | 4:00:00 a.m. | 18893286 | 2526076 | 7.2985 | 0 | 90.503 | 20.4 | 488.8 | 5.85
471 | 22/04/2016 | 3:00:00 a.m. | 18892872 | 2526019 | 7.2454 | 0 | 90.481 | 20.5 | 506.6 | 5.85
470 | 22/04/2016 | 2:00:00 a.m. | 18892451 | 2525961 | 7.2599 | 0 | 90.507 | 20.6 | 519 | 5.86
469 | 22/04/2016 | 1:00:00 a.m. | 18892045 | 2525905 | 7.2797 | 0 | 90.824 | 20.6 | 434.9 | 5.85
468 | 22/04/2016 | 12:00:00 a.m. | 18891681 | 2525855 | 7.2899 | 0 | 90.771 | 20.6 | 467.2 | 5.86
467 | 21/04/2016 | 11:00:00 p.m. | 18891325 | 2525806 | 7.2545 | 0 | 90.88 | 20.6 | 446.7 | 5.86
466 | 21/04/2016 | 10:00:00 p.m. | 18890961 | 2525756 | 7.2939 | 0 | 90.747 | 20.9 | 468.6 | 5.87
465 | 21/04/2016 | 9:00:00 p.m. | 18890569 | 2525702 | 7.3 | 0 | 90.615 | 21.2 | 493.9 | 5.87
464 | 21/04/2016 | 8:00:00 p.m. | 18890170 | 2525647 | 7.2331 | 0 | 90.37 | 21.6 | 511.1 | 5.87
463 | 21/04/2016 | 7:00:00 p.m. | 18889730 | 2525586 | 7.2098 | 0 | 90.428 | 22.1 | 504.4 | 5.87
462 | 21/04/2016 | 6:00:00 p.m. | 18889312 | 2525528 | 7.1938 | 0 | 90.252 | 22.7 | 514.8 | 5.87
461 | 21/04/2016 | 5:00:00 p.m. | 18888867 | 2525466 | 7.1486 | 0 | 90.068 | 23.1 | 526.8 | 5.87
460 | 21/04/2016 | 4:00:00 p.m. | 18888430 | 2525405 | 7.1408 | 0 | 90.027 | 22.8 | 540.2 | 5.87
459 | 21/04/2016 | 3:00:00 p.m. | 18888015 | 2525347 | 7.1581 | 0 | 90.507 | 22.8 | 453.1 | 5.87
458 | 21/04/2016 | 2:00:00 p.m. | 18887633 | 2525294 | 7.2142 | 0 | 90.409 | 22.5 | 499 | 5.87
457 | 21/04/2016 | 1:00:00 p.m. | 18887237 | 2525239 | 7.2001 | 0 | 90.758 | 22.6 | 431.7 | 5.87
456 | 21/04/2016 | 12:00:00 p.m. | 18886891 | 2525191 | 7.2294 | 0 | 90.502 | 22.1 | 532.7 | 5.87
455 | 21/04/2016 | 11:00:00 a.m. | 18886429 | 2525127 | 7.2142 | 0 | 90.365 | 21.4 | 553.6 | 5.87
454 | 21/04/2016 | 10:00:00 a.m. | 18885938 | 2525059 | 7.2506 | 0 | 90.265 | 20.6 | 615.6 | 5.86
453 | 21/04/2016 | 9:00:00 a.m. | 18885402 | 2524985 | 7.2521 | 0 | 90.503 | 19.7 | 613.7 | 5.85
452 | 21/04/2016 | 8:00:00 a.m. | 18884864 | 2524911 | 7.3156 | 0 | 90.663 | 19.5 | 920.4 | 5.85
451 | 21/04/2016 | 7:00:00 a.m. | 18884332 | 2524838 | 7.287 | 0 | 90.908 | 19.5 | 507.4 | 5.85
450 | 21/04/2016 | 6:00:00 a.m. | 18883893 | 2524778 | 7.3322 | 0 | 90.82 | 19.7 | 519.2 | 5.85
449 | 21/04/2016 | 5:00:00 a.m. | 18883441 | 2524716 | 7.2707 | 0 | 90.816 | 19.8 | 491.3 | 5.85
448 | 21/04/2016 | 4:00:00 a.m. | 18882996 | 2524655 | 7.3016 | 0 | 91.096 | 20 | 503.3 | 5.85
447 | 21/04/2016 | 3:00:00 a.m. | 18882550 | 2524594 | 7.3441 | 0 | 91.194 | 20.2 | 504.9 | 5.85
446 | 21/04/2016 | 2:00:00 a.m. | 18882126 | 2524536 | 7.2871 | 0 | 91.168 | 20.3 | 504 | 5.86
445 | 21/04/2016 | 1:00:00 a.m. | 18881709 | 2524479 | 7.3281 | 0 | 91.026 | 20.4 | 530.8 | 5.86
444 | 21/04/2016 | 12:00:00 a.m. | 18881264 | 2524418 | 7.2952 | 0 | 91.378 | 20.4 | 438 | 5.86
443 | 20/04/2016 | 11:00:00 p.m. | 18880891 | 2524367 | 7.3189 | 0 | 91.245 | 20.5 | 524.7 | 5.86
442 | 20/04/2016 | 10:00:00 p.m. | 18880474 | 2524310 | 7.3071 | 0 | 91.116 | 20.6 | 504.5 | 5.86
441 | 20/04/2016 | 9:00:00 p.m. | 18880058 | 2524253 | 7.3063 | 0 | 91.138 | 20.8 | 523.2 | 5.87
440 | 20/04/2016 | 8:00:00 p.m. | 18879657 | 2524198 | 7.2422 | 0 | 90.435 | 21.2 | 522.6 | 5.87
439 | 20/04/2016 | 7:00:00 p.m. | 18879209 | 2524136 | 7.1835 | 0 | 90.467 | 21.4 | 535.6 | 5.87
438 | 20/04/2016 | 6:00:00 p.m. | 18878768 | 2524075 | 7.2176 | 0 | 90.425 | 21.5 | 549.1 | 5.87
437 | 20/04/2016 | 5:00:00 p.m. | 18878298 | 2524010 | 7.1872 | 0 | 90.397 | 21.4 | 553.1 | 5.87
436 | 20/04/2016 | 4:00:00 p.m. | 18877858 | 2523949 | 7.2123 | 0 | 90.295 | 21.4 | 793.8 | 5.87
435 | 20/04/2016 | 3:00:00 p.m. | 18877396 | 2523885 | 7.199 | 0 | 90.094 | 21.8 | 531.8 | 5.87
434 | 20/04/2016 | 2:00:00 p.m. | 18876922 | 2523819 | 7.1707 | 0 | 89.992 | 21.4 | 552.4 | 5.87
433 | 20/04/2016 | 1:00:00 p.m. | 18876476 | 2523757 | 7.1877 | 0 | 90.224 | 21.9 | 489.5 | 5.87
432 | 20/04/2016 | 12:00:00 p.m. | 18876051 | 2523698 | 7.1502 | 0 | 89.874 | 22.4 | 567.5 | 5.87
431 | 20/04/2016 | 11:00:00 a.m. | 18875557 | 2523629 | 7.1868 | 0 | 89.942 | 21.9 | 540.8 | 5.87
430 | 20/04/2016 | 10:00:00 a.m. | 18875068 | 2523561 | 7.1684 | 0 | 90.015 | 21.3 | 546.7 | 5.86
429 | 20/04/2016 | 9:00:00 a.m. | 18874608 | 2523497 | 7.2328 | 0 | 90.221 | 20.2 | 506.2 | 5.85
428 | 20/04/2016 | 8:00:00 a.m. | 18874151 | 2523434 | 7.2312 | 0 | 90.551 | 19.8 | 503.4 | 5.85
427 | 20/04/2016 | 7:00:00 a.m. | 18873707 | 2523373 | 7.3014 | 0 | 90.83 | 19.9 | 477.2 | 5.85
426 | 20/04/2016 | 6:00:00 a.m. | 18873284 | 2523315 | 7.2731 | 0 | 90.726 | 19.9 | 474.4 | 5.85
425 | 20/04/2016 | 5:00:00 a.m. | 18872847 | 2523255 | 7.2651 | 0 | 90.732 | 20 | 473.8 | 5.85
424 | 20/04/2016 | 4:00:00 a.m. | 18872424 | 2523197 | 7.2901 | 0 | 90.737 | 20 | 472.1 | 5.85
423 | 20/04/2016 | 3:00:00 a.m. | 18872002 | 2523139 | 7.2842 | 0 | 90.755 | 20.1 | 483.1 | 5.85
422 | 20/04/2016 | 2:00:00 a.m. | 18871572 | 2523080 | 7.2544 | 0 | 90.727 | 20 | 480 | 5.86
421 | 20/04/2016 | 1:00:00 a.m. | 18871142 | 2523021 | 7.2821 | 0 | 90.755 | 20.1 | 515.2 | 5.86
420 | 20/04/2016 | 12:00:00 a.m. | 18870713 | 2522962 | 7.312 | 0 | 90.699 | 20.2 | 496.4 | 5.86
419 | 19/04/2016 | 11:00:00 p.m. | 18870269 | 2522901 | 7.2716 | 0 | 90.751 | 20.3 | 554.5 | 5.86
418 | 19/04/2016 | 10:00:00 p.m. | 18869817 | 2522839 | 7.2321 | 0 | 90.624 | 20.5 | 540.8 | 5.86
417 | 19/04/2016 | 9:00:00 p.m. | 18869353 | 2522775 | 7.2517 | 0 | 90.758 | 20.8 | 469.1 | 5.87
416 | 19/04/2016 | 8:00:00 p.m. | 18868968 | 2522722 | 7.2391 | 0 | 90.59 | 21.2 | 458.6 | 5.87
415 | 19/04/2016 | 7:00:00 p.m. | 18868584 | 2522669 | 7.2406 | 0 | 90.79 | 21.4 | 448.3 | 5.87
414 | 19/04/2016 | 6:00:00 p.m. | 18868192 | 2522615 | 7.2526 | 0 | 90.976 | 21.5 | 457.3 | 5.87
413 | 19/04/2016 | 5:00:00 p.m. | 18867793 | 2522560 | 7.2377 | 0 | 90.685 | 21.9 | 464.7 | 5.87
412 | 19/04/2016 | 4:00:00 p.m. | 18867402 | 2522506 | 7.1723 | 0 | 90.387 | 23.5 | 450 | 5.88
411 | 19/04/2016 | 3:00:00 p.m. | 18867022 | 2522453 | 7.1347 | 0 | 90.304 | 24.1 | 446.3 | 5.88
410 | 19/04/2016 | 2:00:00 p.m. | 18866657 | 2522402 | 7.1571 | 0 | 90.296 | 23.5 | 452.5 | 5.87
409 | 19/04/2016 | 1:00:00 p.m. | 18866278 | 2522349 | 7.1737 | 0 | 90.238 | 23.3 | 446.4 | 5.88
408 | 19/04/2016 | 12:00:00 p.m. | 18865898 | 2522296 | 7.1793 | 0 | 90.263 | 22.7 | 524.2 | 5.87
407 | 19/04/2016 | 11:00:00 a.m. | 18865496 | 2522240 | 7.189 | 0 | 90.079 | 21.9 | 549.1 | 5.87
406 | 19/04/2016 | 10:00:00 a.m. | 18865014 | 2522173 | 7.1888 | 0 | 90.199 | 21.2 | 530 | 5.86
405 | 19/04/2016 | 9:00:00 a.m. | 18864560 | 2522110 | 7.2378 | 0 | 90.353 | 20.2 | 534.2 | 5.85
404 | 19/04/2016 | 8:00:00 a.m. | 18864103 | 2522047 | 7.2537 | 0 | 90.547 | 19.8 | 530.4 | 5.85
403 | 19/04/2016 | 7:00:00 a.m. | 18863659 | 2521986 | 7.2813 | 0 | 90.683 | 19.9 | 479.5 | 5.85
402 | 19/04/2016 | 6:00:00 a.m. | 18863207 | 2521924 | 7.2897 | 0 | 90.639 | 20.1 | 508.1 | 5.86
401 | 19/04/2016 | 5:00:00 a.m. | 18862763 | 2521863 | 7.242 | 0 | 90.754 | 20.2 | 475.1 | 5.86
400 | 19/04/2016 | 4:00:00 a.m. | 18862341 | 2521805 | 7.2613 | 0 | 90.713 | 20.3 | 463.9 | 5.86
399 | 19/04/2016 | 3:00:00 a.m. | 18861926 | 2521748 | 7.3103 | 0 | 90.862 | 20.5 | 520.8 | 5.86
398 | 19/04/2016 | 2:00:00 a.m. | 18861526 | 2521693 | 7.2921 | 0 | 90.69 | 20.8 | 473.2 | 5.87
397 | 19/04/2016 | 1:00:00 a.m. | 18861112 | 2521636 | 7.2438 | 0 | 90.654 | 21 | 461.7 | 5.87
396 | 19/04/2016 | 12:00:00 a.m. | 18860720 | 2521582 | 7.2603 | 0 | 90.811 | 21.3 | 585.7 | 5.87
395 | 18/04/2016 | 11:00:00 p.m. | 18860350 | 2521531 | 7.2859 | 0 | 91.034 | 21.5 | 366.3 | 5.87
394 | 18/04/2016 | 10:00:00 p.m. | 18860060 | 2521491 | 7.2705 | 0 | 90.988 | 21.7 | 746.4 | 5.87
393 | 18/04/2016 | 9:00:00 p.m. | 18859777 | 2521452 | 7.2402 | 0 | 90.883 | 21.9 | 781.3 | 5.87
392 | 18/04/2016 | 8:00:00 p.m. | 18859473 | 2521410 | 7.2403 | 0 | 90.697 | 22 | 461.2 | 5.87
391 | 18/04/2016 | 7:00:00 p.m. | 18859111 | 2521360 | 7.2294 | 0 | 90.687 | 21.8 | 478.2 | 5.87
390 | 18/04/2016 | 6:00:00 p.m. | 18858692 | 2521302 | 7.2888 | 0 | 90.774 | 22.4 | 461.5 | 5.88
389 | 18/04/2016 | 5:00:00 p.m. | 18858272 | 2521244 | 7.2128 | 0 | 90.497 | 23 | 488.2 | 5.88
388 | 18/04/2016 | 4:00:00 p.m. | 18857863 | 2521187 | 7.1791 | 0 | 90.363 | 23.6 | 462.8 | 5.88
387 | 18/04/2016 | 3:00:00 p.m. | 18857461 | 2521131 | 7.151 | 0 | 90.315 | 24.2 | 461.3 | 5.88
386 | 18/04/2016 | 2:00:00 p.m. | 18857061 | 2521075 | 7.1395 | 0 | 90.26 | 23.9 | 529.8 | 5.88
385 | 18/04/2016 | 1:00:00 p.m. | 18856661 | 2521019 | 7.1679 | 0 | 90.192 | 23.3 | 936.3 | 5.88
384 | 18/04/2016 | 12:00:00 p.m. | 18856210 | 2520956 | 7.1829 | 0 | 90.177 | 22.9 | 482.1 | 5.87
383 | 18/04/2016 | 11:00:00 a.m. | 18855816 | 2520901 | 7.1782 | 0 | 90.125 | 22.2 | 472 | 5.87
382 | 18/04/2016 | 10:00:00 a.m. | 18855406 | 2520844 | 7.176 | 0 | 90.311 | 21.6 | 477.3 | 5.87
381 | 18/04/2016 | 9:00:00 a.m. | 18855002 | 2520788 | 7.2445 | 0 | 90.653 | 20.4 | 515.9 | 5.85
380 | 18/04/2016 | 8:00:00 a.m. | 18854595 | 2520732 | 7.2678 | 0 | 90.893 | 20 | 472.7 | 5.85
379 | 18/04/2016 | 7:00:00 a.m. | 18854194 | 2520677 | 7.2579 | 0 | 91.084 | 20.2 | 470.9 | 5.86
378 | 18/04/2016 | 6:00:00 a.m. | 18853821 | 2520626 | 7.3327 | 0 | 91.113 | 20.4 | 468.1 | 5.86
377 | 18/04/2016 | 5:00:00 a.m. | 18853442 | 2520574 | 7.2592 | 0 | 90.963 | 20.7 | 462.7 | 5.86
376 | 18/04/2016 | 4:00:00 a.m. | 18853071 | 2520523 | 7.2603 | 0 | 90.901 | 20.7 | 484.1 | 5.86
375 | 18/04/2016 | 3:00:00 a.m. | 18852714 | 2520474 | 7.2963 | 0 | 90.8 | 20.6 | 475.5 | 5.86
374 | 18/04/2016 | 2:00:00 a.m. | 18852321 | 2520420 | 7.2574 | 0 | 90.745 | 20.9 | 502.3 | 5.86
373 | 18/04/2016 | 1:00:00 a.m. | 18851922 | 2520365 | 7.2665 | 0 | 90.925 | 21.4 | 476.5 | 5.87
372 | 18/04/2016 | 12:00:00 a.m. | 18851552 | 2520314 | 7.3362 | 0 | 91.644 | 21.7 | 353.2 | 5.87
371 | 17/04/2016 | 11:00:00 p.m. | 18851318 | 2520282 | 7.31 | 0 | 91.731 | 22.2 | 313 | 5.87
370 | 17/04/2016 | 10:00:00 p.m. | 18851114 | 2520254 | 7.2886 | 0 | 91.449 | 22.5 | 290.4 | 5.87
369 | 17/04/2016 | 9:00:00 p.m. | 18850903 | 2520225 | 7.2476 | 0 | 91.596 | 22.9 | 280.7 | 5.87
368 | 17/04/2016 | 8:00:00 p.m. | 18850736 | 2520202 | 7.2603 | 0 | 91.389 | 23.4 | 257.1 | 5.87
367 | 17/04/2016 | 7:00:00 p.m. | 18850562 | 2520178 | 7.2141 | 0 | 91.695 | 24.2 | 282.6 | 5.88
366 | 17/04/2016 | 6:00:00 p.m. | 18850381 | 2520153 | 7.2531 | 0 | 91.498 | 25.1 | 303.9 | 5.88
365 | 17/04/2016 | 5:00:00 p.m. | 18850208 | 2520129 | 7.1726 | 0 | 91.355 | 26.7 | 268.8 | 5.88
364 | 17/04/2016 | 4:00:00 p.m. | 18850036 | 2520105 | 7.1345 | 0 | 91.409 | 27.8 | 240.7 | 5.88
363 | 17/04/2016 | 3:00:00 p.m. | 18849886 | 2520084 | 7.1826 | 0 | 91.562 | 27.4 | 195.4 | 5.88
362 | 17/04/2016 | 2:00:00 p.m. | 18849743 | 2520064 | 7.1596 | 0 | 91.57 | 26.9 | 207.6 | 5.88
361 | 17/04/2016 | 1:00:00 p.m. | 18849600 | 2520044 | 7.1685 | 0 | 91.611 | 25.9 | 172.8 | 5.88
360 | 17/04/2016 | 12:00:00 p.m. | 18849463 | 2520025 | 7.2095 | 0 | 91.343 | 24 | 417.2 | 5.87
359 | 17/04/2016 | 11:00:00 a.m. | 18849261 | 2519997 | 7.2243 | 0 | 91.308 | 22.5 | 397.6 | 5.87
358 | 17/04/2016 | 10:00:00 a.m. | 18849000 | 2519961 | 7.2429 | 0 | 91.262 | 21.6 | 409.6 | 5.87
357 | 17/04/2016 | 9:00:00 a.m. | 18848709 | 2519921 | 7.3784 | 0 | 91.787 | 19.9 | 554.6 | 5.86
356 | 17/04/2016 | 8:00:00 a.m. | 18848422 | 2519882 | 7.3465 | 0 | 91.456 | 19.5 | 432.9 | 5.86
355 | 17/04/2016 | 7:00:00 a.m. | 18848062 | 2519833 | 7.3503 | 0 | 91.351 | 19.7 | 785.5 | 5.86
354 | 17/04/2016 | 6:00:00 a.m. | 18847666 | 2519779 | 7.3441 | 0 | 91.244 | 19.8 | 473.5 | 5.86
353 | 17/04/2016 | 5:00:00 a.m. | 18847255 | 2519723 | 7.3141 | 0 | 91.146 | 19.7 | 824.3 | 5.86
352 | 17/04/2016 | 4:00:00 a.m. | 18846838 | 2519666 | 7.341 | 0 | 90.694 | 19.6 | 983.9 | 5.86
351 | 17/04/2016 | 3:00:00 a.m. | 18846249 | 2519585 | 7.2591 | 0 | 90.071 | 19.4 | 1204.6 | 5.86
350 | 17/04/2016 | 2:00:00 a.m. | 18845481 | 2519479 | 7.1601 | 0 | 90.68 | 19.9 | 1190.8 | 5.86
349 | 17/04/2016 | 1:00:00 a.m. | 18844915 | 2519401 | 7.3346 | 0 | 91.146 | 19.9 | 817.1 | 5.86
348 | 17/04/2016 | 12:00:00 a.m. | 18844455 | 2519338 | 7.3635 | 0 | 91.129 | 19.9 | 572.3 | 5.87
347 | 16/04/2016 | 11:00:00 p.m. | 18843994 | 2519275 | 7.3422 | 0 | 90.257 | 19.8 | 879.5 | 5.87
346 | 16/04/2016 | 10:00:00 p.m. | 18843313 | 2519181 | 7.2829 | 0 | 90.053 | 20 | 927.8 | 5.87
345 | 16/04/2016 | 9:00:00 p.m. | 18842582 | 2519080 | 7.2788 | 0 | 90.163 | 20.4 | 827.8 | 5.87
344 | 16/04/2016 | 8:00:00 p.m. | 18841932 | 2518990 | 7.226 | 0 | 90.315 | 20.7 | 870.4 | 5.87
343 | 16/04/2016 | 7:00:00 p.m. | 18841288 | 2518901 | 7.1954 | 0 | 89.956 | 20.9 | 909.7 | 5.87
342 | 16/04/2016 | 6:00:00 p.m. | 18840561 | 2518800 | 7.1636 | 0 | 89.799 | 21.3 | 985.3 | 5.88
341 | 16/04/2016 | 5:00:00 p.m. | 18839807 | 2518695 | 7.0953 | 0 | 89.51 | 21.6 | 1020.1 | 5.88
340 | 16/04/2016 | 4:00:00 p.m. | 18838998 | 2518582 | 7.162 | 0 | 89.685 | 21.9 | 908.5 | 5.88
339 | 16/04/2016 | 3:00:00 p.m. | 18838261 | 2518479 | 7.1216 | 0 | 89.725 | 21.9 | 906.3 | 5.88
338 | 16/04/2016 | 2:00:00 p.m. | 18837523 | 2518376 | 7.151 | 0 | 89.415 | 21.4 | 961.9 | 5.88
337 | 16/04/2016 | 1:00:00 p.m. | 18836722 | 2518264 | 7.1643 | 0 | 89.606 | 21.1 | 961.9 | 5.88
336 | 16/04/2016 | 12:00:00 p.m. | 18835969 | 2518159 | 7.1843 | 0 | 89.482 | 21.1 | 940.1 | 5.87
335 | 16/04/2016 | 11:00:00 a.m. | 18835189 | 2518050 | 7.1893 | 0 | 89.701 | 20.9 | 919.8 | 5.87
334 | 16/04/2016 | 10:00:00 a.m. | 18834456 | 2517948 | 7.1873 | 0 | 89.921 | 20.3 | 813.8 | 5.87
333 | 16/04/2016 | 9:00:00 a.m. | 18833777 | 2517854 | 7.1913 | 0 | 89.838 | 19.3 | 919.3 | 5.86
332 | 16/04/2016 | 8:00:00 a.m. | 18833039 | 2517752 | 7.2152 | 0 | 89.863 | 18.9 | 966.6 | 5.85
331 | 16/04/2016 | 7:00:00 a.m. | 18832285 | 2517648 | 7.1728 | 0 | 89.857 | 19 | 952 | 5.85
330 | 16/04/2016 | 6:00:00 a.m. | 18831539 | 2517545 | 7.2068 | 0 | 89.789 | 18.9 | 963.3 | 5.86
329 | 16/04/2016 | 5:00:00 a.m. | 18830749 | 2517436 | 7.1837 | 0 | 89.808 | 19.1 | 955.7 | 5.86
328 | 16/04/2016 | 4:00:00 a.m. | 18829938 | 2517324 | 7.2719 | 0 | 89.951 | 19.2 | 955.5 | 5.86
327 | 16/04/2016 | 3:00:00 a.m. | 18829170 | 2517218 | 7.2197 | 0 | 89.818 | 19.4 | 955 | 5.86
326 | 16/04/2016 | 2:00:00 a.m. | 18828440 | 2517117 | 7.236 | 0 | 90.358 | 19.5 | 854.7 | 5.87
325 | 16/04/2016 | 1:00:00 a.m. | 18827793 | 2517028 | 7.2888 | 0 | 90.457 | 19.6 | 874 | 5.87
324 | 16/04/2016 | 12:00:00 a.m. | 18827160 | 2516941 | 7.3086 | 0 | 89.975 | 19.6 | 965.6 | 5.87
323 | 15/04/2016 | 11:00:00 p.m. | 18826400 | 2516836 | 7.2718 | 0 | 89.675 | 19.7 | 996.1 | 5.87
322 | 15/04/2016 | 10:00:00 p.m. | 18825556 | 2516719 | 7.2285 | 0 | 89.682 | 19.9 | 980.4 | 5.87
321 | 15/04/2016 | 9:00:00 p.m. | 18824742 | 2516606 | 7.2219 | 0 | 89.504 | 20.1 | 1000.5 | 5.87
320 | 15/04/2016 | 8:00:00 p.m. | 18823878 | 2516486 | 7.1997 | 0 | 89.638 | 20.6 | 1039.9 | 5.87
319 | 15/04/2016 | 7:00:00 p.m. | 18823066 | 2516373 | 7.2123 | 0 | 90.03 | 21.3 | 854.8 | 5.88
318 | 15/04/2016 | 6:00:00 p.m. | 18822404 | 2516281 | 7.1959 | 0 | 89.383 | 21.5 | 983.1 | 5.88
317 | 15/04/2016 | 5:00:00 p.m. | 18821618 | 2516171 | 7.1572 | 0 | 89.538 | 22 | 966.9 | 5.88
316 | 15/04/2016 | 4:00:00 p.m. | 18820839 | 2516062 | 7.1583 | 0 | 89.593 | 22.1 | 968.4 | 5.88
315 | 15/04/2016 | 3:00:00 p.m. | 18820081 | 2515956 | 7.0669 | 0 | 89.471 | 22 | 1004.2 | 5.88
314 | 15/04/2016 | 2:00:00 p.m. | 18819331 | 2515851 | 7.1646 | 0 | 89.479 | 21.7 | 946.8 | 5.88
313 | 15/04/2016 | 1:00:00 p.m. | 18818588 | 2515747 | 7.1983 | 0 | 89.51 | 21.4 | 942.3 | 5.88
312 | 15/04/2016 | 12:00:00 p.m. | 18817858 | 2515645 | 7.1706 | 0 | 89.719 | 21.4 | 865.5 | 5.87
311 | 15/04/2016 | 11:00:00 a.m. | 18817205 | 2515554 | 7.2068 | 0 | 89.726 | 20.7 | 858.9 | 5.87
310 | 15/04/2016 | 10:00:00 a.m. | 18816536 | 2515461 | 7.1944 | 0 | 89.437 | 19.8 | 971.2 | 5.86
309 | 15/04/2016 | 9:00:00 a.m. | 18815752 | 2515352 | 7.2117 | 0 | 89.919 | 19.1 | 912.2 | 5.86
308 | 15/04/2016 | 8:00:00 a.m. | 18815005 | 2515249 | 7.2317 | 0 | 90.216 | 18.9 | 882.1 | 5.85
307 | 15/04/2016 | 7:00:00 a.m. | 18814329 | 2515156 | 7.2699 | 0 | 90.258 | 18.8 | 912.4 | 5.85
306 | 15/04/2016 | 6:00:00 a.m. | 18813630 | 2515060 | 7.3219 | 0 | 89.995 | 18.8 | 956 | 5.85
305 | 15/04/2016 | 5:00:00 a.m. | 18812839 | 2514951 | 7.2867 | 0 | 89.987 | 18.9 | 952.7 | 5.85
304 | 15/04/2016 | 4:00:00 a.m. | 18812054 | 2514843 | 7.3561 | 0 | 90.034 | 18.9 | 943.5 | 5.86
303 | 15/04/2016 | 3:00:00 a.m. | 18811292 | 2514738 | 7.2242 | 0 | 89.824 | 19 | 1060.8 | 5.86
302 | 15/04/2016 | 2:00:00 a.m. | 18810473 | 2514625 | 7.2745 | 0 | 89.927 | 19.2 | 953.8 | 5.86
301 | 15/04/2016 | 1:00:00 a.m. | 18809698 | 2514518 | 7.2256 | 0 | 89.762 | 19.5 | 967.5 | 5.87
300 | 15/04/2016 | 12:00:00 a.m. | 18808925 | 2514411 | 7.2289 | 0 | 90.182 | 19.9 | 856.9 | 5.87
299 | 14/04/2016 | 11:00:00 p.m. | 18808272 | 2514321 | 7.2985 | 0 | 90.418 | 20.1 | 815.6 | 5.87
298 | 14/04/2016 | 10:00:00 p.m. | 18807634 | 2514233 | 7.2528 | 0 | 90.279 | 20.4 | 868.1 | 5.87
297 | 14/04/2016 | 9:00:00 p.m. | 18806974 | 2514142 | 7.2413 | 0 | 90.585 | 20.7 | 782.8 | 5.87
296 | 14/04/2016 | 8:00:00 p.m. | 18806409 | 2514064 | 7.2492 | 0 | 90.357 | 21 | 807.1 | 5.88
295 | 14/04/2016 | 7:00:00 p.m. | 18805787 | 2513978 | 7.1851 | 0 | 89.934 | 21.5 | 925.8 | 5.88
294 | 14/04/2016 | 6:00:00 p.m. | 18805068 | 2513878 | 7.2165 | 0 | 89.758 | 22 | 917.1 | 5.88
293 | 14/04/2016 | 5:00:00 p.m. | 18804331 | 2513775 | 7.1351 | 0 | 89.833 | 22.5 | 910.3 | 5.88
292 | 14/04/2016 | 4:00:00 p.m. | 18803658 | 2513681 | 7.1725 | 0 | 89.598 | 22.5 | 1051.1 | 5.88
291 | 14/04/2016 | 3:00:00 p.m. | 18802937 | 2513580 | 7.0945 | 0 | 90.221 | 23.3 | 1081.3 | 5.88
290 | 14/04/2016 | 2:00:00 p.m. | 18802466 | 2513514 | 7.1432 | 0 | 89.74 | 22.2 | 881.7 | 5.88
289 | 14/04/2016 | 1:00:00 p.m. | 18801850 | 2513428 | 7.1461 | 0 | 89.712 | 22.2 | 1103.2 | 5.88
288 | 14/04/2016 | 12:00:00 p.m. | 18801236 | 2513342 | 7.1323 | 0 | 89.726 | 21.7 | 898.8 | 5.87
287 | 14/04/2016 | 11:00:00 a.m. | 18800619 | 2513256 | 7.1678 | 0 | 89.953 | 21 | 1119.9 | 5.87
286 | 14/04/2016 | 10:00:00 a.m. | 18800029 | 2513174 | 7.2545 | 0 | 90.106 | 20.3 | 1220.7 | 5.86
285 | 14/04/2016 | 9:00:00 a.m. | 18799451 | 2513094 | 7.2458 | 0 | 90.253 | 19 | 1279.8 | 5.85
284 | 14/04/2016 | 8:00:00 a.m. | 18798789 | 2513003 | 7.284 | 0 | 90.27 | 18.7 | 1308.7 | 5.85
283 | 14/04/2016 | 7:00:00 a.m. | 18798119 | 2512911 | 7.2941 | 0 | 90.54 | 18.8 | 1196.5 | 5.85
282 | 14/04/2016 | 6:00:00 a.m. | 18797499 | 2512826 | 7.2571 | 0 | 90.393 | 18.9 | 871.2 | 5.85
281 | 14/04/2016 | 5:00:00 a.m. | 18796895 | 2512743 | 7.3418 | 0 | 90.516 | 19 | 1096.3 | 5.85
280 | 14/04/2016 | 4:00:00 a.m. | 18796305 | 2512662 | 7.3078 | 0 | 90.188 | 19.1 | 821.6 | 5.86
279 | 14/04/2016 | 3:00:00 a.m. | 18795621 | 2512568 | 7.2666 | 0 | 90.117 | 19.3 | 848 | 5.86
278 | 14/04/2016 | 2:00:00 a.m. | 18794917 | 2512471 | 7.2332 | 0 | 90.07 | 19.4 | 892 | 5.86
277 | 14/04/2016 | 1:00:00 a.m. | 18794207 | 2512373 | 7.2356 | 0 | 90.299 | 19.7 | 799.8 | 5.87
276 | 14/04/2016 | 12:00:00 a.m. | 18793546 | 2512282 | 7.1965 | 0 | 90.138 | 20.1 | 1280.4 | 5.87
275 | 13/04/2016 | 11:00:00 p.m. | 18792874 | 2512189 | 7.255 | 0 | 90.815 | 20.5 | 612.5 | 5.87
274 | 13/04/2016 | 10:00:00 p.m. | 18792423 | 2512127 | 7.2798 | 0 | 90.368 | 20.5 | 783 | 5.87
273 | 13/04/2016 | 9:00:00 p.m. | 18791836 | 2512046 | 7.1833 | 0 | 90.268 | 20.9 | 1074.6 | 5.87
272 | 13/04/2016 | 8:00:00 p.m. | 18791229 | 2511962 | 7.2259 | 0 | 90.205 | 21.3 | 794.8 | 5.88
271 | 13/04/2016 | 7:00:00 p.m. | 18790616 | 2511877 | 7.1708 | 0 | 90.1 | 22.4 | 755.2 | 5.88
270 | 13/04/2016 | 6:00:00 p.m. | 18790021 | 2511794 | 7.143 | 0 | 90.26 | 23.2 | 631 | 5.88
269 | 13/04/2016 | 5:00:00 p.m. | 18789533 | 2511726 | 7.1491 | 0 | 89.668 | 22.8 | 815.7 | 5.88
268 | 13/04/2016 | 4:00:00 p.m. | 18788869 | 2511633 | 7.1871 | 0 | 89.516 | 22.7 | 837.5 | 5.88
267 | 13/04/2016 | 3:00:00 p.m. | 18788178 | 2511536 | 7.1607 | 0 | 90.101 | 23.2 | 740.5 | 5.88
266 | 13/04/2016 | 2:00:00 p.m. | 18787656 | 2511463 | 7.154 | 0 | 90.047 | 22.9 | 731.5 | 5.88
265 | 13/04/2016 | 1:00:00 p.m. | 18787140 | 2511391 | 7.1456 | 0 | 89.96 | 22.4 | 729.2 | 5.88
264 | 13/04/2016 | 12:00:00 p.m. | 18786588 | 2511314 | 7.1522 | 0 | 89.963 | 21.8 | 840.4 | 5.87
263 | 13/04/2016 | 11:00:00 a.m. | 18785949 | 2511225 | 7.1865 | 0 | 90.812 | 21.5 | 843.1 | 5.87
262 | 13/04/2016 | 10:00:00 a.m. | 18785457 | 2511157 | 7.2362 | 0 | 90.326 | 20.3 | 819.9 | 5.87
261 | 13/04/2016 | 9:00:00 a.m. | 18784805 | 2511067 | 7.289 | 0 | 90.628 | 19.2 | 828.8 | 5.85
260 | 13/04/2016 | 8:00:00 a.m. | 18784134 | 2510975 | 7.2777 | 0 | 90.883 | 19 | 829.2 | 5.85
259 | 13/04/2016 | 7:00:00 a.m. | 18783475 | 2510885 | 7.3389 | 0 | 91.344 | 19.2 | 733.5 | 5.85
258 | 13/04/2016 | 6:00:00 a.m. | 18782916 | 2510809 | 7.3329 | 0 | 91.218 | 19.3 | 735.4 | 5.86
257 | 13/04/2016 | 5:00:00 a.m. | 18782366 | 2510734 | 7.3742 | 0 | 91.063 | 19.5 | 721 | 5.86
256 | 13/04/2016 | 4:00:00 a.m. | 18781802 | 2510657 | 7.2677 | 0 | 90.643 | 19.7 | 686.1 | 5.87
255 | 13/04/2016 | 3:00:00 a.m. | 18781263 | 2510583 | 7.281 | 0 | 90.593 | 19.9 | 785.3 | 5.87
254 | 13/04/2016 | 2:00:00 a.m. | 18780638 | 2510497 | 7.3145 | 0 | 91.111 | 20.1 | 777.3 | 5.87
253 | 13/04/2016 | 1:00:00 a.m. | 18780031 | 2510414 | 7.2993 | 0 | 91.29 | 20.2 | 729.5 | 5.87
252 | 13/04/2016 | 12:00:00 a.m. | 18779460 | 2510336 | 7.3802 | 0 | 90.609 | 20.3 | 744.3 | 5.87
251 | 12/04/2016 | 11:00:00 p.m. | 18778894 | 2510258 | 7.2179 | 0 | 90.379 | 20.4 | 737.9 | 5.87
250 | 12/04/2016 | 10:00:00 p.m. | 18778292 | 2510175 | 7.2448 | 0 | 90.093 | 20.5 | 832.5 | 5.87
249 | 12/04/2016 | 9:00:00 p.m. | 18777613 | 2510081 | 7.2502 | 0 | 90.218 | 20.7 | 795.7 | 5.87
248 | 12/04/2016 | 8:00:00 p.m. | 18776977 | 2509993 | 7.2609 | 0 | 90.033 | 21.2 | 800.9 | 5.88
247 | 12/04/2016 | 7:00:00 p.m. | 18776329 | 2509903 | 7.2235 | 0 | 89.965 | 21.7 | 806.4 | 5.88
246 | 12/04/2016 | 6:00:00 p.m. | 18775661 | 2509810 | 7.1405 | 0 | 90.124 | 22.7 | 737.6 | 5.88
245 | 12/04/2016 | 5:00:00 p.m. | 18775087 | 2509730 | 7.1154 | 0 | 90.102 | 23.1 | 697.9 | 5.88
244 | 12/04/2016 | 4:00:00 p.m. | 18774522 | 2509651 | 7.1225 | 0 | 90.107 | 23.2 | 706.8 | 5.88
243 | 12/04/2016 | 3:00:00 p.m. | 18774007 | 2509579 | 7.1707 | 0 | 89.917 | 22.5 | 774 | 5.88
242 | 12/04/2016 | 2:00:00 p.m. | 18773434 | 2509499 | 7.1826 | 0 | 89.68 | 22.1 | 794.3 | 5.88
241 | 12/04/2016 | 1:00:00 p.m. | 18772775 | 2509407 | 7.162 | 0 | 89.739 | 22 | 794.6 | 5.88
240 | 12/04/2016 | 12:00:00 p.m. | 18772145 | 2509319 | 7.204 | 0 | 89.878 | 21.6 | 755.1 | 5.87
239 | 12/04/2016 | 11:00:00 a.m. | 18771585 | 2509241 | 7.1571 | 0 | 89.799 | 20.9 | 782.1 | 5.87
238 | 12/04/2016 | 10:00:00 a.m. | 18770974 | 2509156 | 7.2142 | 0 | 90.027 | 20 | 772.3 | 5.87
237 | 12/04/2016 | 9:00:00 a.m. | 18770308 | 2509064 | 7.2278 | 0 | 90.262 | 19.1 | 774.9 | 5.85
236 | 12/04/2016 | 8:00:00 a.m. | 18769646 | 2508973 | 7.2718 | 0 | 90.414 | 19 | 781.5 | 5.85
235 | 12/04/2016 | 7:00:00 a.m. | 18769012 | 2508886 | 7.3126 | 0 | 90.564 | 19 | 1197.5 | 5.85
234 | 12/04/2016 | 6:00:00 a.m. | 18768392 | 2508801 | 7.3101 | 0 | 90.288 | 19 | 1313.1 | 5.86
233 | 12/04/2016 | 5:00:00 a.m. | 18767702 | 2508706 | 7.3062 | 0 | 90.357 | 19.1 | 1235.3 | 5.86
232 | 12/04/2016 | 4:00:00 a.m. | 18767025 | 2508613 | 7.3233 | 0 | 90.311 | 19.3 | 1219.5 | 5.86
231 | 12/04/2016 | 3:00:00 a.m. | 18766356 | 2508521 | 7.1912 | 0 | 89.982 | 19.5 | 1286.2 | 5.86
230 | 12/04/2016 | 2:00:00 a.m. | 18765632 | 2508421 | 7.2432 | 0 | 89.641 | 19.6 | 1337.3 | 5.87
229 | 12/04/2016 | 1:00:00 a.m. | 18764874 | 2508316 | 7.186 | 0 | 89.268 | 19.7 | 1359.8 | 5.87
228 | 12/04/2016 | 12:00:00 a.m. | 18764050 | 2508201 | 7.1754 | 0 | 89.654 | 20.2 | 773.2 | 5.87
227 | 11/04/2016 | 11:00:00 p.m. | 18763380 | 2508108 | 7.2024 | 0 | 89.617 | 20.4 | 1300.9 | 5.87
226 | 11/04/2016 | 10:00:00 p.m. | 18762697 | 2508013 | 7.2444 | 0 | 89.857 | 20.9 | 1175.9 | 5.87
225 | 11/04/2016 | 9:00:00 p.m. | 18762129 | 2507934 | 7.2297 | 0 | 89.673 | 21.5 | 1096.1 | 5.87
224 | 11/04/2016 | 8:00:00 p.m. | 18761557 | 2507854 | 7.2048 | 0 | 90.14 | 22.6 | 452.8 | 5.88
223 | 11/04/2016 | 7:00:00 p.m. | 18761191 | 2507803 | 7.195 | 0 | 90.017 | 23.3 | 443.3 | 5.88
222 | 11/04/2016 | 6:00:00 p.m. | 18760812 | 2507750 | 7.1753 | 0 | 89.706 | 23.9 | 964.4 | 5.88
221 | 11/04/2016 | 5:00:00 p.m. | 18760379 | 2507689 | 7.0836 | 0 | 89.727 | 24.6 | 905 | 5.88
220 | 11/04/2016 | 4:00:00 p.m. | 18759989 | 2507634 | 7.1267 | 0 | 89.5 | 24.7 | 944.9 | 5.88
219 | 11/04/2016 | 3:00:00 p.m. | 18759565 | 2507574 | 7.0723 | 0 | 89.848 | 25.2 | 316.6 | 5.88
218 | 11/04/2016 | 2:00:00 p.m. | 18759317 | 2507539 | 7.1055 | 0 | 89.286 | 23.9 | 909.3 | 5.88
217 | 11/04/2016 | 1:00:00 p.m. | 18758851 | 2507473 | 7.0688 | 0 | 89.702 | 24.7 | 324.6 | 5.88
216 | 11/04/2016 | 12:00:00 p.m. | 18758581 | 2507435 | 7.1297 | 0 | 89.665 | 24.1 | 359.2 | 5.87
215 | 11/04/2016 | 11:00:00 a.m. | 18758311 | 2507397 | 7.1188 | 0 | 89.706 | 23.1 | 363 | 5.87
214 | 11/04/2016 | 10:00:00 a.m. | 18758005 | 2507354 | 7.1603 | 0 | 90.029 | 22 | 663.3 | 5.87
213 | 11/04/2016 | 9:00:00 a.m. | 18757710 | 2507313 | 7.2205 | 0 | 90.228 | 20.5 | 412.8 | 5.85
212 | 11/04/2016 | 8:00:00 a.m. | 18757392 | 2507269 | 7.2507 | 0 | 90.009 | 20.3 | 415.3 | 5.85
211 | 11/04/2016 | 7:00:00 a.m. | 18757002 | 2507215 | 7.2584 | 0 | 90.4 | 20.3 | 265.9 | 5.85
210 | 11/04/2016 | 6:00:00 a.m. | 18756748 | 2507180 | 7.2633 | 0 | 90.497 | 20.4 | 266 | 5.86
209 | 11/04/2016 | 5:00:00 a.m. | 18756501 | 2507146 | 7.2442 | 0 | 90.631 | 19.9 | 275.4 | 5.86
208 | 11/04/2016 | 4:00:00 a.m. | 18756348 | 2507125 | 7.3423 | 0 | 90.604 | 20.6 | 266.3 | 5.86
207 | 11/04/2016 | 3:00:00 a.m. | 18756145 | 2507097 | 7.2721 | 0 | 90.55 | 21.1 | 262.9 | 5.86
206 | 11/04/2016 | 2:00:00 a.m. | 18755899 | 2507063 | 7.2598 | 0 | 90.754 | 20.8 | 259.9 | 5.87
205 | 11/04/2016 | 1:00:00 a.m. | 18755710 | 2507037 | 7.3337 | 0 | 90.997 | 21.4 | 260.5 | 5.87
204 | 11/04/2016 | 12:00:00 a.m. | 18755536 | 2507013 | 7.2468 | 0 | 90.52 | 22 | 261.1 | 5.87
203 | 10/04/2016 | 11:00:00 p.m. | 18755312 | 2506982 | 7.2098 | 0 | 90.546 | 22.5 | 262 | 5.87
202 | 10/04/2016 | 10:00:00 p.m. | 18755089 | 2506951 | 7.1832 | 0 | 90.721 | 23 | 260.1 | 5.87
201 | 10/04/2016 | 9:00:00 p.m. | 18754931 | 2506929 | 7.2107 | 0 | 90.694 | 23.2 | 261 | 5.87
200 | 10/04/2016 | 8:00:00 p.m. | 18754751 | 2506904 | 7.1685 | 0 | 90.304 | 24 | 259.4 | 5.88
199 | 10/04/2016 | 7:00:00 p.m. | 18754493 | 2506868 | 7.1146 | 0 | 90.679 | 27.2 | 257.4 | 5.88
198 | 10/04/2016 | 6:00:00 p.m. | 18754380 | 2506852 | 7.0572 | 0 | 90.653 | 29.5 | 87.8 | 5.88
197 | 10/04/2016 | 5:00:00 p.m. | 18754295 | 2506840 | 7.0176 | 0 | 90.839 | 31.3 | 89.9 | 5.88
196 | 10/04/2016 | 4:00:00 p.m. | 18754253 | 2506834 | 7.0162 | 0 | 90.883 | 30.7 | 87.4 | 5.88
195 | 10/04/2016 | 3:00:00 p.m. | 18754204 | 2506827 | 7.0306 | 0 | 90.812 | 29.7 | 90 | 5.88
194 | 10/04/2016 | 2:00:00 p.m. | 18754147 | 2506819 | 7.0629 | 0 | 90.915 | 28.8 | 89.8 | 5.88
193 | 10/04/2016 | 1:00:00 p.m. | 18754070 | 2506808 | 7.0996 | 0 | 90.888 | 28 | 92.1 | 5.88
192 | 10/04/2016 | 12:00:00 p.m. | 18753999 | 2506798 | 7.1217 | 0 | 90.764 | 26.7 | 89.4 | 5.87
191 | 10/04/2016 | 11:00:00 a.m. | 18753927 | 2506788 | 7.1713 | 0 | 90.894 | 24.5 | 93.3 | 5.87
190 | 10/04/2016 | 10:00:00 a.m. | 18753856 | 2506778 | 7.202 | 0 | 90.868 | 21.8 | 91.1 | 5.86
189 | 10/04/2016 | 9:00:00 a.m. | 18753769 | 2506766 | 7.2878 | 0 | 91.03 | 18.7 | 91.1 | 5.86
188 | 10/04/2016 | 8:00:00 a.m. | 18753673 | 2506753 | 7.3649 | 0 | 91.447 | 16.8 | 91.1 | 5.85
187 | 10/04/2016 | 7:00:00 a.m. | 18753651 | 2506750 | 7.4526 | 0 | 91.53 | 18.8 | 564.4 | 5.86
186 | 10/04/2016 | 6:00:00 a.m. | 18753592 | 2506742 | 7.3339 | 0 | 91.173 | 19.6 | 576.7 | 5.86
185 | 10/04/2016 | 5:00:00 a.m. | 18753490 | 2506728 | 7.3074 | 0 | 91.063 | 19.7 | 107.6 | 5.86
184 | 10/04/2016 | 4:00:00 a.m. | 18753388 | 2506714 | 7.3194 | 0 | 91.151 | 19.4 | 622.3 | 5.86
183 | 10/04/2016 | 3:00:00 a.m. | 18753271 | 2506698 | 7.4002 | 0 | 91.255 | 19.7 | 608.2 | 5.86
182 | 10/04/2016 | 2:00:00 a.m. | 18753184 | 2506686 | 7.3134 | 0 | 91.099 | 20.1 | 591.4 | 5.86
181 | 10/04/2016 | 1:00:00 a.m. | 18753089 | 2506673 | 7.2952 | 0 | 91.059 | 20.6 | 107.4 | 5.87
180 | 10/04/2016 | 12:00:00 a.m. | 18752987 | 2506659 | 7.3111 | 0 | 90.989 | 21.3 | 562.5 | 5.87
179 | 09/04/2016 | 11:00:00 p.m. | 18752878 | 2506644 | 7.2566 | 0 | 90.962 | 21.9 | 110.4 | 5.87
178 | 09/04/2016 | 10:00:00 p.m. | 18752776 | 2506630 | 7.2277 | 0 | 90.896 | 22.6 | 589.3 | 5.87
177 | 09/04/2016 | 9:00:00 p.m. | 18752675 | 2506616 | 7.2014 | 0 | 90.965 | 23.5 | 557.5 | 5.87
176 | 09/04/2016 | 8:00:00 p.m. | 18752574 | 2506602 | 7.2086 | 0 | 91.089 | 25.2 | 572.7 | 5.88
175 | 09/04/2016 | 7:00:00 p.m. | 18752474 | 2506588 | 7.1522 | 0 | 90.8 | 27.1 | 390.1 | 5.88
174 | 09/04/2016 | 6:00:00 p.m. | 18752374 | 2506574 | 7.0897 | 0 | 90.757 | 27.8 | 576 | 5.88
173 | 09/04/2016 | 5:00:00 p.m. | 18752282 | 2506561 | 7.1291 | 0 | 90.469 | 27.3 | 756.7 | 5.88
172 | 09/04/2016 | 4:00:00 p.m. | 18752112 | 2506537 | 7.1506 | 0 | 90.238 | 25.6 | 752.7 | 5.88
171 | 09/04/2016 | 3:00:00 p.m. | 18751864 | 2506502 | 7.1221 | 0 | 90.109 | 25.1 | 267.6 | 5.88
170 | 09/04/2016 | 2:00:00 p.m. | 18751601 | 2506465 | 7.0913 | 0 | 89.871 | 24.5 | 747.7 | 5.88
169 | 09/04/2016 | 1:00:00 p.m. | 18751338 | 2506428 | 7.1453 | 0 | 89.784 | 24.1 | 769.4 | 5.88
168 | 09/04/2016 | 12:00:00 p.m. | 18751004 | 2506381 | 7.1084 | 0 | 90.221 | 23.8 | 326.4 | 5.87
167 | 09/04/2016 | 11:00:00 a.m. | 18750797 | 2506352 | 7.136 | 0 | 89.933 | 22.4 | 332.1 | 5.87
166 | 09/04/2016 | 10:00:00 a.m. | 18750467 | 2506306 | 7.1922 | 0 | 90.092 | 21.4 | 339.1 | 5.86
165 | 09/04/2016 | 9:00:00 a.m. | 18750136 | 2506260 | 7.1978 | 0 | 90.404 | 20 | 353.5 | 5.85
164 | 09/04/2016 | 8:00:00 a.m. | 18749860 | 2506222 | 7.3007 | 0 | 90.65 | 19.7 | 299.1 | 5.85
163 | 09/04/2016 | 7:00:00 a.m. | 18749605 | 2506187 | 7.2856 | 0 | 90.592 | 19.8 | 302.6 | 5.85
162 | 09/04/2016 | 6:00:00 a.m. | 18749321 | 2506148 | 7.2724 | 0 | 90.328 | 19.9 | 758.8 | 5.86
161 | 09/04/2016 | 5:00:00 a.m. | 18749052 | 2506111 | 7.2719 | 0 | 90.461 | 20.1 | 260.6 | 5.86
160 | 09/04/2016 | 4:00:00 a.m. | 18748791 | 2506075 | 7.2647 | 0 | 90.574 | 20.2 | 259.8 | 5.86
159 | 09/04/2016 | 3:00:00 a.m. | 18748536 | 2506040 | 7.2725 | 0 | 90.58 | 20.3 | 315.1 | 5.86
158 | 09/04/2016 | 2:00:00 a.m. | 18748275 | 2506004 | 7.2255 | 0 | 90.432 | 20.6 | 317.3 | 5.87
157 | 09/04/2016 | 1:00:00 a.m. | 18747956 | 2505960 | 7.241 | 0 | 90.407 | 20.9 | 314.4 | 5.87
156 | 09/04/2016 | 12:00:00 a.m. | 18747644 | 2505917 | 7.2463 | 0 | 90.407 | 21 | 314.5 | 5.87
155 | 08/04/2016 | 11:00:00 p.m. | 18747333 | 2505874 | 7.2372 | 0 | 90.399 | 21 | 314.2 | 5.87
154 | 08/04/2016 | 10:00:00 p.m. | 18747029 | 2505832 | 7.2618 | 0 | 90.224 | 21.3 | 311.6 | 5.87
153 | 08/04/2016 | 9:00:00 p.m. | 18746719 | 2505789 | 7.1793 | 0 | 90.297 | 21.7 | 350.8 | 5.87
152 | 08/04/2016 | 8:00:00 p.m. | 18746409 | 2505746 | 7.2128 | 0 | 90.235 | 22.4 | 361.7 | 5.88
151 | 08/04/2016 | 7:00:00 p.m. | 18746100 | 2505703 | 7.1821 | 0 | 90.187 | 23.1 | 357.4 | 5.88
150 | 08/04/2016 | 6:00:00 p.m. | 18745785 | 2505659 | 7.1684 | 0 | 90.231 | 23 | 362 | 5.88
149 | 08/04/2016 | 5:00:00 p.m. | 18745491 | 2505618 | 7.1249 | 0 | 89.841 | 24 | 363.7 | 5.88
148 | 08/04/2016 | 4:00:00 p.m. | 18745163 | 2505572 | 7.0865 | 0 | 89.725 | 24.9 | 408.5 | 5.88
147 | 08/04/2016 | 3:00:00 p.m. | 18744865 | 2505530 | 7.0875 | 0 | 89.801 | 25 | 339.9 | 5.88
146 | 08/04/2016 | 2:00:00 p.m. | 18744610 | 2505494 | 7.0892 | 0 | 89.657 | 24.5 | 304.1 | 5.88
145 | 08/04/2016 | 1:00:00 p.m. | 18744326 | 2505454 | 7.0944 | 0 | 89.688 | 24.1 | 306 | 5.88
144 | 08/04/2016 | 12:00:00 p.m. | 18744042 | 2505414 | 7.1357 | 0 | 89.659 | 23.5 | 304.8 | 5.87
143 | 08/04/2016 | 11:00:00 a.m. | 18743757 | 2505374 | 7.1266 | 0 | 89.907 | 22.5 | 373 | 5.87
142 | 08/04/2016 | 10:00:00 a.m. | 18743464 | 2505333 | 7.1967 | 0 | 90.058 | 21.5 | 368.3 | 5.87
141 | 08/04/2016 | 9:00:00 a.m. | 18743147 | 2505289 | 7.229 | 0 | 90.254 | 20.2 | 319.6 | 5.86
140 | 08/04/2016 | 8:00:00 a.m. | 18742857 | 2505249 | 7.2534 | 0 | 90.271 | 19.9 | 327.8 | 5.85
139 | 08/04/2016 | 7:00:00 a.m. | 18742559 | 2505208 | 7.2578 | 0 | 90.437 | 20 | 340.3 | 5.86
138 | 08/04/2016 | 6:00:00 a.m. | 18742283 | 2505170 | 7.2756 | 0 | 90.386 | 20.2 | 312.7 | 5.86
137 | 08/04/2016 | 5:00:00 a.m. | 18741979 | 2505128 | 7.2417 | 0 | 90.577 | 20.3 | 315.7 | 5.86
136 | 08/04/2016 | 4:00:00 a.m. | 18741717 | 2505092 | 7.2673 | 0 | 90.587 | 20.6 | 760.3 | 5.86
135 | 08/04/2016 | 3:00:00 a.m. | 18741434 | 2505053 | 7.2332 | 0 | 90.562 | 20.7 | 814.1 | 5.87
134 | 08/04/2016 | 2:00:00 a.m. | 18741137 | 2505012 | 7.2334 | 0 | 90.454 | 20.7 | 809.9 | 5.87
133 | 08/04/2016 | 1:00:00 a.m. | 18740847 | 2504972 | 7.2908 | 0 | 90.462 | 20.9 | 743.6 | 5.87
132 | 08/04/2016 | 12:00:00 a.m. | 18740565 | 2504933 | 7.2391 | 0 | 90.456 | 21.1 | 733.9 | 5.87
131 | 07/04/2016 | 11:00:00 p.m. | 18740268 | 2504892 | 7.2483 | 0 | 90.443 | 21.3 | 780.6 | 5.87
130 | 07/04/2016 | 10:00:00 p.m. | 18739964 | 2504850 | 7.2331 | 0 | 90.5 | 21.6 | 786.3 | 5.87
129 | 07/04/2016 | 9:00:00 p.m. | 18739676 | 2504810 | 7.2199 | 0 | 90.437 | 22.1 | 792.9 | 5.87
128 | 07/04/2016 | 8:00:00 p.m. | 18739373 | 2504768 | 7.0939 | 0 | 90.375 | 22.8 | 794.6 | 5.88
127 | 07/04/2016 | 7:00:00 p.m. | 18739093 | 2504729 | 7.1864 | 0 | 90.25 | 23.7 | 812.2 | 5.88
126 | 07/04/2016 | 6:00:00 p.m. | 18738800 | 2504688 | 7.1507 | 0 | 90.009 | 24.4 | 803.2 | 5.88
125 | 07/04/2016 | 5:00:00 p.m. | 18738515 | 2504648 | 7.1262 | 0 | 89.986 | 24.7 | 803.7 | 5.88
124 | 07/04/2016 | 4:00:00 p.m. | 18738216 | 2504606 | 7.0786 | 0 | 89.749 | 24.3 | 374.9 | 5.88
123 | 07/04/2016 | 3:00:00 p.m. | 18737868 | 2504557 | 7.1145 | 0 | 89.359 | 24.3 | 848.7 | 5.88
122 | 07/04/2016 | 2:00:00 p.m. | 18737459 | 2504499 | 7.0628 | 0 | 89.584 | 25.1 | 257 | 5.88
121 | 07/04/2016 | 1:00:00 p.m. | 18737218 | 2504465 | 7.0681 | 0 | 89.755 | 24.3 | 759.2 | 5.88
120 | 07/04/2016 | 12:00:00 p.m. | 18736991 | 2504433 | 7.1066 | 0 | 89.67 | 23.4 | 757.7 | 5.87
119 | 07/04/2016 | 11:00:00 a.m. | 18736734 | 2504397 | 7.1201 | 0 | 89.878 | 22.4 | 266.1 | 5.87
118 | 07/04/2016 | 10:00:00 a.m. | 18736476 | 2504361 | 7.1665 | 0 | 90.07 | 21 | 290.5 | 5.86
117 | 07/04/2016 | 9:00:00 a.m. | 18736210 | 2504324 | 7.2782 | 0 | 90.01 | 20 | 381.4 | 5.85
116 | 07/04/2016 | 8:00:00 a.m. | 18735884 | 2504279 | 7.2459 | 0 | 90.323 | 19.6 | 836.1 | 5.85
115 | 07/04/2016 | 7:00:00 a.m. | 18735572 | 2504236 | 7.2818 | 0 | 90.558 | 19.6 | 786.2 | 5.85
114 | 07/04/2016 | 6:00:00 a.m. | 18735332 | 2504203 | 7.2758 | 0 | 90.558 | 19.6 | 687.8 | 5.85
113 | 07/04/2016 | 5:00:00 a.m. | 18735099 | 2504171 | 7.302 | 0 | 90.547 | 19.9 | 268.5 | 5.86
112 | 07/04/2016 | 4:00:00 a.m. | 18734844 | 2504136 | 7.2636 | 0 | 90.553 | 20 | 269.2 | 5.86
111 | 07/04/2016 | 3:00:00 a.m. | 18734597 | 2504102 | 7.2747 | 0 | 90.492 | 20.2 | 267.7 | 5.86
110 | 07/04/2016 | 2:00:00 a.m. | 18734335 | 2504066 | 7.2792 | 0 | 90.463 | 20.4 | 267.2 | 5.86
109 | 07/04/2016 | 1:00:00 a.m. | 18734074 | 2504030 | 7.2554 | 0 | 90.427 | 20.7 | 266.3 | 5.87
108 | 07/04/2016 | 12:00:00 a.m. | 18733806 | 2503993 | 7.2345 | 0 | 90.413 | 21 | 265.5 | 5.87
107 | 06/04/2016 | 11:00:00 p.m. | 18733545 | 2503957 | 7.2295 | 0 | 90.342 | 21.2 | 264.1 | 5.87
106 | 06/04/2016 | 10:00:00 p.m. | 18733285 | 2503921 | 7.2267 | 0 | 90.354 | 21.7 | 262.5 | 5.87
105 | 06/04/2016 | 9:00:00 p.m. | 18733025 | 2503885 | 7.1865 | 0 | 90.271 | 22.2 | 262.1 | 5.87
104 | 06/04/2016 | 8:00:00 p.m. | 18732802 | 2503854 | 7.1725 | 0 | 90.062 | 22.9 | 770 | 5.88
103 | 06/04/2016 | 7:00:00 p.m. | 18732538 | 2503817 | 7.1753 | 0 | 90.029 | 24.6 | 770.6 | 5.88
102 | 06/04/2016 | 6:00:00 p.m. | 18732289 | 2503782 | 7.1439 | 0 | 90.088 | 25.2 | 659.5 | 5.88
101 | 06/04/2016 | 5:00:00 p.m. | 18732055 | 2503749 | 7.148 | 0 | 89.859 | 25.3 | 706.1 | 5.88
100 | 06/04/2016 | 4:00:00 p.m. | 18731814 | 2503715 | 7.0936 | 0 | 89.703 | 24.7 | 337.4 | 5.88
99 | 06/04/2016 | 3:00:00 p.m. | 18731502 | 2503671 | 7.1051 | 0 | 89.701 | 24.9 | 808.2 | 5.88
98 | 06/04/2016 | 2:00:00 p.m. | 18731205 | 2503629 | 7.125 | 0 | 89.627 | 24 | 629.6 | 5.88
97 | 06/04/2016 | 1:00:00 p.m. | 18730921 | 2503589 | 7.1301 | 0 | 89.619 | 23.3 | 307.1 | 5.88
96 | 06/04/2016 | 12:00:00 p.m. | 18730614 | 2503546 | 7.1313 | 0 | 89.668 | 22.8 | 309.3 | 5.87
95 | 06/04/2016 | 11:00:00 a.m. | 18730307 | 2503503 | 7.1439 | 0 | 89.619 | 22.4 | 311 | 5.87
94 | 06/04/2016 | 10:00:00 a.m. | 18730007 | 2503461 | 7.1621 | 0 | 89.945 | 21.1 | 261.9 | 5.86
93 | 06/04/2016 | 9:00:00 a.m. | 18729748 | 2503425 | 7.2138 | 0 | 90.025 | 19.9 | 316.1 | 5.85
92 | 06/04/2016 | 8:00:00 a.m. | 18729459 | 2503385 | 7.2427 | 0 | 90.287 | 19.7 | 322.4 | 5.85
91 | 06/04/2016 | 7:00:00 a.m. | 18729146 | 2503342 | 7.2625 | 0 | 90.316 | 19.9 | 332.5 | 5.85
90 | 06/04/2016 | 6:00:00 a.m. | 18728827 | 2503298 | 7.2552 | 0 | 90.299 | 20 | 821.2 | 5.86
89 | 06/04/2016 | 5:00:00 a.m. | 18728515 | 2503255 | 7.2621 | 0 | 90.328 | 20.2 | 833.9 | 5.86
88 | 06/04/2016 | 4:00:00 a.m. | 18728225 | 2503215 | 7.253 | 0 | 90.298 | 20.5 | 816.3 | 5.86
87 | 06/04/2016 | 3:00:00 a.m. | 18727914 | 2503172 | 7.2867 | 0 | 90.29 | 20.5 | 357.6 | 5.87
86 | 06/04/2016 | 2:00:00 a.m. | 18727603 | 2503129 | 7.2351 | 0 | 90.197 | 20.6 | 827.8 | 5.87
85 | 06/04/2016 | 1:00:00 a.m. | 18727292 | 2503086 | 7.2394 | 0 | 90.24 | 20.8 | 818.2 | 5.87
84 | 06/04/2016 | 12:00:00 a.m. | 18726974 | 2503042 | 7.2344 | 0 | 90.263 | 21 | 804.8 | 5.87
83 | 05/04/2016 | 11:00:00 p.m. | 18726656 | 2502998 | 7.2191 | 0 | 90.068 | 21.1 | 885.6 | 5.87
82 | 05/04/2016 | 10:00:00 p.m. | 18726296 | 2502948 | 7.1916 | 0 | 90.046 | 21.4 | 871.8 | 5.87
81 | 05/04/2016 | 9:00:00 p.m. | 18725914 | 2502895 | 7.2119 | 0 | 90.04 | 21.8 | 397.9 | 5.87
80 | 05/04/2016 | 8:00:00 p.m. | 18725562 | 2502846 | 7.1882 | 0 | 89.989 | 22.6 | 845.5 | 5.88
79 | 05/04/2016 | 7:00:00 p.m. | 18725218 | 2502798 | 7.1519 | 0 | 90.259 | 24.4 | 550.5 | 5.88
78 | 05/04/2016 | 6:00:00 p.m. | 18724997 | 2502767 | 7.161 | 0 | 89.826 | 23.9 | 398.1 | 5.88
77 | 05/04/2016 | 5:00:00 p.m. | 18724648 | 2502718 | 7.1168 | 0 | 89.635 | 24.5 | 766.3 | 5.88
76 | 05/04/2016 | 4:00:00 p.m. | 18724301 | 2502669 | 7.0648 | 0 | 89.65 | 24.7 | 337.9 | 5.88
75 | 05/04/2016 | 3:00:00 p.m. | 18723975 | 2502623 | 7.0994 | 0 | 89.719 | 24.4 | 802 | 5.88
74 | 05/04/2016 | 2:00:00 p.m. | 18723670 | 2502580 | 7.0953 | 0 | 89.706 | 23.8 | 506.5 | 5.88
73 | 05/04/2016 | 1:00:00 p.m. | 18723350 | 2502535 | 7.1646 | 0 | 89.608 | 23.6 | 397.3 | 5.88
72 | 05/04/2016 | 12:00:00 p.m. | 18723037 | 2502491 | 7.1103 | 0 | 89.597 | 23.1 | 792.9 | 5.87
71 | 05/04/2016 | 11:00:00 a.m. | 18722759 | 2502452 | 7.1489 | 0 | 89.84 | 22.2 | 337.6 | 5.87
70 | 05/04/2016 | 10:00:00 a.m. | 18722465 | 2502411 | 7.2097 | 0 | 90.111 | 20.9 | 777.9 | 5.86
69 | 05/04/2016 | 9:00:00 a.m. | 18722199 | 2502374 | 7.255 | 0 | 90.266 | 19.5 | 829.3 | 5.85
68 | 05/04/2016 | 8:00:00 a.m. | 18721886 | 2502331 | 7.2633 | 0 | 90.205 | 19.2 | 332.5 | 5.85
67 | 05/04/2016 | 7:00:00 a.m. | 18721567 | 2502287 | 7.2871 | 0 | 90.36 | 19.3 | 851.4 | 5.85
66 | 05/04/2016 | 6:00:00 a.m. | 18721254 | 2502244 | 7.2723 | 0 | 90.377 | 19.6 | 390.5 | 5.85
65 | 05/04/2016 | 5:00:00 a.m. | 18720927 | 2502199 | 7.2967 | 0 | 90.438 | 19.7 | 805.9 | 5.85
64 | 05/04/2016 | 4:00:00 a.m. | 18720629 | 2502158 | 7.2927 | 0 | 90.384 | 19.9 | 363.8 | 5.85
63 | 05/04/2016 | 3:00:00 a.m. | 18720295 | 2502112 | 7.2706 | 0 | 90.413 | 20.2 | 840.9 | 5.86
62 | 05/04/2016 | 2:00:00 a.m. | 18720004 | 2502072 | 7.2251 | 0 | 90.236 | 20.5 | 509.9 | 5.86
61 | 05/04/2016 | 1:00:00 a.m. | 18719737 | 2502035 | 7.2616 | 0 | 90.381 | 20.6 | 729.5 | 5.87
60 | 05/04/2016 | 12:00:00 a.m. | 18719461 | 2501997 | 7.2168 | 0 | 90.264 | 20.9 | 327.2 | 5.87
59 | 04/04/2016 | 11:00:00 p.m. | 18719158 | 2501955 | 7.2288 | 0 | 90.306 | 21.2 | 306.9 | 5.87
58 | 04/04/2016 | 10:00:00 p.m. | 18718854 | 2501913 | 7.2194 | 0 | 90.371 | 21.4 | 794.3 | 5.87
57 | 04/04/2016 | 9:00:00 p.m. | 18718551 | 2501871 | 7.2069 | 0 | 90.256 | 21.8 | 791.5 | 5.87
56 | 04/04/2016 | 8:00:00 p.m. | 18718256 | 2501830 | 7.2045 | 0 | 90.063 | 22.3 | 312.5 | 5.87
55 | 04/04/2016 | 7:00:00 p.m. | 18717954 | 2501788 | 7.1753 | 0 | 90.014 | 23.1 | 794.4 | 5.88
54 | 04/04/2016 | 6:00:00 p.m. | 18717654 | 2501746 | 7.1465 | 0 | 89.968 | 23.8 | 361.9 | 5.88
53 | 04/04/2016 | 5:00:00 p.m. | 18717325 | 2501700 | 7.1131 | 0 | 90.006 | 25 | 282.1 | 5.88
52 | 04/04/2016 | 4:00:00 p.m. | 18717070 | 2501664 | 7.115 | 0 | 89.909 | 24.2 | 379.2 | 5.88
51 | 04/04/2016 | 3:00:00 p.m. | 18716756 | 2501620 | 7.0941 | 0 | 89.567 | 23.7 | 415.9 | 5.88
50 | 04/04/2016 | 2:00:00 p.m. | 18716380 | 2501567 | 7.0872 | 0 | 89.522 | 23.4 | 396.8 | 5.88
49 | 04/04/2016 | 1:00:00 p.m. | 18716003 | 2501514 | 7.1376 | 0 | 89.559 | 23 | 413.5 | 5.87
48 | 04/04/2016 | 12:00:00 p.m. | 18715625 | 2501461 | 7.1326 | 0 | 89.673 | 22.5 | 874.6 | 5.87
47 | 04/04/2016 | 11:00:00 a.m. | 18715239 | 2501407 | 7.1447 | 0 | 89.909 | 21.9 | 883.2 | 5.87
46 | 04/04/2016 | 10:00:00 a.m. | 18714859 | 2501354 | 7.2125 | 0 | 90.275 | 20.9 | 816.2 | 5.85
45 | 04/04/2016 | 9:00:00 a.m. | 18714519 | 2501307 | 7.2691 | 0 | 90.255 | 19.7 | 775.3 | 5.85
44 | 04/04/2016 | 8:00:00 a.m. | 18714222 | 2501266 | 7.2399 | 0 | 90.301 | 19.7 | 316.6 | 5.85
43 | 04/04/2016 | 7:00:00 a.m. | 18713931 | 2501226 | 7.2859 | 0 | 90.517 | 19.7 | 793.8 | 5.85
42 | 04/04/2016 | 6:00:00 a.m. | 18713706 | 2501195 | 7.3269 | 0 | 90.713 | 20.2 | 283.8 | 5.86
41 | 04/04/2016 | 5:00:00 a.m. | 18713444 | 2501159 | 7.2558 | 0 | 90.568 | 20.4 | 281.7 | 5.85
40 | 04/04/2016 | 4:00:00 a.m. | 18713168 | 2501121 | 7.247 | 0 | 90.886 | 19.7 | 278.4 | 5.85
39 | 04/04/2016 | 3:00:00 a.m. | 18712979 | 2501095 | 7.3584 | 0 | 91.179 | 19.5 | 621.7 | 5.85
38 | 04/04/2016 | 2:00:00 a.m. | 18712876 | 2501081 | 7.3361 | 0 | 91.161 | 19.9 | 508.7 | 5.86
37 | 04/04/2016 | 1:00:00 a.m. | 18712774 | 2501067 | 7.3277 | 0 | 91.129 | 20.5 | 111.5 | 5.86
36 | 04/04/2016 | 12:00:00 a.m. | 18712679 | 2501054 | 7.2843 | 0 | 91.13 | 21.1 | 593.2 | 5.87
35 | 03/04/2016 | 11:00:00 p.m. | 18712577 | 2501040 | 7.2667 | 0 | 91.096 | 21.6 | 117.4 | 5.87
34 | 03/04/2016 | 10:00:00 p.m. | 18712468 | 2501025 | 7.2833 | 0 | 91.105 | 22.2 | 118 | 5.87
33 | 03/04/2016 | 9:00:00 p.m. | 18712366 | 2501011 | 7.2615 | 0 | 90.999 | 23 | 506.5 | 5.87
32 | 03/04/2016 | 8:00:00 p.m. | 18712265 | 2500997 | 7.2073 | 0 | 90.973 | 24.5 | 129.5 | 5.87
31 | 03/04/2016 | 7:00:00 p.m. | 18712158 | 2500982 | 7.1838 | 0 | 90.883 | 27.7 | 416.4 | 5.88
30 | 03/04/2016 | 6:00:00 p.m. | 18712065 | 2500969 | 7.0964 | 0 | 91.062 | 29.7 | 543.2 | 5.88
29 | 03/04/2016 | 5:00:00 p.m. | 18712009 | 2500961 | 7.0273 | 0 | 91.094 | 29.4 | 458.7 | 5.88
28 | 03/04/2016 | 4:00:00 p.m. | 18711967 | 2500955 | 7.0863 | 0 | 90.834 | 27.9 | 116.1 | 5.88
27 | 03/04/2016 | 3:00:00 p.m. | 18711860 | 2500940 | 7.1035 | 0 | 90.85 | 27.9 | 569.6 | 5.88
26 | 03/04/2016 | 2:00:00 p.m. | 18711768 | 2500927 | 7.1523 | 0 | 90.689 | 26.5 | 136.3 | 5.87
25 | 03/04/2016 | 1:00:00 p.m. | 18711661 | 2500912 | 7.1337 | 0 | 90.628 | 25.7 | 586.4 | 5.87
24 | 03/04/2016 | 12:00:00 p.m. | 18711555 | 2500897 | 7.1063 | 0 | 90.971 | 24.2 | 594.9 | 5.87
23 | 03/04/2016 | 11:00:00 a.m. | 18711483 | 2500887 | 7.2342 | 0 | 90.75 | 22.1 | 324.1 | 5.86
22 | 03/04/2016 | 10:00:00 a.m. | 18711396 | 2500875 | 7.2489 | 0 | 91.085 | 19.8 | 499.7 | 5.86
21 | 03/04/2016 | 9:00:00 a.m. | 18711309 | 2500863 | 7.4213 | 0 | 91.163 | 17.1 | 607.7 | 5.85
20 | 03/04/2016 | 8:00:00 a.m. | 18711228 | 2500852 | 7.3909 | 0 | 91.382 | 16.9 | 609.9 | 5.85
19 | 03/04/2016 | 7:00:00 a.m. | 18711139 | 2500840 | 7.3829 | 0 | 91.459 | 17.2 | 587.9 | 5.85
18 | 03/04/2016 | 6:00:00 a.m. | 18711051 | 2500828 | 7.3663 | 0 | 91.327 | 17.5 | 595 | 5.85
17 | 03/04/2016 | 5:00:00 a.m. | 18710962 | 2500816 | 7.417 | 0 | 91.322 | 17.8 | 352.8 | 5.85
16 | 03/04/2016 | 4:00:00 a.m. | 18710874 | 2500804 | 7.3644 | 0 | 91.204 | 18.1 | 538.6 | 5.85
15 | 03/04/2016 | 3:00:00 a.m. | 18710778 | 2500791 | 7.3822 | 0 | 91.373 | 18.5 | 91.2 | 5.85
14 | 03/04/2016 | 2:00:00 a.m. | 18710705 | 2500781 | 7.3506 | 0 | 91.217 | 18.9 | 598.9 | 5.86
13 | 03/04/2016 | 1:00:00 a.m. | 18710617 | 2500769 | 7.3421 | 0 | 91.272 | 19.7 | 584.4 | 5.86
12 | 03/04/2016 | 12:00:00 a.m. | 18710529 | 2500757 | 7.2918 | 0 | 91.247 | 20.4 | 607.3 | 5.86
11 | 02/04/2016 | 11:00:00 p.m. | 18710449 | 2500746 | 7.2871 | 0 | 90.899 | 21 | 565.8 | 5.87
10 | 02/04/2016 | 10:00:00 p.m. | 18710362 | 2500734 | 7.2723 | 0 | 90.795 | 21.8 | 561.7 | 5.87
9 | 02/04/2016 | 9:00:00 p.m. | 18710282 | 2500723 | 7.2565 | 0 | 90.697 | 22.7 | 577.6 | 5.87
8 | 02/04/2016 | 8:00:00 p.m. | 18710203 | 2500712 | 7.2338 | 0 | 90.73 | 23.9 | 591.2 | 5.87
7 | 02/04/2016 | 7:00:00 p.m. | 18710117 | 2500700 | 7.1455 | 0 | 90.534 | 25.2 | 533.2 | 5.87
6 | 02/04/2016 | 6:00:00 p.m. | 18710038 | 2500689 | 7.1397 | 0 | 90.546 | 27.1 | 596.2 | 5.88
5 | 02/04/2016 | 5:00:00 p.m. | 18709939 | 2500675 | 6.9895 | 0 | 90.61 | 30.3 | 597.9 | 5.88
4 | 02/04/2016 | 4:00:00 p.m. | 18709876 | 2500666 | 7.1011 | 0 | 90.794 | 29 | 575.1 | 5.88
3 | 02/04/2016 | 3:00:00 p.m. | 18709799 | 2500655 | 7.0766 | 0 | 90.679 | 28.5 | 556 | 5.88
2 | 02/04/2016 | 2:00:00 p.m. | 18709721 | 2500644 | 7.1082 | 0 | 90.284 | 27.2 | 577.7 | 5.88
1 | 02/04/2016 | 1:00:00 p.m. | 18709636 | 2500632 | 7.1015 | 0 | 90.341 | 26.4 | 92 | 5.87