## Industrias Cari diario 033016 M
Data Log
Unit Serial Number: | 03/11/45883
Meter/Site ID: | 8C175 35739 Cari
Drive Rate | 0.1 m³/rev
Number of Logs Stored: | 30
Fault/Alarms Recorded: | None
Log Number | Date | Time | Cor Vol | Unc Vol | Cor Factor | Unc Fault Vol | Average Press | Average Temp | Peak Flow | Batt. Voltage
|  |  | m³ | m³ |  | m³ | PSI | °C | Nm³/H | V
30 | 31/03/2016 | 9:00:00 a.m. | 407416 | 277150 | 1.5896 | 0 | 11.467 | 22.9 | 25.9 | 5.89
29 | 30/03/2016 | 9:00:00 a.m. | 407325 | 277091 | 1.6554 | 0 | 11.497 | 21.6 | 27.2 | 5.88
28 | 29/03/2016 | 9:00:00 a.m. | 407233 | 277030 | 1.6592 | 0 | 11.473 | 21.7 | 26.7 | 5.89
27 | 28/03/2016 | 9:00:00 a.m. | 407141 | 276970 | 1.5993 | 0 | 11.669 | 25 | 10.5 | 5.89
26 | 27/03/2016 | 9:00:00 a.m. | 407138 | 276968 | 1.6505 | 0 | 11.702 | 21.9 | 0 | 5.89
25 | 26/03/2016 | 9:00:00 a.m. | 407138 | 276968 | 1.6619 | 0 | 11.724 | 22.5 | 0 | 5.89
24 | 25/03/2016 | 9:00:00 a.m. | 407138 | 276968 | 1.7101 | 0 | 11.745 | 21.2 | 0 | 5.88
23 | 24/03/2016 | 9:00:00 a.m. | 407138 | 276968 | 1.6978 | 0 | 11.741 | 18.4 | 10.6 | 5.88
22 | 23/03/2016 | 9:00:00 a.m. | 407127 | 276962 | 1.6862 | 0 | 11.724 | 18.2 | 19.2 | 5.88
21 | 22/03/2016 | 9:00:00 a.m. | 407112 | 276952 | 1.687 | 0 | 11.719 | 18 | 19.1 | 5.88
20 | 21/03/2016 | 9:00:00 a.m. | 407097 | 276943 | 1.6247 | 0 | 11.748 | 18.5 | 8.5 | 5.88
19 | 20/03/2016 | 9:00:00 a.m. | 407096 | 276942 | 1.699 | 0 | 11.621 | 17.8 | 27.3 | 5.88
18 | 19/03/2016 | 9:00:00 a.m. | 407048 | 276912 | 1.6756 | 0 | 11.459 | 18.6 | 26.9 | 5.88
17 | 18/03/2016 | 9:00:00 a.m. | 406969 | 276860 | 1.6052 | 0 | 11.495 | 18.5 | 27.2 | 5.89
16 | 17/03/2016 | 9:00:00 a.m. | 406872 | 276798 | 1.6123 | 0 | 11.49 | 20.5 | 26.6 | 5.89
15 | 16/03/2016 | 9:00:00 a.m. | 406785 | 276742 | 1.682 | 0 | 11.48 | 19.4 | 27.1 | 5.88
14 | 15/03/2016 | 9:00:00 a.m. | 406690 | 276680 | 1.6792 | 0 | 11.487 | 20.9 | 26.8 | 5.88
13 | 14/03/2016 | 9:00:00 a.m. | 406604 | 276624 | 1.7465 | 0 | 11.782 | 20.2 | 0 | 5.88
12 | 13/03/2016 | 9:00:00 a.m. | 406604 | 276624 | 1.7671 | 0 | 11.616 | 18 | 27.2 | 5.87
11 | 12/03/2016 | 9:00:00 a.m. | 406539 | 276582 | 1.7226 | 0 | 11.542 | 13.3 | 28.4 | 5.87
10 | 11/03/2016 | 9:00:00 a.m. | 406450 | 276525 | 1.658 | 0 | 11.514 | 10.4 | 28.2 | 5.87
9 | 10/03/2016 | 9:00:00 a.m. | 406364 | 276471 | 1.6451 | 0 | 11.457 | 10.4 | 27.3 | 5.88
8 | 09/03/2016 | 9:00:00 a.m. | 406277 | 276416 | 1.6068 | 0 | 11.446 | 15 | 27.7 | 5.89
7 | 08/03/2016 | 9:00:00 a.m. | 406190 | 276361 | 1.6122 | 0 | 11.484 | 18.2 | 27.2 | 5.89
6 | 07/03/2016 | 9:00:00 a.m. | 406101 | 276304 | 1.6167 | 0 | 11.754 | 21.6 | 10.4 | 5.89
5 | 06/03/2016 | 9:00:00 a.m. | 406100 | 276303 | 1.7236 | 0 | 11.583 | 19.8 | 26.8 | 5.88
4 | 05/03/2016 | 9:00:00 a.m. | 406023 | 276253 | 1.6335 | 0 | 11.5 | 18.9 | 26 | 5.88
3 | 04/03/2016 | 9:00:00 a.m. | 405936 | 276197 | 1.6292 | 0 | 11.489 | 20.9 | 27.4 | 5.88
2 | 03/03/2016 | 9:00:00 a.m. | 405844 | 276137 | 1.6044 | 0 | 11.451 | 18.1 | 27.7 | 5.89
1 | 02/03/2016 | 9:00:00 a.m. | 405745 | 276073 | 1.6801 | 0 | 11.498 | 17.9 | 28.5 | 5.89