## DeAcero diario 050416 MC B
Data Log
Unit Serial Number: | 04/07/33086
Meter/Site ID: | 3M 37553 deacero
Drive Rate | 0.1 m³/rev
Number of Logs Stored: | 33
Fault/Alarms Recorded: | None
Log Number | Date | Time | Cor Vol | Unc Vol | Cor Factor | Unc Fault Vol | Average Press | Average Temp | Peak Flow | Batt. Voltage
|  |  | m³ | m³ |  | m³ | PSI | °C | Nm³/H | V
33 | 05/05/2016 | 09:00:00 | 19966347 | 1948095 | 6.9542 | 0 | 89.331 | 27.7 | 230 | 5.89
32 | 04/05/2016 | 09:00:00 | 19961317 | 1947375 | 7.0021 | 0 | 89.364 | 27.4 | 237.8 | 5.89
31 | 03/05/2016 | 09:00:00 | 19956376 | 1946669 | 7.0139 | 0 | 89.544 | 27.5 | 243.6 | 5.88
30 | 02/05/2016 | 09:00:00 | 19951984 | 1946044 | 7.094 | 0 | 91.051 | 26.7 | 159.8 | 5.88
29 | 01/05/2016 | 09:00:00 | 19950796 | 1945878 | 7.2526 | 0 | 90.327 | 25.9 | 231.3 | 5.88
28 | 30/04/2016 | 09:00:00 | 19946631 | 1945288 | 7.1021 | 0 | 89.438 | 26.6 | 241.4 | 5.88
27 | 29/04/2016 | 09:00:00 | 19941225 | 1944519 | 7.0579 | 0 | 89.499 | 26.7 | 245.9 | 5.88
26 | 28/04/2016 | 09:00:00 | 19935766 | 1943742 | 7.0739 | 0 | 89.668 | 26.5 | 246.8 | 5.88
25 | 27/04/2016 | 09:00:00 | 19930559 | 1943003 | 7.0943 | 0 | 89.88 | 26 | 245.6 | 5.87
24 | 26/04/2016 | 09:00:00 | 19925199 | 1942245 | 7.0564 | 0 | 90.074 | 25.7 | 303.1 | 5.88
23 | 25/04/2016 | 09:00:00 | 19919851 | 1941491 | 7.1015 | 0 | 90.594 | 26.3 | 267.1 | 5.87
22 | 24/04/2016 | 09:00:00 | 19914247 | 1940703 | 7.0963 | 0 | 90.015 | 25.8 | 248.8 | 5.88
21 | 23/04/2016 | 09:00:00 | 19908711 | 1939922 | 7.0654 | 0 | 89.791 | 26.1 | 254.6 | 5.88
20 | 22/04/2016 | 09:00:00 | 19903364 | 1939165 | 7.0534 | 0 | 89.889 | 26.5 | 297.6 | 5.88
19 | 21/04/2016 | 09:00:00 | 19898111 | 1938421 | 7.0448 | 0 | 90.04 | 26.3 | 243.7 | 5.88
18 | 20/04/2016 | 09:00:00 | 19892675 | 1937652 | 7.0284 | 0 | 89.967 | 26.7 | 235.6 | 5.88
17 | 19/04/2016 | 09:00:00 | 19887394 | 1936904 | 7.0588 | 0 | 90.01 | 27.3 | 249 | 5.88
16 | 18/04/2016 | 09:00:00 | 19882360 | 1936190 | 7.0723 | 0 | 90.691 | 27.3 | 230.8 | 5.89
15 | 17/04/2016 | 09:00:00 | 19877612 | 1935521 | 7.1218 | 0 | 90.252 | 27.2 | 226.5 | 5.88
14 | 16/04/2016 | 09:00:00 | 19872962 | 1934863 | 7.0597 | 0 | 89.826 | 27.2 | 235.5 | 5.89
13 | 15/04/2016 | 09:00:00 | 19868333 | 1934205 | 7.0945 | 0 | 89.918 | 27.1 | 230.7 | 5.89
12 | 14/04/2016 | 09:00:00 | 19863492 | 1933519 | 7.0671 | 0 | 89.935 | 27.1 | 231.5 | 5.88
11 | 13/04/2016 | 09:00:00 | 19858425 | 1932800 | 7.1215 | 0 | 90.152 | 27.1 | 229.3 | 5.88
10 | 12/04/2016 | 09:00:00 | 19853534 | 1932108 | 7.0981 | 0 | 89.521 | 26.8 | 232.5 | 5.89
9 | 11/04/2016 | 09:00:00 | 19848564 | 1931400 | 7.0498 | 0 | 89.917 | 26.7 | 229.4 | 5.88
8 | 10/04/2016 | 09:00:00 | 19843471 | 1930678 | 7.0925 | 0 | 90.037 | 26.7 | 234.1 | 5.89
7 | 09/04/2016 | 09:00:00 | 19838557 | 1929983 | 7.0501 | 0 | 89.539 | 26.5 | 227.8 | 5.88
6 | 08/04/2016 | 09:00:00 | 19833741 | 1929298 | 7.101 | 0 | 89.462 | 26.5 | 244.8 | 5.89
5 | 07/04/2016 | 09:00:00 | 19828612 | 1928569 | 7.0973 | 0 | 89.42 | 26.2 | 239.6 | 5.88
4 | 06/04/2016 | 09:00:00 | 19823574 | 1927853 | 7.05 | 0 | 89.389 | 26.4 | 228 | 5.88
3 | 05/04/2016 | 09:00:00 | 19818630 | 1927149 | 7.0915 | 0 | 89.547 | 25.8 | 235.2 | 5.88
2 | 04/04/2016 | 09:00:00 | 19813947 | 1926485 | 7.1122 | 0 | 90.207 | 25.5 | 228.3 | 5.88
1 | 03/04/2016 | 09:00:00 | 19809167 | 1925813 | 7.2427 | 0 | 90.228 | 25.4 | 228.7 | 5.88