## DeAcero horario 050716 MC B
Data Log
Unit Serial Number: | 04/07/33086
Meter/Site ID: | 3M 37553 deacero
Drive Rate | 0.1 m³/rev
Number of Logs Stored: | 96
Fault/Alarms Recorded: | None
Log Number | Date | Time | Cor Vol | Unc Vol | Cor Factor | Unc Fault Vol | Average Press | Average Temp | Peak Flow | Batt. Voltage
|  |  | m³ | m³ |  | m³ | PSI | °C | Nm³/H | V
96 | 09/05/2016 | 11:00:00 a.m. | 19985911 | 1950875 | 7.0021 | 0 | 89.812 | 28.3 | 225.8 | 5.92
95 | 09/05/2016 | 10:00:00 a.m. | 19985697 | 1950844 | 7.1034 | 0 | 90.144 | 27.3 | 195.9 | 5.91
94 | 09/05/2016 | 9:00:00 a.m. | 19985508 | 1950817 | 7.1124 | 0 | 90.296 | 26.5 | 267.1 | 5.89
93 | 09/05/2016 | 8:00:00 a.m. | 19985312 | 1950790 | 7.0089 | 0 | 90.35 | 26.1 | 269.7 | 5.89
92 | 09/05/2016 | 7:00:00 a.m. | 19985094 | 1950759 | 7.1623 | 0 | 91.2 | 26 | 209.2 | 5.89
91 | 09/05/2016 | 6:00:00 a.m. | 19984896 | 1950731 | 7.2191 | 0 | 90.896 | 26 | 185.3 | 5.89
90 | 09/05/2016 | 5:00:00 a.m. | 19984718 | 1950706 | 7.1557 | 0 | 90.918 | 26.4 | 204.8 | 5.89
89 | 09/05/2016 | 4:00:00 a.m. | 19984523 | 1950679 | 7.1072 | 0 | 91.12 | 26.3 | 206.3 | 5.89
88 | 09/05/2016 | 3:00:00 a.m. | 19984330 | 1950652 | 7.1713 | 0 | 90.588 | 26.3 | 192 | 5.9
87 | 09/05/2016 | 2:00:00 a.m. | 19984145 | 1950626 | 7.147 | 0 | 91.145 | 26.4 | 198.1 | 5.9
86 | 09/05/2016 | 1:00:00 a.m. | 19983951 | 1950599 | 7.1279 | 0 | 91.188 | 26.4 | 204.7 | 5.9
85 | 09/05/2016 | 12:00:00 a.m. | 19983765 | 1950573 | 7.1287 | 0 | 90.879 | 26.5 | 204.3 | 5.9
84 | 08/05/2016 | 11:00:00 p.m. | 19983574 | 1950546 | 7.163 | 0 | 91 | 26.7 | 209.2 | 5.9
83 | 08/05/2016 | 10:00:00 p.m. | 19983372 | 1950518 | 7.0786 | 0 | 90.382 | 26.9 | 211.1 | 5.9
82 | 08/05/2016 | 9:00:00 p.m. | 19983166 | 1950489 | 7.0945 | 0 | 90.541 | 26.8 | 201.3 | 5.9
81 | 08/05/2016 | 8:00:00 p.m. | 19982975 | 1950462 | 7.0907 | 0 | 90.449 | 26.8 | 207.4 | 5.91
80 | 08/05/2016 | 7:00:00 p.m. | 19982774 | 1950433 | 6.9933 | 0 | 90.707 | 28.1 | 206.4 | 5.92
79 | 08/05/2016 | 6:00:00 p.m. | 19982573 | 1950405 | 7.0737 | 0 | 90.382 | 28.4 | 195.7 | 5.92
78 | 08/05/2016 | 5:00:00 p.m. | 19982390 | 1950379 | 7.0692 | 0 | 90.63 | 28.2 | 207 | 5.92
77 | 08/05/2016 | 4:00:00 p.m. | 19982188 | 1950351 | 6.963 | 0 | 89.966 | 29.8 | 203.6 | 5.93
76 | 08/05/2016 | 3:00:00 p.m. | 19981997 | 1950323 | 7.0203 | 0 | 90.704 | 31.6 | 191.2 | 5.93
75 | 08/05/2016 | 2:00:00 p.m. | 19981808 | 1950296 | 7.0057 | 0 | 90.726 | 31.1 | 200.1 | 5.93
74 | 08/05/2016 | 1:00:00 p.m. | 19981620 | 1950269 | 6.9673 | 0 | 90.583 | 30.5 | 208.2 | 5.93
73 | 08/05/2016 | 12:00:00 p.m. | 19981417 | 1950240 | 7.0011 | 0 | 90.633 | 29.7 | 211.6 | 5.93
72 | 08/05/2016 | 11:00:00 a.m. | 19981210 | 1950211 | 7.0691 | 0 | 90.68 | 28.6 | 212.5 | 5.93
71 | 08/05/2016 | 10:00:00 a.m. | 19981006 | 1950182 | 7.1248 | 0 | 91.024 | 27.3 | 211.3 | 5.92
70 | 08/05/2016 | 9:00:00 a.m. | 19980817 | 1950156 | 7.1569 | 0 | 90.577 | 26.4 | 214.5 | 5.9
69 | 08/05/2016 | 8:00:00 a.m. | 19980607 | 1950126 | 7.1548 | 0 | 90.902 | 25.9 | 215.4 | 5.89
68 | 08/05/2016 | 7:00:00 a.m. | 19980401 | 1950097 | 7.036 | 0 | 90.973 | 25.9 | 216.5 | 5.89
67 | 08/05/2016 | 6:00:00 a.m. | 19980190 | 1950068 | 7.1464 | 0 | 90.179 | 26 | 217.8 | 5.89
66 | 08/05/2016 | 5:00:00 a.m. | 19979977 | 1950038 | 7.0237 | 0 | 90.298 | 26.2 | 219.7 | 5.89
65 | 08/05/2016 | 4:00:00 a.m. | 19979763 | 1950008 | 7.0724 | 0 | 90.183 | 26.2 | 218 | 5.89
64 | 08/05/2016 | 3:00:00 a.m. | 19979550 | 1949977 | 7.1268 | 0 | 90.46 | 26.4 | 214.9 | 5.89
63 | 08/05/2016 | 2:00:00 a.m. | 19979340 | 1949948 | 7.0123 | 0 | 90.3 | 26.4 | 213 | 5.9
62 | 08/05/2016 | 1:00:00 a.m. | 19979133 | 1949919 | 7.0744 | 0 | 90.27 | 26.5 | 212.7 | 5.9
61 | 08/05/2016 | 12:00:00 a.m. | 19978926 | 1949889 | 6.9916 | 0 | 90.503 | 26.8 | 209.3 | 5.9
60 | 07/05/2016 | 11:00:00 p.m. | 19978721 | 1949861 | 7.1608 | 0 | 90.521 | 27 | 213.1 | 5.9
59 | 07/05/2016 | 10:00:00 p.m. | 19978514 | 1949831 | 7.1286 | 0 | 90.116 | 26.8 | 211.2 | 5.91
58 | 07/05/2016 | 9:00:00 p.m. | 19978306 | 1949802 | 7.1221 | 0 | 90.079 | 27.4 | 210.9 | 5.91
57 | 07/05/2016 | 8:00:00 p.m. | 19978100 | 1949773 | 6.9832 | 0 | 90.257 | 27.8 | 206.8 | 5.92
56 | 07/05/2016 | 7:00:00 p.m. | 19977897 | 1949744 | 7.0581 | 0 | 90.124 | 28.2 | 206.9 | 5.92
55 | 07/05/2016 | 6:00:00 p.m. | 19977693 | 1949715 | 6.9478 | 0 | 90.303 | 28.5 | 206.9 | 5.92
54 | 07/05/2016 | 5:00:00 p.m. | 19977490 | 1949686 | 7.0482 | 0 | 89.902 | 28.6 | 212.6 | 5.92
53 | 07/05/2016 | 4:00:00 p.m. | 19977282 | 1949657 | 6.9001 | 0 | 89.896 | 29.9 | 207.4 | 5.93
52 | 07/05/2016 | 3:00:00 p.m. | 19977097 | 1949630 | 6.9217 | 0 | 89.698 | 31.5 | 207.5 | 5.93
51 | 07/05/2016 | 2:00:00 p.m. | 19976903 | 1949602 | 6.9427 | 0 | 89.684 | 30.9 | 209.9 | 5.93
50 | 07/05/2016 | 1:00:00 p.m. | 19976707 | 1949574 | 6.8831 | 0 | 89.069 | 30.3 | 209.4 | 5.93
49 | 07/05/2016 | 12:00:00 p.m. | 19976503 | 1949544 | 6.8625 | 0 | 89.158 | 29.4 | 212.7 | 5.93
48 | 07/05/2016 | 11:00:00 a.m. | 19976297 | 1949515 | 6.9499 | 0 | 89.472 | 28.5 | 215 | 5.93
47 | 07/05/2016 | 10:00:00 a.m. | 19976086 | 1949484 | 7.0707 | 0 | 89.585 | 27.4 | 214.8 | 5.92
46 | 07/05/2016 | 9:00:00 a.m. | 19975877 | 1949455 | 7.0314 | 0 | 89.831 | 26.6 | 215.5 | 5.9
45 | 07/05/2016 | 8:00:00 a.m. | 19975668 | 1949425 | 7.0531 | 0 | 90.085 | 26.1 | 217.5 | 5.89
44 | 07/05/2016 | 7:00:00 a.m. | 19975455 | 1949395 | 7.1178 | 0 | 90.656 | 26 | 213.9 | 5.89
43 | 07/05/2016 | 6:00:00 a.m. | 19975254 | 1949367 | 7.1892 | 0 | 90.507 | 26.1 | 209.2 | 5.89
42 | 07/05/2016 | 5:00:00 a.m. | 19975053 | 1949338 | 7.0997 | 0 | 90.434 | 26.4 | 217.2 | 5.9
41 | 07/05/2016 | 4:00:00 a.m. | 19974846 | 1949309 | 7.0741 | 0 | 90.366 | 26.4 | 209 | 5.9
40 | 07/05/2016 | 3:00:00 a.m. | 19974650 | 1949282 | 7.1375 | 0 | 90.514 | 26.3 | 208.8 | 5.9
39 | 07/05/2016 | 2:00:00 a.m. | 19974446 | 1949253 | 7.0923 | 0 | 90.382 | 26.1 | 209.7 | 5.9
38 | 07/05/2016 | 1:00:00 a.m. | 19974247 | 1949225 | 7.1325 | 0 | 90.637 | 25.9 | 189.8 | 5.9
37 | 07/05/2016 | 12:00:00 a.m. | 19974082 | 1949202 | 7.1839 | 0 | 90.367 | 25.3 | 207.6 | 5.9
36 | 06/05/2016 | 11:00:00 p.m. | 19973908 | 1949177 | 7.0978 | 0 | 90.517 | 26.9 | 204.7 | 5.91
35 | 06/05/2016 | 10:00:00 p.m. | 19973713 | 1949150 | 7.039 | 0 | 90.486 | 27.4 | 205.9 | 5.91
34 | 06/05/2016 | 9:00:00 p.m. | 19973511 | 1949121 | 7.0737 | 0 | 90.564 | 27.6 | 200 | 5.92
33 | 06/05/2016 | 8:00:00 p.m. | 19973322 | 1949095 | 7.1156 | 0 | 90.563 | 28.2 | 200 | 5.92
32 | 06/05/2016 | 7:00:00 p.m. | 19973132 | 1949068 | 7.0346 | 0 | 89.56 | 28.9 | 206.7 | 5.93
31 | 06/05/2016 | 6:00:00 p.m. | 19972933 | 1949039 | 6.8841 | 0 | 89.449 | 29.4 | 188.8 | 5.93
30 | 06/05/2016 | 5:00:00 p.m. | 19972766 | 1949015 | 6.9267 | 0 | 88.817 | 29.7 | 203.1 | 5.93
29 | 06/05/2016 | 4:00:00 p.m. | 19972572 | 1948987 | 6.8657 | 0 | 89.119 | 31.3 | 197.7 | 5.93
28 | 06/05/2016 | 3:00:00 p.m. | 19972408 | 1948963 | 6.8443 | 0 | 89.475 | 32.2 | 211.3 | 5.93
27 | 06/05/2016 | 2:00:00 p.m. | 19972212 | 1948935 | 6.8853 | 0 | 89.51 | 31.7 | 196.3 | 5.93
26 | 06/05/2016 | 1:00:00 p.m. | 19972046 | 1948911 | 6.8964 | 0 | 89.314 | 31 | 202.2 | 5.93
25 | 06/05/2016 | 12:00:00 p.m. | 19971859 | 1948884 | 6.876 | 0 | 89.011 | 30 | 204.8 | 5.93
24 | 06/05/2016 | 11:00:00 a.m. | 19971658 | 1948855 | 6.9071 | 0 | 89.144 | 28.7 | 206.9 | 5.93
23 | 06/05/2016 | 10:00:00 a.m. | 19971456 | 1948826 | 6.9833 | 0 | 89.298 | 27.2 | 209.5 | 5.92
22 | 06/05/2016 | 9:00:00 a.m. | 19971253 | 1948797 | 7.0242 | 0 | 89.408 | 26.1 | 212.4 | 5.9
21 | 06/05/2016 | 8:00:00 a.m. | 19971045 | 1948767 | 7.0798 | 0 | 89.554 | 25.6 | 210.7 | 5.9
20 | 06/05/2016 | 7:00:00 a.m. | 19970841 | 1948738 | 7.052 | 0 | 89.659 | 25.7 | 213.3 | 5.9
19 | 06/05/2016 | 6:00:00 a.m. | 19970633 | 1948709 | 7.0138 | 0 | 89.517 | 25.9 | 214.3 | 5.9
18 | 06/05/2016 | 5:00:00 a.m. | 19970425 | 1948679 | 7.0212 | 0 | 89.436 | 26.1 | 209.5 | 5.9
17 | 06/05/2016 | 4:00:00 a.m. | 19970220 | 1948650 | 6.9877 | 0 | 89.27 | 26.2 | 205.1 | 5.9
16 | 06/05/2016 | 3:00:00 a.m. | 19970025 | 1948622 | 6.9799 | 0 | 89.468 | 26.4 | 206.1 | 5.9
15 | 06/05/2016 | 2:00:00 a.m. | 19969824 | 1948594 | 7.0357 | 0 | 89.474 | 26.4 | 204.7 | 5.9
14 | 06/05/2016 | 1:00:00 a.m. | 19969624 | 1948565 | 7.043 | 0 | 89.598 | 26.6 | 202.6 | 5.91
13 | 06/05/2016 | 12:00:00 a.m. | 19969427 | 1948537 | 7.06 | 0 | 89.546 | 26.7 | 208.4 | 5.91
12 | 05/05/2016 | 11:00:00 p.m. | 19969227 | 1948509 | 7.0256 | 0 | 89.369 | 26.8 | 209.5 | 5.91
11 | 05/05/2016 | 10:00:00 p.m. | 19969023 | 1948480 | 7.0067 | 0 | 89.306 | 27.1 | 208.3 | 5.91
10 | 05/05/2016 | 9:00:00 p.m. | 19968819 | 1948451 | 6.9764 | 0 | 89.285 | 27.4 | 209 | 5.91
9 | 05/05/2016 | 8:00:00 p.m. | 19968615 | 1948422 | 6.9557 | 0 | 89.175 | 28.3 | 211 | 5.92
8 | 05/05/2016 | 7:00:00 p.m. | 19968410 | 1948392 | 6.9839 | 0 | 88.966 | 28.6 | 217.1 | 5.92
7 | 05/05/2016 | 6:00:00 p.m. | 19968201 | 1948362 | 6.957 | 0 | 89.022 | 28.9 | 213.5 | 5.93
6 | 05/05/2016 | 5:00:00 p.m. | 19967998 | 1948333 | 6.9825 | 0 | 88.998 | 29.2 | 205 | 5.93
5 | 05/05/2016 | 4:00:00 p.m. | 19967800 | 1948304 | 6.8894 | 0 | 89.11 | 30.4 | 205.8 | 5.93
4 | 05/05/2016 | 3:00:00 p.m. | 19967606 | 1948276 | 6.8468 | 0 | 89.001 | 31.4 | 209.3 | 5.93
3 | 05/05/2016 | 2:00:00 p.m. | 19967404 | 1948247 | 6.8487 | 0 | 88.966 | 31 | 214.2 | 5.93
2 | 05/05/2016 | 1:00:00 p.m. | 19967197 | 1948217 | 6.8698 | 0 | 88.954 | 30.3 | 212 | 5.93
1 | 05/05/2016 | 12:00:00 p.m. | 19966996 | 1948188 | 6.9512 | 0 | 89.025 | 29.3 | 216 | 5.93