## Industrias Cari diario 050416 M
Data Log
Unit Serial Number: | 03/11/45883
Meter/Site ID: | 8C175 35739 Cari
Drive Rate | 0.1 m³/rev
Number of Logs Stored: | 33
Fault/Alarms Recorded: | None
Log Number | Date | Time | Cor Vol | Unc Vol | Cor Factor | Unc Fault Vol | Average Press | Average Temp | Peak Flow | Batt. Voltage
|  |  | m³ | m³ |  | m³ | PSI | °C | Nm³/H | V
33 | 05/05/2016 | 09:00:00 | 409810 | 278717 | 1.5968 | 0 | 11.476 | 26.6 | 28 | 5.89
32 | 04/05/2016 | 09:00:00 | 409735 | 278667 | 1.5964 | 0 | 11.478 | 25.1 | 27 | 5.89
31 | 03/05/2016 | 09:00:00 | 409649 | 278610 | 1.6137 | 0 | 11.467 | 25 | 27.6 | 5.88
30 | 02/05/2016 | 09:00:00 | 409566 | 278555 | 1.673 | 0 | 11.717 | 23.7 | 0 | 5.88
29 | 01/05/2016 | 09:00:00 | 409566 | 278555 | 1.6798 | 0 | 11.593 | 22.4 | 26.8 | 5.88
28 | 30/04/2016 | 09:00:00 | 409509 | 278518 | 1.6109 | 0 | 11.471 | 22.6 | 27.1 | 5.88
27 | 29/04/2016 | 09:00:00 | 409425 | 278462 | 1.5986 | 0 | 11.493 | 24 | 28.5 | 5.88
26 | 28/04/2016 | 09:00:00 | 409343 | 278409 | 1.6117 | 0 | 11.45 | 23.2 | 26.8 | 5.88
25 | 27/04/2016 | 09:00:00 | 409258 | 278353 | 1.6955 | 0 | 11.498 | 20.8 | 19.6 | 5.87
24 | 26/04/2016 | 09:00:00 | 409182 | 278303 | 1.6033 | 0 | 11.483 | 20 | 29.2 | 5.88
23 | 25/04/2016 | 09:00:00 | 409081 | 278238 | 1.6162 | 0 | 11.689 | 22.8 | 19.1 | 5.88
22 | 24/04/2016 | 09:00:00 | 409080 | 278237 | 1.6889 | 0 | 11.563 | 19.3 | 27 | 5.87
21 | 23/04/2016 | 09:00:00 | 409020 | 278199 | 1.6575 | 0 | 11.512 | 19.6 | 27.1 | 5.88
20 | 22/04/2016 | 09:00:00 | 408939 | 278146 | 1.603 | 0 | 11.455 | 21.2 | 30 | 5.88
19 | 21/04/2016 | 09:00:00 | 408851 | 278090 | 1.6253 | 0 | 11.49 | 17.8 | 27.4 | 5.88
18 | 20/04/2016 | 09:00:00 | 408767 | 278036 | 1.6026 | 0 | 11.502 | 18.5 | 26.6 | 5.89
17 | 19/04/2016 | 09:00:00 | 408687 | 277983 | 1.6742 | 0 | 11.516 | 22.2 | 27.5 | 5.89
16 | 18/04/2016 | 09:00:00 | 408612 | 277935 | 1.6011 | 0 | 11.728 | 23.8 | 19.2 | 5.89
15 | 17/04/2016 | 09:00:00 | 408609 | 277933 | 1.6764 | 0 | 11.619 | 23 | 26.3 | 5.89
14 | 16/04/2016 | 09:00:00 | 408567 | 277906 | 1.6618 | 0 | 11.49 | 23.1 | 27 | 5.89
13 | 15/04/2016 | 09:00:00 | 408487 | 277853 | 1.62 | 0 | 11.499 | 23 | 26.3 | 5.89
12 | 14/04/2016 | 09:00:00 | 408417 | 277807 | 1.6107 | 0 | 11.46 | 23.2 | 27.1 | 5.88
11 | 13/04/2016 | 09:00:00 | 408324 | 277746 | 1.6142 | 0 | 11.545 | 24.3 | 26.4 | 5.89
10 | 12/04/2016 | 09:00:00 | 408263 | 277706 | 1.6108 | 0 | 11.499 | 24 | 25.9 | 5.89
9 | 11/04/2016 | 09:00:00 | 408182 | 277653 | 1.6084 | 0 | 11.708 | 24.1 | 19.1 | 5.89
8 | 10/04/2016 | 09:00:00 | 408180 | 277652 | 1.6827 | 0 | 11.537 | 24.6 | 26.1 | 5.89
7 | 09/04/2016 | 09:00:00 | 408120 | 277612 | 1.6036 | 0 | 11.367 | 23.2 | 25.9 | 5.89
6 | 08/04/2016 | 09:00:00 | 408029 | 277553 | 1.6011 | 0 | 11.491 | 24.4 | 27 | 5.89
5 | 07/04/2016 | 09:00:00 | 407942 | 277496 | 1.6867 | 0 | 11.449 | 24.2 | 26.5 | 5.89
4 | 06/04/2016 | 09:00:00 | 407852 | 277437 | 1.6002 | 0 | 11.479 | 25.1 | 26.3 | 5.89
3 | 05/04/2016 | 09:00:00 | 407774 | 277385 | 1.6171 | 0 | 11.465 | 22.6 | 26.9 | 5.88
2 | 04/04/2016 | 09:00:00 | 407686 | 277327 | 1.7003 | 0 | 11.689 | 22.9 | 10.1 | 5.88
1 | 03/04/2016 | 09:00:00 | 407683 | 277325 | 1.7066 | 0 | 11.514 | 21 | 26.4 | 5.88