## Industrias Cari diario 050716 M
Data Log
Unit Serial Number: | 03/11/45883
Meter/Site ID: | 8C175 35739 Cari
Drive Rate | 0.1 m³/rev
Number of Logs Stored: | 4
Fault/Alarms Recorded: | None
Log Number | Date | Time | Cor Vol | Unc Vol | Cor Factor | Unc Fault Vol | Average Press | Average Temp | Peak Flow | Batt. Voltage
|  |  | m³ | m³ |  | m³ | PSI | °C | Nm³/H | V
4 | 09/05/2016 | 9:00:00 a.m. | 410024 | 278858 | 1.6684 | 0 | 11.724 | 23.2 | 0 | 5.89
3 | 08/05/2016 | 9:00:00 a.m. | 410024 | 278858 | 1.6681 | 0 | 11.558 | 23.8 | 26.5 | 5.89
2 | 07/05/2016 | 9:00:00 a.m. | 409966 | 278820 | 1.5833 | 0 | 11.477 | 25.8 | 26.8 | 5.89
1 | 06/05/2016 | 9:00:00 a.m. | 409891 | 278770 | 1.595 | 0 | 11.439 | 27.3 | 27.5 | 5.89