## Industrias Cari horario 050716
Data Log
Unit Serial Number: | 03/11/45883
Meter/Site ID: | 8C175 35739 Cari
Drive Rate | 0.1 m³/rev
Number of Logs Stored: | 95
Fault/Alarms Recorded: | None
Log Number | Date | Time | Cor Vol | Unc Vol | Cor Factor | Unc Fault Vol | Average Press | Average Temp | Peak Flow | Batt. Voltage
|  |  | m³ | m³ |  | m³ | PSI | °C | Nm³/H | V
95 | 09/05/2016 | 10:00:00 a.m. | 410036 | 278866 | 1.569 | 0 | 10.922 | 19 | 21.5 | 5.9
94 | 09/05/2016 | 9:00:00 a.m. | 410024 | 278858 | 1.6684 | 0 | 11.68 | 14.6 | 0 | 5.89
93 | 09/05/2016 | 8:00:00 a.m. | 410024 | 278858 | 1.6889 | 0 | 11.778 | 13.7 | 0 | 5.88
92 | 09/05/2016 | 7:00:00 a.m. | 410024 | 278858 | 1.6895 | 0 | 11.845 | 14.5 | 0 | 5.89
91 | 09/05/2016 | 6:00:00 a.m. | 410024 | 278858 | 1.6815 | 0 | 11.819 | 15.5 | 0 | 5.89
90 | 09/05/2016 | 5:00:00 a.m. | 410024 | 278858 | 1.6763 | 0 | 11.783 | 16.1 | 0 | 5.89
89 | 09/05/2016 | 4:00:00 a.m. | 410024 | 278858 | 1.6653 | 0 | 11.788 | 16.1 | 0 | 5.89
88 | 09/05/2016 | 3:00:00 a.m. | 410024 | 278858 | 1.6776 | 0 | 11.753 | 16 | 0 | 5.89
87 | 09/05/2016 | 2:00:00 a.m. | 410024 | 278858 | 1.6754 | 0 | 11.805 | 16.2 | 0 | 5.89
86 | 09/05/2016 | 1:00:00 a.m. | 410024 | 278858 | 1.6742 | 0 | 11.85 | 16.7 | 0 | 5.89
85 | 09/05/2016 | 12:00:00 a.m. | 410024 | 278858 | 1.6704 | 0 | 11.842 | 17.3 | 0 | 5.89
84 | 08/05/2016 | 11:00:00 p.m. | 410024 | 278858 | 1.6668 | 0 | 11.852 | 18.2 | 0 | 5.89
83 | 08/05/2016 | 10:00:00 p.m. | 410024 | 278858 | 1.6589 | 0 | 11.807 | 19.4 | 0 | 5.89
82 | 08/05/2016 | 9:00:00 p.m. | 410024 | 278858 | 1.6508 | 0 | 11.787 | 20.6 | 0 | 5.9
81 | 08/05/2016 | 8:00:00 p.m. | 410024 | 278858 | 1.6377 | 0 | 11.8 | 22.9 | 0 | 5.9
80 | 08/05/2016 | 7:00:00 p.m. | 410024 | 278858 | 1.6146 | 0 | 11.718 | 29.8 | 0 | 5.91
79 | 08/05/2016 | 6:00:00 p.m. | 410024 | 278858 | 1.5714 | 0 | 11.647 | 29.8 | 0 | 5.92
78 | 08/05/2016 | 5:00:00 p.m. | 410024 | 278858 | 1.5945 | 0 | 11.72 | 30 | 0 | 5.91
77 | 08/05/2016 | 4:00:00 p.m. | 410024 | 278858 | 1.5667 | 0 | 11.544 | 38.8 | 0 | 5.93
76 | 08/05/2016 | 3:00:00 p.m. | 410024 | 278858 | 1.5084 | 0 | 11.476 | 41.4 | 0 | 5.93
75 | 08/05/2016 | 2:00:00 p.m. | 410024 | 278858 | 1.5242 | 0 | 11.519 | 39.1 | 0 | 5.93
74 | 08/05/2016 | 1:00:00 p.m. | 410024 | 278858 | 1.5378 | 0 | 11.568 | 34.6 | 0 | 5.92
73 | 08/05/2016 | 12:00:00 p.m. | 410024 | 278858 | 1.5694 | 0 | 11.612 | 30.4 | 0 | 5.91
72 | 08/05/2016 | 11:00:00 a.m. | 410024 | 278858 | 1.591 | 0 | 11.666 | 25.6 | 0 | 5.91
71 | 08/05/2016 | 10:00:00 a.m. | 410024 | 278858 | 1.63 | 0 | 11.72 | 19.6 | 0 | 5.9
70 | 08/05/2016 | 9:00:00 a.m. | 410024 | 278858 | 1.6681 | 0 | 11.729 | 14 | 0 | 5.89
69 | 08/05/2016 | 8:00:00 a.m. | 410024 | 278858 | 1.6895 | 0 | 11.803 | 12.6 | 0 | 5.88
68 | 08/05/2016 | 7:00:00 a.m. | 410024 | 278858 | 1.6831 | 0 | 11.773 | 13.2 | 0 | 5.88
67 | 08/05/2016 | 6:00:00 a.m. | 410024 | 278858 | 1.6914 | 0 | 11.808 | 14.1 | 0 | 5.88
66 | 08/05/2016 | 5:00:00 a.m. | 410024 | 278858 | 1.6836 | 0 | 11.811 | 14.9 | 0 | 5.88
65 | 08/05/2016 | 4:00:00 a.m. | 410024 | 278858 | 1.6741 | 0 | 11.796 | 15.9 | 0 | 5.89
64 | 08/05/2016 | 3:00:00 a.m. | 410024 | 278858 | 1.6685 | 0 | 11.815 | 16.8 | 0 | 5.89
63 | 08/05/2016 | 2:00:00 a.m. | 410024 | 278858 | 1.6702 | 0 | 11.831 | 17.8 | 0 | 5.89
62 | 08/05/2016 | 1:00:00 a.m. | 410024 | 278858 | 1.6591 | 0 | 11.837 | 19 | 0 | 5.89
61 | 08/05/2016 | 12:00:00 a.m. | 410024 | 278858 | 1.6476 | 0 | 11.826 | 20.4 | 0 | 5.9
60 | 07/05/2016 | 11:00:00 p.m. | 410024 | 278858 | 1.6431 | 0 | 11.828 | 21.5 | 0 | 5.9
59 | 07/05/2016 | 10:00:00 p.m. | 410024 | 278858 | 1.6425 | 0 | 11.82 | 23.3 | 0 | 5.9
58 | 07/05/2016 | 9:00:00 p.m. | 410024 | 278858 | 1.6236 | 0 | 11.805 | 25.3 | 0 | 5.9
57 | 07/05/2016 | 8:00:00 p.m. | 410024 | 278858 | 1.6146 | 0 | 11.79 | 27.2 | 0 | 5.91
56 | 07/05/2016 | 7:00:00 p.m. | 410024 | 278858 | 1.5997 | 0 | 11.749 | 28.1 | 0 | 5.91
55 | 07/05/2016 | 6:00:00 p.m. | 410024 | 278858 | 1.6027 | 0 | 11.758 | 30.2 | 0.3 | 5.91
54 | 07/05/2016 | 5:00:00 p.m. | 410024 | 278858 | 1.5808 | 0 | 11.554 | 33.4 | 0.3 | 5.92
53 | 07/05/2016 | 4:00:00 p.m. | 410024 | 278858 | 1.5296 | 0 | 11.416 | 40.6 | 9.5 | 5.93
52 | 07/05/2016 | 3:00:00 p.m. | 410022 | 278857 | 1.5101 | 0 | 11.196 | 39.6 | 18.3 | 5.93
51 | 07/05/2016 | 2:00:00 p.m. | 410019 | 278855 | 1.4933 | 0 | 10.601 | 34.7 | 26.5 | 5.93
50 | 07/05/2016 | 1:00:00 p.m. | 410002 | 278843 | 1.4752 | 0 | 10.82 | 33 | 18.2 | 5.93
49 | 07/05/2016 | 12:00:00 p.m. | 409992 | 278837 | 1.5114 | 0 | 10.951 | 28.9 | 18.1 | 5.92
48 | 07/05/2016 | 11:00:00 a.m. | 409984 | 278831 | 1.5419 | 0 | 11.068 | 25 | 18.9 | 5.91
47 | 07/05/2016 | 10:00:00 a.m. | 409976 | 278826 | 1.6296 | 0 | 11.007 | 20.6 | 19.3 | 5.9
46 | 07/05/2016 | 9:00:00 a.m. | 409966 | 278820 | 1.5833 | 0 | 11.484 | 16.3 | 18.9 | 5.89
45 | 07/05/2016 | 8:00:00 a.m. | 409964 | 278818 | 1.6563 | 0 | 11.612 | 15.3 | 9.3 | 5.89
44 | 07/05/2016 | 7:00:00 a.m. | 409963 | 278818 | 1.6732 | 0 | 11.785 | 16.3 | 0 | 5.89
43 | 07/05/2016 | 6:00:00 a.m. | 409963 | 278818 | 1.6719 | 0 | 11.835 | 17.1 | 0 | 5.89
42 | 07/05/2016 | 5:00:00 a.m. | 409963 | 278818 | 1.6674 | 0 | 11.786 | 17.4 | 0 | 5.9
41 | 07/05/2016 | 4:00:00 a.m. | 409963 | 278818 | 1.6653 | 0 | 11.762 | 17.6 | 0 | 5.9
40 | 07/05/2016 | 3:00:00 a.m. | 409963 | 278818 | 1.6653 | 0 | 11.796 | 17.7 | 0 | 5.89
39 | 07/05/2016 | 2:00:00 a.m. | 409963 | 278818 | 1.6677 | 0 | 11.857 | 18.1 | 0 | 5.89
38 | 07/05/2016 | 1:00:00 a.m. | 409963 | 278818 | 1.6614 | 0 | 11.765 | 18.3 | 0 | 5.9
37 | 07/05/2016 | 12:00:00 a.m. | 409963 | 278818 | 1.6583 | 0 | 11.864 | 19.3 | 0 | 5.9
36 | 06/05/2016 | 11:00:00 p.m. | 409963 | 278818 | 1.6224 | 0 | 11.826 | 24.7 | 0 | 5.9
35 | 06/05/2016 | 10:00:00 p.m. | 409963 | 278818 | 1.625 | 0 | 11.871 | 25.8 | 0 | 5.91
34 | 06/05/2016 | 9:00:00 p.m. | 409963 | 278818 | 1.6197 | 0 | 11.868 | 27.2 | 0 | 5.91
33 | 06/05/2016 | 8:00:00 p.m. | 409963 | 278818 | 1.6083 | 0 | 11.829 | 30 | 0 | 5.91
32 | 06/05/2016 | 7:00:00 p.m. | 409963 | 278818 | 1.5845 | 0 | 11.725 | 34.9 | 0.3 | 5.92
31 | 06/05/2016 | 6:00:00 p.m. | 409963 | 278818 | 1.5394 | 0 | 11.416 | 42.6 | 0.3 | 5.93
30 | 06/05/2016 | 5:00:00 p.m. | 409963 | 278818 | 1.4878 | 0 | 11.405 | 45.2 | 2.5 | 5.93
29 | 06/05/2016 | 4:00:00 p.m. | 409962 | 278818 | 1.5188 | 0 | 10.797 | 39.2 | 26.3 | 5.93
28 | 06/05/2016 | 3:00:00 p.m. | 409953 | 278811 | 1.4746 | 0 | 10.64 | 36.3 | 25.3 | 5.93
27 | 06/05/2016 | 2:00:00 p.m. | 409939 | 278802 | 1.4848 | 0 | 10.758 | 34 | 25.6 | 5.93
26 | 06/05/2016 | 1:00:00 p.m. | 409927 | 278794 | 1.4975 | 0 | 10.747 | 31.8 | 25.6 | 5.92
25 | 06/05/2016 | 12:00:00 p.m. | 409915 | 278786 | 1.521 | 0 | 10.816 | 28.9 | 18 | 5.91
24 | 06/05/2016 | 11:00:00 a.m. | 409905 | 278779 | 1.5935 | 0 | 10.976 | 24.9 | 18.2 | 5.91
23 | 06/05/2016 | 10:00:00 a.m. | 409897 | 278774 | 1.5644 | 0 | 11.228 | 20.7 | 26.8 | 5.9
22 | 06/05/2016 | 9:00:00 a.m. | 409891 | 278770 | 1.595 | 0 | 11.404 | 16.8 | 8.5 | 5.89
21 | 06/05/2016 | 8:00:00 a.m. | 409888 | 278769 | 1.661 | 0 | 11.598 | 15.7 | 8.4 | 5.89
20 | 06/05/2016 | 7:00:00 a.m. | 409888 | 278768 | 1.6758 | 0 | 11.826 | 16.5 | 0 | 5.89
19 | 06/05/2016 | 6:00:00 a.m. | 409888 | 278768 | 1.6685 | 0 | 11.808 | 17.6 | 0 | 5.89
18 | 06/05/2016 | 5:00:00 a.m. | 409888 | 278768 | 1.6629 | 0 | 11.822 | 18.8 | 0 | 5.9
17 | 06/05/2016 | 4:00:00 a.m. | 409888 | 278768 | 1.6547 | 0 | 11.776 | 19.8 | 0 | 5.9
16 | 06/05/2016 | 3:00:00 a.m. | 409888 | 278768 | 1.6429 | 0 | 11.769 | 20.1 | 0 | 5.9
15 | 06/05/2016 | 2:00:00 a.m. | 409888 | 278768 | 1.6489 | 0 | 11.83 | 21.1 | 0 | 5.9
14 | 06/05/2016 | 1:00:00 a.m. | 409888 | 278768 | 1.6426 | 0 | 11.8 | 22.3 | 0 | 5.9
13 | 06/05/2016 | 12:00:00 a.m. | 409888 | 278768 | 1.6382 | 0 | 11.805 | 23.2 | 0 | 5.9
12 | 05/05/2016 | 11:00:00 p.m. | 409888 | 278768 | 1.6279 | 0 | 11.81 | 24.3 | 0 | 5.9
11 | 05/05/2016 | 10:00:00 p.m. | 409888 | 278768 | 1.6239 | 0 | 11.808 | 26.4 | 0 | 5.91
10 | 05/05/2016 | 9:00:00 p.m. | 409888 | 278768 | 1.6064 | 0 | 11.767 | 30.7 | 0 | 5.91
9 | 05/05/2016 | 8:00:00 p.m. | 409888 | 278768 | 1.57 | 0 | 11.568 | 37.1 | 0 | 5.92
8 | 05/05/2016 | 7:00:00 p.m. | 409888 | 278768 | 1.5313 | 0 | 11.526 | 41.1 | 0 | 5.93
7 | 05/05/2016 | 6:00:00 p.m. | 409888 | 278768 | 1.5107 | 0 | 11.331 | 44.3 | 0.2 | 5.93
6 | 05/05/2016 | 5:00:00 p.m. | 409888 | 278768 | 1.4817 | 0 | 11.36 | 43.7 | 17 | 5.93
5 | 05/05/2016 | 4:00:00 p.m. | 409887 | 278768 | 1.4525 | 0 | 10.873 | 39.5 | 17.5 | 5.93
4 | 05/05/2016 | 3:00:00 p.m. | 409879 | 278762 | 1.4878 | 0 | 10.562 | 34.9 | 25.4 | 5.93
3 | 05/05/2016 | 2:00:00 p.m. | 409862 | 278751 | 1.5003 | 0 | 10.764 | 34.4 | 26.1 | 5.93
2 | 05/05/2016 | 1:00:00 p.m. | 409850 | 278743 | 1.4981 | 0 | 10.714 | 31.7 | 26.2 | 5.92
1 | 05/05/2016 | 12:00:00 p.m. | 409835 | 278733 | 1.5663 | 0 | 10.977 | 29.1 | 18.1 | 5.91