## La Fama horario 050716 MC B
Data Log
Unit Serial Number: | 03/11/45975
Meter/Site ID: | 1123871 16M FAMA
Drive Rate | 1 m³/rev
Number of Logs Stored: | 97
Fault/Alarms Recorded: | None
Log Number | Date | Time | Cor Vol | Unc Vol | Cor Factor | Unc Fault Vol | Average Press | Average Temp | Peak Flow | Batt. Voltage
|  |  | m³ | m³ |  | m³ | PSI | °C | Nm³/H | V
97 | 09/05/2016 | 11:00:00 a.m. | 13276565 | 1803163 | 7.0671 | 0 | 90.058 | 26.8 | 640 | 5.89
96 | 09/05/2016 | 10:00:00 a.m. | 13276092 | 1803096 | 7.1482 | 0 | 90.299 | 26.2 | 654.2 | 5.87
95 | 09/05/2016 | 9:00:00 a.m. | 13275653 | 1803034 | 7.1111 | 0 | 90.546 | 25.4 | 571.2 | 5.86
94 | 09/05/2016 | 8:00:00 a.m. | 13275225 | 1802974 | 7.0199 | 0 | 90.726 | 24.9 | 508.1 | 5.86
93 | 09/05/2016 | 7:00:00 a.m. | 13274845 | 1802921 | 7.2292 | 0 | 91.493 | 24.9 | 467.8 | 5.86
92 | 09/05/2016 | 6:00:00 a.m. | 13274499 | 1802873 | 7.2472 | 0 | 91.113 | 25 | 449.3 | 5.86
91 | 09/05/2016 | 5:00:00 a.m. | 13274162 | 1802826 | 7.2285 | 0 | 91.227 | 25.1 | 477.1 | 5.86
90 | 09/05/2016 | 4:00:00 a.m. | 13273824 | 1802779 | 7.155 | 0 | 91.367 | 25.2 | 487.3 | 5.87
89 | 09/05/2016 | 3:00:00 a.m. | 13273450 | 1802727 | 7.2017 | 0 | 90.819 | 25.1 | 452 | 5.87
88 | 09/05/2016 | 2:00:00 a.m. | 13273106 | 1802679 | 7.2278 | 0 | 91.437 | 25.2 | 462.7 | 5.86
87 | 09/05/2016 | 1:00:00 a.m. | 13272760 | 1802631 | 7.1878 | 0 | 91.455 | 25.2 | 443.8 | 5.87
86 | 09/05/2016 | 12:00:00 a.m. | 13272429 | 1802585 | 7.2087 | 0 | 91.19 | 25.2 | 447.8 | 5.87
85 | 08/05/2016 | 11:00:00 p.m. | 13272092 | 1802538 | 7.2051 | 0 | 91.322 | 25.4 | 496.8 | 5.87
84 | 08/05/2016 | 10:00:00 p.m. | 13271740 | 1802489 | 7.097 | 0 | 90.658 | 25.5 | 507.3 | 5.86
83 | 08/05/2016 | 9:00:00 p.m. | 13271340 | 1802433 | 7.1694 | 0 | 90.798 | 25.6 | 515.7 | 5.87
82 | 08/05/2016 | 8:00:00 p.m. | 13270983 | 1802383 | 7.1753 | 0 | 90.788 | 25.9 | 464.1 | 5.88
81 | 08/05/2016 | 7:00:00 p.m. | 13270626 | 1802333 | 7.0307 | 0 | 91.02 | 27 | 501.8 | 5.88
80 | 08/05/2016 | 6:00:00 p.m. | 13270291 | 1802286 | 7.1038 | 0 | 90.613 | 27.2 | 526.6 | 5.87
79 | 08/05/2016 | 5:00:00 p.m. | 13269923 | 1802234 | 7.0892 | 0 | 90.94 | 26.8 | 491.8 | 5.89
78 | 08/05/2016 | 4:00:00 p.m. | 13269552 | 1802182 | 7.0305 | 0 | 90.197 | 27.9 | 570.4 | 5.89
77 | 08/05/2016 | 3:00:00 p.m. | 13269158 | 1802126 | 7.1315 | 0 | 90.971 | 28.5 | 546.3 | 5.88
76 | 08/05/2016 | 2:00:00 p.m. | 13268804 | 1802076 | 7.1159 | 0 | 91.006 | 28.2 | 476.8 | 5.89
75 | 08/05/2016 | 1:00:00 p.m. | 13268449 | 1802026 | 7.0437 | 0 | 90.939 | 28.1 | 454.8 | 5.9
74 | 08/05/2016 | 12:00:00 p.m. | 13268094 | 1801976 | 7.0986 | 0 | 91.007 | 27.9 | 542 | 5.89
73 | 08/05/2016 | 11:00:00 a.m. | 13267739 | 1801926 | 7.1299 | 0 | 91.045 | 27.2 | 482 | 5.89
72 | 08/05/2016 | 10:00:00 a.m. | 13267391 | 1801877 | 7.1622 | 0 | 91.281 | 26.2 | 473.1 | 5.88
71 | 08/05/2016 | 9:00:00 a.m. | 13267032 | 1801827 | 7.2006 | 0 | 90.93 | 25 | 496.5 | 5.86
70 | 08/05/2016 | 8:00:00 a.m. | 13266681 | 1801778 | 7.2064 | 0 | 91.247 | 24.5 | 491.9 | 5.88
69 | 08/05/2016 | 7:00:00 a.m. | 13266321 | 1801728 | 7.0892 | 0 | 91.311 | 24.6 | 470.7 | 5.86
68 | 08/05/2016 | 6:00:00 a.m. | 13265961 | 1801678 | 7.2233 | 0 | 90.509 | 24.8 | 514.3 | 5.86
67 | 08/05/2016 | 5:00:00 a.m. | 13265561 | 1801622 | 7.1024 | 0 | 90.6 | 24.9 | 585.2 | 5.86
66 | 08/05/2016 | 4:00:00 a.m. | 13265139 | 1801563 | 7.128 | 0 | 90.516 | 24.9 | 520.5 | 5.86
65 | 08/05/2016 | 3:00:00 a.m. | 13264739 | 1801507 | 7.1874 | 0 | 90.815 | 24.9 | 491 | 5.85
64 | 08/05/2016 | 2:00:00 a.m. | 13264367 | 1801455 | 7.0718 | 0 | 90.585 | 25.1 | 568.3 | 5.86
63 | 08/05/2016 | 1:00:00 a.m. | 13263967 | 1801399 | 7.1225 | 0 | 90.555 | 25.1 | 567.7 | 5.87
62 | 08/05/2016 | 12:00:00 a.m. | 13263568 | 1801343 | 7.0467 | 0 | 90.756 | 25.3 | 584.3 | 5.87
61 | 07/05/2016 | 11:00:00 p.m. | 13263160 | 1801286 | 7.2025 | 0 | 90.87 | 25.4 | 553.2 | 5.86
60 | 07/05/2016 | 10:00:00 p.m. | 13262796 | 1801235 | 7.1688 | 0 | 90.475 | 25.5 | 542.1 | 5.87
59 | 07/05/2016 | 9:00:00 p.m. | 13262440 | 1801185 | 7.1932 | 0 | 90.436 | 25.8 | 544 | 5.87
58 | 07/05/2016 | 8:00:00 p.m. | 13262070 | 1801133 | 7.0489 | 0 | 90.592 | 26.1 | 540.4 | 5.89
57 | 07/05/2016 | 7:00:00 p.m. | 13261706 | 1801082 | 7.1412 | 0 | 90.443 | 26.3 | 583.7 | 5.88
56 | 07/05/2016 | 6:00:00 p.m. | 13261316 | 1801027 | 7.0074 | 0 | 90.622 | 26.6 | 559.1 | 5.88
55 | 07/05/2016 | 5:00:00 p.m. | 13260946 | 1800975 | 7.1236 | 0 | 90.265 | 26.7 | 676.3 | 5.89
54 | 07/05/2016 | 4:00:00 p.m. | 13260558 | 1800920 | 6.9688 | 0 | 90.127 | 27.7 | 511.2 | 5.9
53 | 07/05/2016 | 3:00:00 p.m. | 13260184 | 1800867 | 7.0218 | 0 | 89.98 | 27.9 | 502.1 | 5.88
52 | 07/05/2016 | 2:00:00 p.m. | 13259812 | 1800814 | 7.0517 | 0 | 90.081 | 27.6 | 595.3 | 5.87
51 | 07/05/2016 | 1:00:00 p.m. | 13259446 | 1800762 | 6.9792 | 0 | 89.435 | 27.3 | 712.3 | 5.89
50 | 07/05/2016 | 12:00:00 p.m. | 13259019 | 1800701 | 6.9532 | 0 | 89.485 | 27 | 733.7 | 5.9
49 | 07/05/2016 | 11:00:00 a.m. | 13258577 | 1800638 | 7.0364 | 0 | 89.808 | 26.6 | 687.7 | 5.88
48 | 07/05/2016 | 10:00:00 a.m. | 13258111 | 1800572 | 7.1569 | 0 | 89.86 | 25.9 | 640 | 5.87
47 | 07/05/2016 | 9:00:00 a.m. | 13257638 | 1800505 | 7.0873 | 0 | 90.121 | 25 | 632.5 | 5.85
46 | 07/05/2016 | 8:00:00 a.m. | 13257183 | 1800441 | 7.1223 | 0 | 90.389 | 24.6 | 603.4 | 5.86
45 | 07/05/2016 | 7:00:00 a.m. | 13256747 | 1800380 | 7.1567 | 0 | 90.855 | 24.7 | 608.7 | 5.86
44 | 07/05/2016 | 6:00:00 a.m. | 13256310 | 1800319 | 7.2336 | 0 | 90.685 | 24.9 | 636.5 | 5.87
43 | 07/05/2016 | 5:00:00 a.m. | 13255845 | 1800254 | 7.1282 | 0 | 90.626 | 24.9 | 665 | 5.86
42 | 07/05/2016 | 4:00:00 a.m. | 13255366 | 1800187 | 7.1238 | 0 | 90.44 | 25 | 620 | 5.87
41 | 07/05/2016 | 3:00:00 a.m. | 13254853 | 1800115 | 7.1799 | 0 | 90.774 | 24.8 | 555.4 | 5.87
40 | 07/05/2016 | 2:00:00 a.m. | 13254452 | 1800059 | 7.1289 | 0 | 90.515 | 24.9 | 615.7 | 5.86
39 | 07/05/2016 | 1:00:00 a.m. | 13253966 | 1799991 | 7.17 | 0 | 90.668 | 25 | 577.7 | 5.87
38 | 07/05/2016 | 12:00:00 a.m. | 13253523 | 1799929 | 7.2161 | 0 | 90.346 | 25.3 | 696.7 | 5.87
37 | 06/05/2016 | 11:00:00 p.m. | 13253003 | 1799856 | 7.1091 | 0 | 90.684 | 25.5 | 659.7 | 5.88
36 | 06/05/2016 | 10:00:00 p.m. | 13252561 | 1799794 | 7.0722 | 0 | 90.743 | 25.6 | 538.6 | 5.88
35 | 06/05/2016 | 9:00:00 p.m. | 13252161 | 1799738 | 7.1493 | 0 | 90.772 | 25.7 | 518.8 | 5.88
34 | 06/05/2016 | 8:00:00 p.m. | 13251762 | 1799682 | 7.192 | 0 | 90.759 | 26 | 530.6 | 5.88
33 | 06/05/2016 | 7:00:00 p.m. | 13251355 | 1799625 | 7.1046 | 0 | 89.539 | 26.3 | 827.8 | 5.88
32 | 06/05/2016 | 6:00:00 p.m. | 13250764 | 1799541 | 6.94 | 0 | 89.174 | 26.7 | 786 | 5.88
31 | 06/05/2016 | 5:00:00 p.m. | 13250127 | 1799450 | 6.9347 | 0 | 88.649 | 27.2 | 792 | 5.88
30 | 06/05/2016 | 4:00:00 p.m. | 13249466 | 1799355 | 6.9109 | 0 | 88.784 | 27 | 816.9 | 5.89
29 | 06/05/2016 | 3:00:00 p.m. | 13248798 | 1799259 | 6.9561 | 0 | 89.365 | 26.8 | 771.3 | 5.89
28 | 06/05/2016 | 2:00:00 p.m. | 13248167 | 1799169 | 7.0172 | 0 | 89.452 | 26.9 | 624.4 | 5.88
27 | 06/05/2016 | 1:00:00 p.m. | 13247640 | 1799094 | 6.9975 | 0 | 89.296 | 26.7 | 739.2 | 5.88
26 | 06/05/2016 | 12:00:00 p.m. | 13247072 | 1799013 | 6.9771 | 0 | 88.87 | 26.3 | 873.1 | 5.88
25 | 06/05/2016 | 11:00:00 a.m. | 13246415 | 1798919 | 6.944 | 0 | 89.013 | 25.9 | 844.2 | 5.89
24 | 06/05/2016 | 10:00:00 a.m. | 13245763 | 1798826 | 7.0188 | 0 | 89.17 | 25.3 | 886.4 | 5.88
23 | 06/05/2016 | 9:00:00 a.m. | 13245115 | 1798734 | 7.0569 | 0 | 89.228 | 24.6 | 837.1 | 5.87
22 | 06/05/2016 | 8:00:00 a.m. | 13244431 | 1798637 | 7.1029 | 0 | 89.387 | 24.3 | 779.6 | 5.85
21 | 06/05/2016 | 7:00:00 a.m. | 13243765 | 1798543 | 7.0799 | 0 | 89.59 | 24.3 | 761.7 | 5.86
20 | 06/05/2016 | 6:00:00 a.m. | 13243134 | 1798454 | 7.0266 | 0 | 89.294 | 24.4 | 882.3 | 5.87
19 | 06/05/2016 | 5:00:00 a.m. | 13242435 | 1798355 | 7.0439 | 0 | 89.183 | 24.5 | 817.2 | 5.86
18 | 06/05/2016 | 4:00:00 a.m. | 13241729 | 1798255 | 6.9939 | 0 | 89.046 | 24.6 | 871.2 | 5.87
17 | 06/05/2016 | 3:00:00 a.m. | 13241046 | 1798158 | 6.9967 | 0 | 89.281 | 24.7 | 845.6 | 5.87
16 | 06/05/2016 | 2:00:00 a.m. | 13240375 | 1798063 | 7.0397 | 0 | 89.245 | 24.8 | 804.5 | 5.87
15 | 06/05/2016 | 1:00:00 a.m. | 13239683 | 1797965 | 7.0696 | 0 | 89.403 | 24.8 | 824.8 | 5.87
14 | 06/05/2016 | 12:00:00 a.m. | 13239026 | 1797872 | 7.0842 | 0 | 89.427 | 24.9 | 753.7 | 5.87
13 | 05/05/2016 | 11:00:00 p.m. | 13238390 | 1797782 | 7.0516 | 0 | 89.307 | 24.9 | 763.9 | 5.87
12 | 05/05/2016 | 10:00:00 p.m. | 13237762 | 1797693 | 7.0345 | 0 | 89.178 | 25 | 773.6 | 5.89
11 | 05/05/2016 | 9:00:00 p.m. | 13237107 | 1797600 | 7.0034 | 0 | 89.185 | 25.3 | 774.6 | 5.88
10 | 05/05/2016 | 8:00:00 p.m. | 13236459 | 1797508 | 7.0102 | 0 | 89.117 | 25.9 | 740.8 | 5.89
9 | 05/05/2016 | 7:00:00 p.m. | 13235828 | 1797418 | 7.0319 | 0 | 88.885 | 26.3 | 822.3 | 5.88
8 | 05/05/2016 | 6:00:00 p.m. | 13235163 | 1797323 | 7.0013 | 0 | 88.907 | 26.8 | 790.8 | 5.89
7 | 05/05/2016 | 5:00:00 p.m. | 13234521 | 1797231 | 7.0408 | 0 | 88.804 | 26.8 | 875.6 | 5.89
6 | 05/05/2016 | 4:00:00 p.m. | 13233845 | 1797134 | 6.9214 | 0 | 88.914 | 26.6 | 786 | 5.89
5 | 05/05/2016 | 3:00:00 p.m. | 13233181 | 1797039 | 6.961 | 0 | 88.86 | 26.4 | 801.7 | 5.89
4 | 05/05/2016 | 2:00:00 p.m. | 13232524 | 1796945 | 6.9497 | 0 | 88.821 | 26.2 | 813.1 | 5.88
3 | 05/05/2016 | 1:00:00 p.m. | 13231846 | 1796848 | 6.9541 | 0 | 88.792 | 26.2 | 786.8 | 5.9
2 | 05/05/2016 | 12:00:00 p.m. | 13231168 | 1796751 | 7.0191 | 0 | 88.91 | 26 | 786 | 5.88
1 | 05/05/2016 | 11:00:00 a.m. | 13230502 | 1796656 | 7.0493 | 0 | 89.076 | 25.4 | 852.9 | 5.89