## DeAcero diario 053116 MC B
Data Log
Unit Serial Number: | 04/07/33086
Meter/Site ID: | 3M 37553 deacero
Drive Rate | 0.1 m³/rev
Number of Logs Stored: | 27
Fault/Alarms Recorded: | None
Log Number | Date | Time | Cor Vol | Unc Vol | Cor Factor | Unc Fault Vol | Average Press | Average Temp | Peak Flow | Batt. Voltage
|  |  | m³ | m³ |  | m³ | PSI | °C | Nm³/H | V
27 | 01/06/2016 | 9:00:00 a.m. | 20095798 | 1966476 | 7.0493 | 0 | 90.366 | 27.5 | 232.7 | 5.89
26 | 31/05/2016 | 9:00:00 a.m. | 20091117 | 1965813 | 7.1269 | 0 | 90.356 | 27.7 | 232.9 | 5.89
25 | 30/05/2016 | 9:00:00 a.m. | 20086229 | 1965121 | 7.056 | 0 | 90.3 | 27.8 | 230.7 | 5.88
24 | 29/05/2016 | 9:00:00 a.m. | 20081745 | 1964486 | 7.1003 | 0 | 90.188 | 28.2 | 233.9 | 5.88
23 | 28/05/2016 | 9:00:00 a.m. | 20076844 | 1963789 | 7.0515 | 0 | 90.161 | 28 | 237.1 | 5.89
22 | 27/05/2016 | 9:00:00 a.m. | 20071965 | 1963096 | 7.0615 | 0 | 90.214 | 28 | 232 | 5.89
21 | 26/05/2016 | 9:00:00 a.m. | 20067071 | 1962401 | 7.103 | 0 | 90.595 | 28.5 | 226.4 | 5.89
20 | 25/05/2016 | 9:00:00 a.m. | 20061955 | 1961677 | 7.0606 | 0 | 90.458 | 28.3 | 237.7 | 5.9
19 | 24/05/2016 | 9:00:00 a.m. | 20056879 | 1960957 | 7.0342 | 0 | 90.438 | 28.1 | 226.3 | 5.89
18 | 23/05/2016 | 9:00:00 a.m. | 20052015 | 1960268 | 7.0554 | 0 | 90.697 | 28.2 | 225.6 | 5.9
17 | 22/05/2016 | 9:00:00 a.m. | 20047177 | 1959585 | 7.0957 | 0 | 90.528 | 28.1 | 228 | 5.9
16 | 21/05/2016 | 9:00:00 a.m. | 20042174 | 1958876 | 7.0977 | 0 | 90.171 | 27.8 | 231.9 | 5.89
15 | 20/05/2016 | 9:00:00 a.m. | 20037232 | 1958175 | 7.0792 | 0 | 90.275 | 27.3 | 231.4 | 5.89
14 | 19/05/2016 | 9:00:00 a.m. | 20032517 | 1957507 | 7.1272 | 0 | 90.342 | 27.4 | 294 | 5.89
13 | 18/05/2016 | 9:00:00 a.m. | 20027638 | 1956817 | 7.0457 | 0 | 89.746 | 27.2 | 278.3 | 5.89
12 | 17/05/2016 | 9:00:00 a.m. | 20023264 | 1956194 | 7.0209 | 0 | 89.701 | 27 | 214.5 | 5.89
11 | 16/05/2016 | 9:00:00 a.m. | 20018703 | 1955546 | 6.9792 | 0 | 90.013 | 26.3 | 220.7 | 5.89
10 | 15/05/2016 | 9:00:00 a.m. | 20014055 | 1954889 | 7.0589 | 0 | 89.893 | 27.1 | 215.4 | 5.89
9 | 14/05/2016 | 9:00:00 a.m. | 20009228 | 1954204 | 7.0195 | 0 | 89.347 | 27.3 | 250 | 5.9
8 | 13/05/2016 | 9:00:00 a.m. | 20004417 | 1953516 | 6.9801 | 0 | 89.279 | 27.2 | 256.3 | 5.89
7 | 12/05/2016 | 9:00:00 a.m. | 20000328 | 1952932 | 6.9216 | 0 | 88.773 | 26.9 | 288 | 5.9
6 | 11/05/2016 | 9:00:00 a.m. | 19995180 | 1952193 | 7.011 | 0 | 89.426 | 27.4 | 264.6 | 5.89
5 | 10/05/2016 | 9:00:00 a.m. | 19990214 | 1951484 | 7.0559 | 0 | 89.851 | 26.6 | 228.1 | 5.89
4 | 09/05/2016 | 9:00:00 a.m. | 19985508 | 1950817 | 7.1124 | 0 | 90.708 | 27.6 | 269.7 | 5.89
3 | 08/05/2016 | 9:00:00 a.m. | 19980817 | 1950156 | 7.1569 | 0 | 90.105 | 27.7 | 219.7 | 5.9
2 | 07/05/2016 | 9:00:00 a.m. | 19975877 | 1949455 | 7.0314 | 0 | 89.942 | 28 | 217.5 | 5.9
1 | 06/05/2016 | 9:00:00 a.m. | 19971253 | 1948797 | 7.0242 | 0 | 89.265 | 27.7 | 222.5 | 5.9