## Industrias Cari diario 053116 M
Data Log
Unit Serial Number: | 03/11/45883
Meter/Site ID: | 8C175 35739 Cari
Drive Rate | 0.1 m³/rev
Number of Logs Stored: | 27
Fault/Alarms Recorded: | None
Log Number | Date | Time | Cor Vol | Unc Vol | Cor Factor | Unc Fault Vol | Average Press | Average Temp | Peak Flow | Batt. Voltage
|  |  | m³ | m³ |  | m³ | PSI | °C | Nm³/H | V
27 | 01/06/2016 | 9:00:00 a.m. | 411460 | 279797 | 1.5855 | 0 | 11.487 | 22.5 | 26 | 5.88
26 | 31/05/2016 | 9:00:00 a.m. | 411385 | 279748 | 1.6481 | 0 | 11.482 | 23.8 | 27.1 | 5.88
25 | 30/05/2016 | 9:00:00 a.m. | 411310 | 279699 | 1.6586 | 0 | 11.686 | 26 | 0 | 5.88
24 | 29/05/2016 | 9:00:00 a.m. | 411310 | 279699 | 1.6652 | 0 | 11.549 | 26.5 | 26.3 | 5.88
23 | 28/05/2016 | 9:00:00 a.m. | 411260 | 279667 | 1.5954 | 0 | 11.464 | 23.2 | 25.8 | 5.88
22 | 27/05/2016 | 9:00:00 a.m. | 411181 | 279615 | 1.5921 | 0 | 11.522 | 23.2 | 26.7 | 5.88
21 | 26/05/2016 | 9:00:00 a.m. | 411108 | 279567 | 1.5952 | 0 | 11.544 | 25 | 26.8 | 5.88
20 | 25/05/2016 | 9:00:00 a.m. | 411031 | 279517 | 1.595 | 0 | 11.524 | 24.1 | 27.3 | 5.89
19 | 24/05/2016 | 9:00:00 a.m. | 410952 | 279465 | 1.586 | 0 | 11.449 | 24.3 | 28.3 | 5.88
18 | 23/05/2016 | 9:00:00 a.m. | 410887 | 279422 | 1.6611 | 0 | 11.706 | 27.8 | 10 | 5.88
17 | 22/05/2016 | 9:00:00 a.m. | 410884 | 279420 | 1.6481 | 0 | 11.602 | 27.9 | 27.1 | 5.88
16 | 21/05/2016 | 9:00:00 a.m. | 410838 | 279390 | 1.6007 | 0 | 11.519 | 25.9 | 26.9 | 5.88
15 | 20/05/2016 | 9:00:00 a.m. | 410764 | 279342 | 1.6086 | 0 | 11.504 | 23.3 | 28 | 5.88
14 | 19/05/2016 | 9:00:00 a.m. | 410675 | 279284 | 1.5952 | 0 | 11.489 | 24.2 | 27.3 | 5.88
13 | 18/05/2016 | 9:00:00 a.m. | 410596 | 279232 | 1.6532 | 0 | 11.525 | 24.1 | 26 | 5.88
12 | 17/05/2016 | 9:00:00 a.m. | 410530 | 279188 | 1.6015 | 0 | 11.477 | 22.8 | 27.7 | 5.88
11 | 16/05/2016 | 9:00:00 a.m. | 410446 | 279134 | 1.595 | 0 | 11.764 | 19.7 | 10.3 | 5.88
10 | 15/05/2016 | 9:00:00 a.m. | 410441 | 279131 | 1.6471 | 0 | 11.58 | 24.3 | 27.4 | 5.89
9 | 14/05/2016 | 9:00:00 a.m. | 410389 | 279097 | 1.5772 | 0 | 11.466 | 25.4 | 27.6 | 5.89
8 | 13/05/2016 | 9:00:00 a.m. | 410321 | 279052 | 1.5903 | 0 | 11.476 | 23.3 | 28.4 | 5.89
7 | 12/05/2016 | 9:00:00 a.m. | 410237 | 278997 | 1.5927 | 0 | 11.48 | 21.4 | 26.8 | 5.89
6 | 11/05/2016 | 9:00:00 a.m. | 410160 | 278947 | 1.5888 | 0 | 11.525 | 24.7 | 27 | 5.89
5 | 10/05/2016 | 9:00:00 a.m. | 410103 | 278910 | 1.5975 | 0 | 11.483 | 19.5 | 27.5 | 5.88
4 | 09/05/2016 | 9:00:00 a.m. | 410024 | 278858 | 1.6684 | 0 | 11.724 | 23.2 | 0 | 5.89
3 | 08/05/2016 | 9:00:00 a.m. | 410024 | 278858 | 1.6681 | 0 | 11.558 | 23.8 | 26.5 | 5.89
2 | 07/05/2016 | 9:00:00 a.m. | 409966 | 278820 | 1.5833 | 0 | 11.477 | 25.8 | 26.8 | 5.89
1 | 06/05/2016 | 9:00:00 a.m. | 409891 | 278770 | 1.595 | 0 | 11.439 | 27.3 | 27.5 | 5.89