## DeAcero diario 063016 MC B
Data Log
Unit Serial Number: | 04/07/33086
Meter/Site ID: | 3M 37553 deacero
Drive Rate | 0.1 m³/rev
Number of Logs Stored: | 35
Fault/Alarms Recorded: | None
Log Number | Date | Time | Cor Vol | Unc Vol | Cor Factor | Unc Fault Vol | Average Press | Average Temp | Peak Flow | Batt. Voltage
|  |  | m³ | m³ |  | m³ | PSI | °C | Nm³/H | V
35 | 01/07/2016 | 9:00:00 a.m. | 20247204 | 1988031 | 7.0538 | 0 | 89.799 | 25.7 | 229.6 | 5.87
34 | 30/06/2016 | 9:00:00 a.m. | 20242325 | 1987341 | 7.108 | 0 | 89.942 | 26.1 | 224.9 | 5.87
33 | 29/06/2016 | 9:00:00 a.m. | 20237682 | 1986685 | 7.146 | 0 | 90.456 | 25.9 | 225.5 | 5.87
32 | 28/06/2016 | 9:00:00 a.m. | 20232927 | 1986017 | 7.1559 | 0 | 90.175 | 25.2 | 221.2 | 5.87
31 | 27/06/2016 | 9:00:00 a.m. | 20228373 | 1985376 | 6.9434 | 0 | 88.481 | 26.2 | 226.4 | 5.87
30 | 26/06/2016 | 9:00:00 a.m. | 20223553 | 1984684 | 6.9913 | 0 | 88.59 | 26.2 | 224.3 | 5.87
29 | 25/06/2016 | 9:00:00 a.m. | 20218702 | 1983989 | 6.985 | 0 | 88.46 | 26.4 | 230.6 | 5.87
28 | 24/06/2016 | 9:00:00 a.m. | 20213794 | 1983284 | 7.0127 | 0 | 88.658 | 26.4 | 237.3 | 5.87
27 | 23/06/2016 | 9:00:00 a.m. | 20208581 | 1982536 | 6.9844 | 0 | 88.619 | 26.3 | 228.9 | 5.87
26 | 22/06/2016 | 9:00:00 a.m. | 20203501 | 1981808 | 7.0111 | 0 | 88.613 | 25.8 | 229.4 | 5.87
25 | 21/06/2016 | 9:00:00 a.m. | 20198389 | 1981076 | 7.0189 | 0 | 89.102 | 26.3 | 219.4 | 5.87
24 | 20/06/2016 | 9:00:00 a.m. | 20193666 | 1980402 | 7.0251 | 0 | 89.673 | 26.3 | 309.7 | 5.87
23 | 19/06/2016 | 9:00:00 a.m. | 20188734 | 1979702 | 7.0081 | 0 | 89.598 | 26.6 | 250.1 | 5.87
22 | 18/06/2016 | 9:00:00 a.m. | 20183254 | 1978924 | 7.0484 | 0 | 89.517 | 26.5 | 290.1 | 5.87
21 | 17/06/2016 | 9:00:00 a.m. | 20178056 | 1978185 | 7.0686 | 0 | 89.43 | 26.4 | 303.1 | 5.87
20 | 16/06/2016 | 9:00:00 a.m. | 20173397 | 1977522 | 7.0483 | 0 | 89.393 | 26 | 292.5 | 5.87
19 | 15/06/2016 | 9:00:00 a.m. | 20168593 | 1976839 | 7.0622 | 0 | 89.709 | 26.1 | 310.2 | 5.87
18 | 14/06/2016 | 9:00:00 a.m. | 20164340 | 1976236 | 7.0709 | 0 | 89.137 | 26.1 | 309 | 5.87
17 | 13/06/2016 | 9:00:00 a.m. | 20158983 | 1975472 | 7.02 | 0 | 89.389 | 26.4 | 250.3 | 5.87
16 | 12/06/2016 | 9:00:00 a.m. | 20153494 | 1974691 | 7.0014 | 0 | 89.774 | 27 | 242.5 | 5.88
15 | 11/06/2016 | 9:00:00 a.m. | 20148398 | 1973967 | 7.0635 | 0 | 89.78 | 27.1 | 240.6 | 5.88
14 | 10/06/2016 | 9:00:00 a.m. | 20143183 | 1973226 | 7.0106 | 0 | 89.486 | 26.9 | 309.7 | 5.87
13 | 09/06/2016 | 9:00:00 a.m. | 20137906 | 1972474 | 7.0615 | 0 | 89.157 | 26.9 | 247.1 | 5.87
12 | 08/06/2016 | 9:00:00 a.m. | 20132398 | 1971687 | 7.0247 | 0 | 89.332 | 26.8 | 254.4 | 5.88
11 | 07/06/2016 | 9:00:00 a.m. | 20127061 | 1970926 | 6.9936 | 0 | 89.805 | 26.9 | 257 | 5.88
10 | 06/06/2016 | 9:00:00 a.m. | 20121762 | 1970174 | 7.0589 | 0 | 89.473 | 27 | 249.6 | 5.88
9 | 05/06/2016 | 9:00:00 a.m. | 20116374 | 1969406 | 7.0304 | 0 | 89.673 | 27.2 | 242.4 | 5.88
8 | 04/06/2016 | 9:00:00 a.m. | 20111215 | 1968672 | 7.1308 | 0 | 89.446 | 27.3 | 253.9 | 5.88
7 | 03/06/2016 | 9:00:00 a.m. | 20105933 | 1967918 | 7.0212 | 0 | 89.634 | 27.4 | 249.2 | 5.88
6 | 02/06/2016 | 9:00:00 a.m. | 20100787 | 1967185 | 7.1017 | 0 | 89.845 | 27.3 | 224.5 | 5.88
5 | 01/06/2016 | 9:00:00 a.m. | 20095798 | 1966476 | 7.0493 | 0 | 90.366 | 27.5 | 232.7 | 5.89
4 | 31/05/2016 | 9:00:00 a.m. | 20091117 | 1965813 | 7.1269 | 0 | 90.356 | 27.7 | 232.9 | 5.89
3 | 30/05/2016 | 9:00:00 a.m. | 20086229 | 1965121 | 7.056 | 0 | 90.3 | 27.8 | 230.7 | 5.88
2 | 29/05/2016 | 9:00:00 a.m. | 20081745 | 1964486 | 7.1003 | 0 | 90.188 | 28.2 | 233.9 | 5.88
1 | 28/05/2016 | 9:00:00 a.m. | 20076844 | 1963789 | 7.0515 | 0 | 90.161 | 28 | 237.1 | 5.89