## DeAcero horario 063016 MC B
Data Log
Unit Serial Number: | 04/07/33086
Meter/Site ID: | 3M 37553 deacero
Drive Rate | 0.1 m³/rev
Number of Logs Stored: | 840
Fault/Alarms Recorded: | None
Log Number | Date | Time | Cor Vol | Unc Vol | Cor Factor | Unc Fault Vol | Average Press | Average Temp | Peak Flow | Batt. Voltage
|  |  | m³ | m³ |  | m³ | PSI | °C | Nm³/H | V
840 | 01/07/2016 | 11:00:00 a.m. | 20247638 | 1988093 | 6.9824 | 0 | 89.282 | 26.2 | 233.1 | 5.88
839 | 01/07/2016 | 10:00:00 a.m. | 20247416 | 1988061 | 7.032 | 0 | 89.526 | 25.7 | 220.2 | 5.87
838 | 01/07/2016 | 9:00:00 a.m. | 20247204 | 1988031 | 7.0538 | 0 | 89.768 | 25.2 | 226.7 | 5.87
837 | 01/07/2016 | 8:00:00 a.m. | 20246991 | 1988001 | 7.1027 | 0 | 89.954 | 24.9 | 209.8 | 5.87
836 | 01/07/2016 | 7:00:00 a.m. | 20246798 | 1987974 | 7.1127 | 0 | 90.052 | 24.9 | 208.1 | 5.87
835 | 01/07/2016 | 6:00:00 a.m. | 20246604 | 1987947 | 7.1331 | 0 | 89.961 | 24.9 | 209.1 | 5.87
834 | 01/07/2016 | 5:00:00 a.m. | 20246408 | 1987919 | 7.1073 | 0 | 89.81 | 24.8 | 207.9 | 5.87
833 | 01/07/2016 | 4:00:00 a.m. | 20246213 | 1987892 | 7.1036 | 0 | 89.88 | 24.9 | 212.4 | 5.87
832 | 01/07/2016 | 3:00:00 a.m. | 20246016 | 1987864 | 7.0828 | 0 | 89.87 | 24.9 | 216.2 | 5.87
831 | 01/07/2016 | 2:00:00 a.m. | 20245806 | 1987834 | 7.1083 | 0 | 90.021 | 24.7 | 199.3 | 5.87
830 | 01/07/2016 | 1:00:00 a.m. | 20245618 | 1987808 | 7.0785 | 0 | 89.97 | 24.7 | 212 | 5.87
829 | 01/07/2016 | 12:00:00 a.m. | 20245419 | 1987780 | 7.0977 | 0 | 90.081 | 24 | 214.1 | 5.87
828 | 30/06/2016 | 11:00:00 p.m. | 20245231 | 1987753 | 7.1821 | 0 | 90.258 | 23.1 | 211.6 | 5.87
827 | 30/06/2016 | 10:00:00 p.m. | 20245034 | 1987726 | 7.1688 | 0 | 90.067 | 23.1 | 209.2 | 5.87
826 | 30/06/2016 | 9:00:00 p.m. | 20244836 | 1987698 | 7.1371 | 0 | 89.927 | 24.6 | 204.4 | 5.87
825 | 30/06/2016 | 8:00:00 p.m. | 20244643 | 1987671 | 7.0439 | 0 | 89.681 | 26.4 | 213.4 | 5.88
824 | 30/06/2016 | 7:00:00 p.m. | 20244439 | 1987642 | 7.0468 | 0 | 89.627 | 26.7 | 228 | 5.88
823 | 30/06/2016 | 6:00:00 p.m. | 20244223 | 1987612 | 7.0554 | 0 | 89.748 | 26.8 | 229.6 | 5.89
822 | 30/06/2016 | 5:00:00 p.m. | 20244003 | 1987580 | 7.0238 | 0 | 89.817 | 27.3 | 206.2 | 5.9
821 | 30/06/2016 | 4:00:00 p.m. | 20243802 | 1987552 | 7.0219 | 0 | 89.426 | 27.8 | 222.6 | 5.89
820 | 30/06/2016 | 3:00:00 p.m. | 20243588 | 1987521 | 6.9795 | 0 | 89.88 | 27.1 | 220.7 | 5.89
819 | 30/06/2016 | 2:00:00 p.m. | 20243380 | 1987492 | 7.0475 | 0 | 89.877 | 27.6 | 219.5 | 5.89
818 | 30/06/2016 | 1:00:00 p.m. | 20243170 | 1987462 | 6.9762 | 0 | 89.168 | 28 | 223.8 | 5.9
817 | 30/06/2016 | 12:00:00 p.m. | 20242953 | 1987431 | 6.9888 | 0 | 89.453 | 27.5 | 220.3 | 5.9
816 | 30/06/2016 | 11:00:00 a.m. | 20242740 | 1987400 | 7.0132 | 0 | 89.396 | 26.7 | 219.6 | 5.89
815 | 30/06/2016 | 10:00:00 a.m. | 20242530 | 1987370 | 7.0144 | 0 | 89.492 | 25.8 | 215.9 | 5.87
814 | 30/06/2016 | 9:00:00 a.m. | 20242325 | 1987341 | 7.108 | 0 | 90.005 | 25.2 | 218.3 | 5.87
813 | 30/06/2016 | 8:00:00 a.m. | 20242130 | 1987314 | 7.1117 | 0 | 90.024 | 24.5 | 219.2 | 5.87
812 | 30/06/2016 | 7:00:00 a.m. | 20241927 | 1987285 | 7.1234 | 0 | 89.935 | 24.5 | 213.3 | 5.87
811 | 30/06/2016 | 6:00:00 a.m. | 20241736 | 1987258 | 7.068 | 0 | 89.911 | 24.6 | 218.9 | 5.87
810 | 30/06/2016 | 5:00:00 a.m. | 20241535 | 1987230 | 7.1363 | 0 | 90.186 | 24.6 | 195.4 | 5.87
809 | 30/06/2016 | 4:00:00 a.m. | 20241356 | 1987205 | 7.1163 | 0 | 90.015 | 24.8 | 204.2 | 5.87
808 | 30/06/2016 | 3:00:00 a.m. | 20241163 | 1987178 | 7.0905 | 0 | 89.974 | 24.9 | 207.7 | 5.87
807 | 30/06/2016 | 2:00:00 a.m. | 20240969 | 1987150 | 7.0668 | 0 | 89.898 | 24.9 | 205.7 | 5.87
806 | 30/06/2016 | 1:00:00 a.m. | 20240778 | 1987124 | 7.0953 | 0 | 90.194 | 25 | 208.5 | 5.87
805 | 30/06/2016 | 12:00:00 a.m. | 20240584 | 1987096 | 7.0745 | 0 | 90.115 | 25.2 | 208.5 | 5.87
804 | 29/06/2016 | 11:00:00 p.m. | 20240401 | 1987071 | 7.089 | 0 | 90.358 | 25.3 | 208.7 | 5.87
803 | 29/06/2016 | 10:00:00 p.m. | 20240211 | 1987044 | 7.1079 | 0 | 90.332 | 25.5 | 208.1 | 5.87
802 | 29/06/2016 | 9:00:00 p.m. | 20240018 | 1987017 | 7.0781 | 0 | 90.134 | 25.7 | 207.4 | 5.88
801 | 29/06/2016 | 8:00:00 p.m. | 20239825 | 1986990 | 7.0901 | 0 | 90.107 | 26.5 | 205.8 | 5.88
800 | 29/06/2016 | 7:00:00 p.m. | 20239644 | 1986964 | 7.0491 | 0 | 89.86 | 26.9 | 212.1 | 5.89
799 | 29/06/2016 | 6:00:00 p.m. | 20239447 | 1986936 | 7.0563 | 0 | 89.939 | 27.1 | 210.1 | 5.89
798 | 29/06/2016 | 5:00:00 p.m. | 20239262 | 1986910 | 7.0739 | 0 | 89.921 | 27.3 | 207.4 | 5.89
797 | 29/06/2016 | 4:00:00 p.m. | 20239072 | 1986883 | 7.0262 | 0 | 89.634 | 28.4 | 202.7 | 5.89
796 | 29/06/2016 | 3:00:00 p.m. | 20238885 | 1986856 | 6.9429 | 0 | 89.503 | 29 | 210.4 | 5.89
795 | 29/06/2016 | 2:00:00 p.m. | 20238683 | 1986827 | 6.9664 | 0 | 89.546 | 28 | 211.9 | 5.89
794 | 29/06/2016 | 1:00:00 p.m. | 20238489 | 1986799 | 7.0118 | 0 | 89.587 | 28 | 218 | 5.89
793 | 29/06/2016 | 12:00:00 p.m. | 20238293 | 1986771 | 6.9904 | 0 | 89.607 | 27.3 | 224.7 | 5.89
792 | 29/06/2016 | 11:00:00 a.m. | 20238093 | 1986743 | 7.0443 | 0 | 89.726 | 26.5 | 224.9 | 5.89
791 | 29/06/2016 | 10:00:00 a.m. | 20237889 | 1986714 | 7.0541 | 0 | 90.085 | 25.6 | 221.9 | 5.87
790 | 29/06/2016 | 9:00:00 a.m. | 20237682 | 1986685 | 7.146 | 0 | 90.71 | 25 | 214 | 5.87
789 | 29/06/2016 | 8:00:00 a.m. | 20237496 | 1986659 | 7.1662 | 0 | 90.574 | 24.9 | 225.5 | 5.86
788 | 29/06/2016 | 7:00:00 a.m. | 20237279 | 1986628 | 7.1641 | 0 | 90.854 | 24.7 | 216 | 5.87
787 | 29/06/2016 | 6:00:00 a.m. | 20237088 | 1986602 | 7.2222 | 0 | 90.753 | 24.7 | 210.5 | 5.87
786 | 29/06/2016 | 5:00:00 a.m. | 20236885 | 1986573 | 7.1402 | 0 | 90.698 | 24.7 | 208.4 | 5.87
785 | 29/06/2016 | 4:00:00 a.m. | 20236686 | 1986546 | 7.1648 | 0 | 90.921 | 24.8 | 208.9 | 5.87
784 | 29/06/2016 | 3:00:00 a.m. | 20236490 | 1986518 | 7.1774 | 0 | 90.677 | 24.8 | 210 | 5.87
783 | 29/06/2016 | 2:00:00 a.m. | 20236287 | 1986490 | 7.1626 | 0 | 90.611 | 24.6 | 218.3 | 5.87
782 | 29/06/2016 | 1:00:00 a.m. | 20236078 | 1986461 | 7.1819 | 0 | 90.453 | 23.8 | 216.8 | 5.87
781 | 29/06/2016 | 12:00:00 a.m. | 20235872 | 1986432 | 7.1552 | 0 | 90.591 | 25.1 | 219.8 | 5.87
780 | 28/06/2016 | 11:00:00 p.m. | 20235670 | 1986404 | 7.1511 | 0 | 90.618 | 25.4 | 223.7 | 5.87
779 | 28/06/2016 | 10:00:00 p.m. | 20235459 | 1986374 | 7.1451 | 0 | 90.544 | 25.4 | 224.9 | 5.87
778 | 28/06/2016 | 9:00:00 p.m. | 20235255 | 1986346 | 7.127 | 0 | 90.477 | 25.8 | 211.7 | 5.88
777 | 28/06/2016 | 8:00:00 p.m. | 20235055 | 1986318 | 7.0888 | 0 | 90.295 | 26.1 | 207.5 | 5.88
776 | 28/06/2016 | 7:00:00 p.m. | 20234861 | 1986290 | 7.0844 | 0 | 90.12 | 27 | 212.3 | 5.88
775 | 28/06/2016 | 6:00:00 p.m. | 20234658 | 1986262 | 7.0293 | 0 | 90.133 | 27.1 | 212.2 | 5.89
774 | 28/06/2016 | 5:00:00 p.m. | 20234461 | 1986234 | 7.0766 | 0 | 90.087 | 27.3 | 210 | 5.89
773 | 28/06/2016 | 4:00:00 p.m. | 20234261 | 1986205 | 7.0442 | 0 | 89.824 | 28.3 | 207.8 | 5.89
772 | 28/06/2016 | 3:00:00 p.m. | 20234061 | 1986177 | 6.9738 | 0 | 90.21 | 28.4 | 198.4 | 5.88
771 | 28/06/2016 | 2:00:00 p.m. | 20233877 | 1986151 | 7.0405 | 0 | 90.258 | 27.8 | 221.2 | 5.88
770 | 28/06/2016 | 1:00:00 p.m. | 20233668 | 1986121 | 7.0171 | 0 | 90.495 | 27.7 | 199.1 | 5.89
769 | 28/06/2016 | 12:00:00 p.m. | 20233509 | 1986098 | 7.1026 | 0 | 90.123 | 26.6 | 223 | 5.88
768 | 28/06/2016 | 11:00:00 a.m. | 20233305 | 1986070 | 7.063 | 0 | 90.235 | 25.8 | 220.2 | 5.88
767 | 28/06/2016 | 10:00:00 a.m. | 20233100 | 1986041 | 7.1377 | 0 | 90.697 | 25.6 | 199.2 | 5.87
766 | 28/06/2016 | 9:00:00 a.m. | 20232927 | 1986017 | 7.1559 | 0 | 90.86 | 25.1 | 213.3 | 5.87
765 | 28/06/2016 | 8:00:00 a.m. | 20232740 | 1985990 | 7.174 | 0 | 90.556 | 24.9 | 211.3 | 5.87
764 | 28/06/2016 | 7:00:00 a.m. | 20232552 | 1985964 | 7.1809 | 0 | 90.753 | 24.7 | 209.9 | 5.87
763 | 28/06/2016 | 6:00:00 a.m. | 20232359 | 1985937 | 7.1499 | 0 | 90.698 | 24.5 | 204 | 5.86
762 | 28/06/2016 | 5:00:00 a.m. | 20232172 | 1985911 | 7.154 | 0 | 90.727 | 24.7 | 210.4 | 5.87
761 | 28/06/2016 | 4:00:00 a.m. | 20231979 | 1985884 | 7.1726 | 0 | 90.803 | 24.7 | 207.1 | 5.87
760 | 28/06/2016 | 3:00:00 a.m. | 20231789 | 1985858 | 7.1623 | 0 | 90.727 | 24.7 | 214.6 | 5.87
759 | 28/06/2016 | 2:00:00 a.m. | 20231587 | 1985829 | 7.2038 | 0 | 90.78 | 24.6 | 217.9 | 5.87
758 | 28/06/2016 | 1:00:00 a.m. | 20231392 | 1985802 | 7.1703 | 0 | 90.718 | 24.3 | 220.2 | 5.87
757 | 28/06/2016 | 12:00:00 a.m. | 20231192 | 1985774 | 7.1792 | 0 | 91.008 | 22.9 | 218.2 | 5.87
756 | 27/06/2016 | 11:00:00 p.m. | 20231013 | 1985750 | 7.2192 | 0 | 90.88 | 25 | 213.7 | 5.87
755 | 27/06/2016 | 10:00:00 p.m. | 20230813 | 1985722 | 7.1678 | 0 | 91.028 | 24.9 | 192.5 | 5.87
754 | 27/06/2016 | 9:00:00 p.m. | 20230635 | 1985697 | 7.1977 | 0 | 90.956 | 25 | 187.4 | 5.87
753 | 27/06/2016 | 8:00:00 p.m. | 20230460 | 1985672 | 7.1798 | 0 | 90.788 | 25.2 | 208.9 | 5.87
752 | 27/06/2016 | 7:00:00 p.m. | 20230270 | 1985646 | 7.1544 | 0 | 90.821 | 24.8 | 202 | 5.87
751 | 27/06/2016 | 6:00:00 p.m. | 20230093 | 1985621 | 7.1667 | 0 | 90.466 | 24 | 211.9 | 5.87
750 | 27/06/2016 | 5:00:00 p.m. | 20229893 | 1985593 | 7.162 | 0 | 90.393 | 25.2 | 210.4 | 5.88
749 | 27/06/2016 | 4:00:00 p.m. | 20229715 | 1985568 | 7.0863 | 0 | 90.225 | 26.2 | 221.2 | 5.88
748 | 27/06/2016 | 3:00:00 p.m. | 20229513 | 1985540 | 7.0971 | 0 | 90.3 | 26.5 | 217.2 | 5.88
747 | 27/06/2016 | 2:00:00 p.m. | 20229325 | 1985513 | 6.9514 | 0 | 88.197 | 24.6 | 213.1 | 5.88
746 | 27/06/2016 | 1:00:00 p.m. | 20229134 | 1985486 | 6.882 | 0 | 88.056 | 27.8 | 209.4 | 5.89
745 | 27/06/2016 | 12:00:00 p.m. | 20228952 | 1985460 | 6.9106 | 0 | 88.047 | 27.6 | 218.8 | 5.89
744 | 27/06/2016 | 11:00:00 a.m. | 20228747 | 1985430 | 6.9357 | 0 | 88.299 | 26 | 206.4 | 5.87
743 | 27/06/2016 | 10:00:00 a.m. | 20228555 | 1985402 | 6.9405 | 0 | 88.109 | 25.7 | 192 | 5.87
742 | 27/06/2016 | 9:00:00 a.m. | 20228373 | 1985376 | 6.9434 | 0 | 88.416 | 25.6 | 206 | 5.87
741 | 27/06/2016 | 8:00:00 a.m. | 20228184 | 1985349 | 6.9864 | 0 | 88.377 | 25.5 | 209.8 | 5.87
740 | 27/06/2016 | 7:00:00 a.m. | 20227982 | 1985320 | 7.0091 | 0 | 88.598 | 25.3 | 206.1 | 5.87
739 | 27/06/2016 | 6:00:00 a.m. | 20227797 | 1985294 | 6.9749 | 0 | 88.446 | 25.5 | 221 | 5.87
738 | 27/06/2016 | 5:00:00 a.m. | 20227593 | 1985264 | 6.9793 | 0 | 88.804 | 25.5 | 204.8 | 5.87
737 | 27/06/2016 | 4:00:00 a.m. | 20227410 | 1985238 | 7.0067 | 0 | 88.639 | 25.5 | 215.2 | 5.87
736 | 27/06/2016 | 3:00:00 a.m. | 20227208 | 1985209 | 6.9959 | 0 | 88.537 | 25.5 | 221.8 | 5.87
735 | 27/06/2016 | 2:00:00 a.m. | 20227008 | 1985181 | 6.9723 | 0 | 88.363 | 25.6 | 222.1 | 5.87
734 | 27/06/2016 | 1:00:00 a.m. | 20226801 | 1985151 | 7.0066 | 0 | 88.631 | 25.7 | 215.6 | 5.87
733 | 27/06/2016 | 12:00:00 a.m. | 20226606 | 1985123 | 7.0055 | 0 | 88.573 | 25.8 | 214.8 | 5.87
732 | 26/06/2016 | 11:00:00 p.m. | 20226406 | 1985095 | 6.9869 | 0 | 88.429 | 25.9 | 213.9 | 5.87
731 | 26/06/2016 | 10:00:00 p.m. | 20226199 | 1985065 | 6.9774 | 0 | 88.518 | 25.8 | 213.6 | 5.87
730 | 26/06/2016 | 9:00:00 p.m. | 20225991 | 1985035 | 7.0132 | 0 | 88.514 | 26 | 217 | 5.87
729 | 26/06/2016 | 8:00:00 p.m. | 20225782 | 1985005 | 6.9444 | 0 | 88.599 | 26.1 | 216.9 | 5.88
728 | 26/06/2016 | 7:00:00 p.m. | 20225577 | 1984976 | 6.9846 | 0 | 88.402 | 26.4 | 224.2 | 5.88
727 | 26/06/2016 | 6:00:00 p.m. | 20225363 | 1984945 | 6.932 | 0 | 88.468 | 26.8 | 226.4 | 5.88
726 | 26/06/2016 | 5:00:00 p.m. | 20225169 | 1984917 | 6.9708 | 0 | 88.413 | 27.3 | 223 | 5.89
725 | 26/06/2016 | 4:00:00 p.m. | 20224967 | 1984888 | 6.9203 | 0 | 88.437 | 26.9 | 224.8 | 5.89
724 | 26/06/2016 | 3:00:00 p.m. | 20224770 | 1984860 | 6.9739 | 0 | 88.45 | 27.6 | 209.8 | 5.89
723 | 26/06/2016 | 2:00:00 p.m. | 20224581 | 1984832 | 6.9084 | 0 | 88.243 | 28.1 | 222.3 | 5.89
722 | 26/06/2016 | 1:00:00 p.m. | 20224365 | 1984801 | 6.9509 | 0 | 88.306 | 27.3 | 224.5 | 5.88
721 | 26/06/2016 | 12:00:00 p.m. | 20224170 | 1984773 | 6.9365 | 0 | 88.263 | 26.9 | 224.6 | 5.88
720 | 26/06/2016 | 11:00:00 a.m. | 20223961 | 1984743 | 6.9621 | 0 | 88.437 | 26.3 | 225.1 | 5.88
719 | 26/06/2016 | 10:00:00 a.m. | 20223745 | 1984712 | 6.9481 | 0 | 88.677 | 25.6 | 219.6 | 5.87
718 | 26/06/2016 | 9:00:00 a.m. | 20223553 | 1984684 | 6.9913 | 0 | 88.746 | 25.4 | 220.3 | 5.87
717 | 26/06/2016 | 8:00:00 a.m. | 20223352 | 1984656 | 7.0041 | 0 | 88.63 | 25.3 | 212 | 5.87
716 | 26/06/2016 | 7:00:00 a.m. | 20223150 | 1984627 | 6.9864 | 0 | 88.575 | 25.3 | 215.3 | 5.87
715 | 26/06/2016 | 6:00:00 a.m. | 20222943 | 1984597 | 6.9847 | 0 | 88.612 | 25.4 | 221.6 | 5.87
714 | 26/06/2016 | 5:00:00 a.m. | 20222732 | 1984567 | 7.0117 | 0 | 88.576 | 25.3 | 219 | 5.87
713 | 26/06/2016 | 4:00:00 a.m. | 20222524 | 1984537 | 6.9886 | 0 | 88.582 | 25.4 | 223.4 | 5.87
712 | 26/06/2016 | 3:00:00 a.m. | 20222316 | 1984508 | 6.974 | 0 | 88.657 | 25.3 | 222 | 5.87
711 | 26/06/2016 | 2:00:00 a.m. | 20222101 | 1984477 | 6.9882 | 0 | 88.59 | 24.6 | 224.3 | 5.87
710 | 26/06/2016 | 1:00:00 a.m. | 20221889 | 1984447 | 7.0493 | 0 | 88.884 | 24 | 220.6 | 5.87
709 | 26/06/2016 | 12:00:00 a.m. | 20221697 | 1984419 | 7.0323 | 0 | 88.711 | 24.5 | 221.7 | 5.87
708 | 25/06/2016 | 11:00:00 p.m. | 20221491 | 1984390 | 7.0094 | 0 | 88.687 | 24.4 | 222.2 | 5.87
707 | 25/06/2016 | 10:00:00 p.m. | 20221286 | 1984361 | 7.0371 | 0 | 88.854 | 25.9 | 215.3 | 5.88
706 | 25/06/2016 | 9:00:00 p.m. | 20221095 | 1984334 | 6.9781 | 0 | 88.594 | 26.5 | 217.3 | 5.88
705 | 25/06/2016 | 8:00:00 p.m. | 20220887 | 1984304 | 6.9912 | 0 | 88.711 | 26.7 | 205.6 | 5.88
704 | 25/06/2016 | 7:00:00 p.m. | 20220698 | 1984277 | 6.9579 | 0 | 88.531 | 26.7 | 216.4 | 5.88
703 | 25/06/2016 | 6:00:00 p.m. | 20220494 | 1984247 | 6.9732 | 0 | 88.78 | 26.9 | 213.3 | 5.88
702 | 25/06/2016 | 5:00:00 p.m. | 20220304 | 1984220 | 6.9384 | 0 | 88.676 | 27.4 | 217 | 5.89
701 | 25/06/2016 | 4:00:00 p.m. | 20220096 | 1984190 | 6.9101 | 0 | 88.637 | 28.7 | 213.1 | 5.9
700 | 25/06/2016 | 3:00:00 p.m. | 20219903 | 1984162 | 6.8833 | 0 | 88.811 | 28.1 | 203 | 5.9
699 | 25/06/2016 | 2:00:00 p.m. | 20219708 | 1984134 | 6.969 | 0 | 88.512 | 27.8 | 208.4 | 5.9
698 | 25/06/2016 | 1:00:00 p.m. | 20219507 | 1984105 | 6.916 | 0 | 88.388 | 28.1 | 199.4 | 5.9
697 | 25/06/2016 | 12:00:00 p.m. | 20219323 | 1984079 | 6.8938 | 0 | 88.228 | 27.8 | 214.7 | 5.9
696 | 25/06/2016 | 11:00:00 a.m. | 20219119 | 1984049 | 6.891 | 0 | 87.977 | 27.3 | 213.6 | 5.89
695 | 25/06/2016 | 10:00:00 a.m. | 20218910 | 1984019 | 6.9494 | 0 | 88.219 | 26.2 | 212.2 | 5.88
694 | 25/06/2016 | 9:00:00 a.m. | 20218702 | 1983989 | 6.985 | 0 | 88.754 | 25.4 | 206.1 | 5.87
693 | 25/06/2016 | 8:00:00 a.m. | 20218513 | 1983962 | 7.0194 | 0 | 88.694 | 25.4 | 215 | 5.87
692 | 25/06/2016 | 7:00:00 a.m. | 20218306 | 1983932 | 7.0134 | 0 | 88.811 | 25.3 | 208.7 | 5.87
691 | 25/06/2016 | 6:00:00 a.m. | 20218112 | 1983905 | 7.0086 | 0 | 88.72 | 25.2 | 211.1 | 5.87
690 | 25/06/2016 | 5:00:00 a.m. | 20217914 | 1983876 | 7.0144 | 0 | 88.543 | 25.3 | 211.7 | 5.87
689 | 25/06/2016 | 4:00:00 a.m. | 20217718 | 1983848 | 6.9736 | 0 | 88.573 | 25.4 | 205.7 | 5.87
688 | 25/06/2016 | 3:00:00 a.m. | 20217524 | 1983821 | 6.999 | 0 | 88.757 | 25.6 | 218.5 | 5.87
687 | 25/06/2016 | 2:00:00 a.m. | 20217310 | 1983790 | 6.9824 | 0 | 88.677 | 25.5 | 219 | 5.87
686 | 25/06/2016 | 1:00:00 a.m. | 20217113 | 1983762 | 7.0106 | 0 | 88.579 | 25.6 | 214.8 | 5.87
685 | 25/06/2016 | 12:00:00 a.m. | 20216921 | 1983735 | 6.9977 | 0 | 88.554 | 25.7 | 205.8 | 5.87
684 | 24/06/2016 | 11:00:00 p.m. | 20216733 | 1983708 | 6.9364 | 0 | 88.426 | 26 | 213.6 | 5.87
683 | 24/06/2016 | 10:00:00 p.m. | 20216527 | 1983678 | 6.987 | 0 | 88.4 | 26 | 202.7 | 5.87
682 | 24/06/2016 | 9:00:00 p.m. | 20216330 | 1983650 | 6.9698 | 0 | 88.503 | 26.2 | 204.3 | 5.88
681 | 24/06/2016 | 8:00:00 p.m. | 20216130 | 1983621 | 6.966 | 0 | 88.481 | 26.5 | 212 | 5.88
680 | 24/06/2016 | 7:00:00 p.m. | 20215922 | 1983591 | 6.9665 | 0 | 88.584 | 26.5 | 211.2 | 5.88
679 | 24/06/2016 | 6:00:00 p.m. | 20215725 | 1983563 | 6.947 | 0 | 88.437 | 26.9 | 211 | 5.89
678 | 24/06/2016 | 5:00:00 p.m. | 20215520 | 1983533 | 6.9143 | 0 | 88.135 | 27.4 | 214.2 | 5.89
677 | 24/06/2016 | 4:00:00 p.m. | 20215314 | 1983504 | 6.8793 | 0 | 88.006 | 28 | 217.3 | 5.9
676 | 24/06/2016 | 3:00:00 p.m. | 20215105 | 1983473 | 6.8853 | 0 | 88.196 | 29.4 | 219.7 | 5.9
675 | 24/06/2016 | 2:00:00 p.m. | 20214892 | 1983442 | 6.8708 | 0 | 88.144 | 28.6 | 224.9 | 5.9
674 | 24/06/2016 | 1:00:00 p.m. | 20214675 | 1983411 | 6.8794 | 0 | 88.076 | 28.4 | 225.1 | 5.9
673 | 24/06/2016 | 12:00:00 p.m. | 20214454 | 1983379 | 6.8906 | 0 | 88.197 | 27.6 | 226.6 | 5.89
672 | 24/06/2016 | 11:00:00 a.m. | 20214233 | 1983347 | 6.9366 | 0 | 88.28 | 26.6 | 230.6 | 5.89
671 | 24/06/2016 | 10:00:00 a.m. | 20214010 | 1983315 | 6.9953 | 0 | 88.506 | 26.1 | 225.2 | 5.87
670 | 24/06/2016 | 9:00:00 a.m. | 20213794 | 1983284 | 7.0127 | 0 | 88.87 | 25.4 | 219.9 | 5.87
669 | 24/06/2016 | 8:00:00 a.m. | 20213580 | 1983253 | 7.0099 | 0 | 88.941 | 25.1 | 219.4 | 5.87
668 | 24/06/2016 | 7:00:00 a.m. | 20213367 | 1983223 | 7.0468 | 0 | 89.069 | 25.2 | 221 | 5.87
667 | 24/06/2016 | 6:00:00 a.m. | 20213152 | 1983192 | 7.0372 | 0 | 88.908 | 25.3 | 225.1 | 5.87
666 | 24/06/2016 | 5:00:00 a.m. | 20212932 | 1983161 | 7.0177 | 0 | 88.819 | 25.4 | 225.9 | 5.87
665 | 24/06/2016 | 4:00:00 a.m. | 20212709 | 1983129 | 6.9937 | 0 | 88.843 | 25.5 | 225.6 | 5.87
664 | 24/06/2016 | 3:00:00 a.m. | 20212487 | 1983097 | 7.0139 | 0 | 88.915 | 25.6 | 225.1 | 5.87
663 | 24/06/2016 | 2:00:00 a.m. | 20212264 | 1983066 | 6.9895 | 0 | 88.967 | 25.4 | 223.7 | 5.87
662 | 24/06/2016 | 1:00:00 a.m. | 20212058 | 1983036 | 7.0106 | 0 | 88.926 | 25.6 | 220.4 | 5.87
661 | 24/06/2016 | 12:00:00 a.m. | 20211842 | 1983006 | 7.0102 | 0 | 88.912 | 25.6 | 219.7 | 5.87
660 | 23/06/2016 | 11:00:00 p.m. | 20211628 | 1982975 | 7.0114 | 0 | 88.865 | 25.7 | 218.6 | 5.87
659 | 23/06/2016 | 10:00:00 p.m. | 20211413 | 1982944 | 7.0048 | 0 | 88.903 | 25.9 | 237.3 | 5.88
658 | 23/06/2016 | 9:00:00 p.m. | 20211198 | 1982914 | 6.9815 | 0 | 88.802 | 26.1 | 222.4 | 5.88
657 | 23/06/2016 | 8:00:00 p.m. | 20210979 | 1982882 | 7.0112 | 0 | 88.721 | 26.6 | 222.6 | 5.88
656 | 23/06/2016 | 7:00:00 p.m. | 20210760 | 1982851 | 6.948 | 0 | 88.543 | 26.9 | 227.9 | 5.89
655 | 23/06/2016 | 6:00:00 p.m. | 20210540 | 1982819 | 6.9305 | 0 | 88.426 | 27 | 229.4 | 5.89
654 | 23/06/2016 | 5:00:00 p.m. | 20210315 | 1982787 | 6.9329 | 0 | 88.417 | 27.5 | 227.6 | 5.9
653 | 23/06/2016 | 4:00:00 p.m. | 20210094 | 1982755 | 6.9122 | 0 | 88.266 | 28.4 | 225.4 | 5.9
652 | 23/06/2016 | 3:00:00 p.m. | 20209873 | 1982723 | 6.8682 | 0 | 88.366 | 29.5 | 223.5 | 5.9
651 | 23/06/2016 | 2:00:00 p.m. | 20209655 | 1982691 | 6.9165 | 0 | 88.263 | 28.2 | 225.9 | 5.89
650 | 23/06/2016 | 1:00:00 p.m. | 20209433 | 1982659 | 6.8695 | 0 | 88.155 | 27.6 | 230.5 | 5.9
649 | 23/06/2016 | 12:00:00 p.m. | 20209211 | 1982627 | 6.8817 | 0 | 88.151 | 27.9 | 227.6 | 5.9
648 | 23/06/2016 | 11:00:00 a.m. | 20208994 | 1982596 | 6.9014 | 0 | 88.239 | 26.9 | 223.3 | 5.89
647 | 23/06/2016 | 10:00:00 a.m. | 20208782 | 1982565 | 6.969 | 0 | 88.494 | 26.1 | 217.6 | 5.88
646 | 23/06/2016 | 9:00:00 a.m. | 20208581 | 1982536 | 6.9844 | 0 | 88.863 | 25.4 | 218 | 5.87
645 | 23/06/2016 | 8:00:00 a.m. | 20208371 | 1982506 | 7.0305 | 0 | 88.959 | 25 | 211.6 | 5.87
644 | 23/06/2016 | 7:00:00 a.m. | 20208167 | 1982477 | 7.0442 | 0 | 88.994 | 25 | 220.6 | 5.87
643 | 23/06/2016 | 6:00:00 a.m. | 20207962 | 1982448 | 7.0267 | 0 | 88.901 | 25 | 222.9 | 5.87
642 | 23/06/2016 | 5:00:00 a.m. | 20207750 | 1982418 | 7.0488 | 0 | 88.866 | 25 | 220.4 | 5.87
641 | 23/06/2016 | 4:00:00 a.m. | 20207540 | 1982388 | 6.9865 | 0 | 88.748 | 25.2 | 224.3 | 5.87
640 | 23/06/2016 | 3:00:00 a.m. | 20207322 | 1982357 | 7.015 | 0 | 88.772 | 25.3 | 226 | 5.87
639 | 23/06/2016 | 2:00:00 a.m. | 20207104 | 1982326 | 6.9796 | 0 | 88.873 | 25.3 | 222.1 | 5.87
638 | 23/06/2016 | 1:00:00 a.m. | 20206897 | 1982296 | 7.0263 | 0 | 88.73 | 25.5 | 220.1 | 5.87
637 | 23/06/2016 | 12:00:00 a.m. | 20206684 | 1982266 | 6.9912 | 0 | 88.929 | 25.5 | 209.4 | 5.87
636 | 22/06/2016 | 11:00:00 p.m. | 20206488 | 1982238 | 7.0221 | 0 | 88.837 | 25.7 | 224.5 | 5.87
635 | 22/06/2016 | 10:00:00 p.m. | 20206271 | 1982207 | 7.0134 | 0 | 88.831 | 25.7 | 223.6 | 5.87
634 | 22/06/2016 | 9:00:00 p.m. | 20206056 | 1982176 | 7.0295 | 0 | 88.74 | 26 | 220.9 | 5.88
633 | 22/06/2016 | 8:00:00 p.m. | 20205842 | 1982146 | 6.9703 | 0 | 88.577 | 26.6 | 224.4 | 5.88
632 | 22/06/2016 | 7:00:00 p.m. | 20205632 | 1982116 | 6.9645 | 0 | 88.432 | 26.5 | 228.9 | 5.88
631 | 22/06/2016 | 6:00:00 p.m. | 20205408 | 1982083 | 6.9403 | 0 | 88.32 | 27.1 | 224.6 | 5.89
630 | 22/06/2016 | 5:00:00 p.m. | 20205188 | 1982052 | 6.9115 | 0 | 88.066 | 27.8 | 224.1 | 5.9
629 | 22/06/2016 | 4:00:00 p.m. | 20204968 | 1982020 | 6.893 | 0 | 88.391 | 28.2 | 215.5 | 5.9
628 | 22/06/2016 | 3:00:00 p.m. | 20204773 | 1981992 | 6.8778 | 0 | 88.072 | 28.8 | 224.8 | 5.9
627 | 22/06/2016 | 2:00:00 p.m. | 20204553 | 1981960 | 6.8908 | 0 | 88.363 | 28.5 | 203.3 | 5.9
626 | 22/06/2016 | 1:00:00 p.m. | 20204372 | 1981933 | 6.8891 | 0 | 88.215 | 28.3 | 221.7 | 5.9
625 | 22/06/2016 | 12:00:00 p.m. | 20204159 | 1981902 | 6.922 | 0 | 88.321 | 27.6 | 223.7 | 5.89
624 | 22/06/2016 | 11:00:00 a.m. | 20203941 | 1981871 | 6.9271 | 0 | 88.434 | 26.5 | 226.8 | 5.88
623 | 22/06/2016 | 10:00:00 a.m. | 20203719 | 1981839 | 7.0038 | 0 | 88.612 | 25.6 | 227.7 | 5.87
622 | 22/06/2016 | 9:00:00 a.m. | 20203501 | 1981808 | 7.0111 | 0 | 88.829 | 25.6 | 221.8 | 5.87
621 | 22/06/2016 | 8:00:00 a.m. | 20203286 | 1981777 | 7.0151 | 0 | 88.668 | 25.3 | 221.9 | 5.87
620 | 22/06/2016 | 7:00:00 a.m. | 20203076 | 1981747 | 7.0001 | 0 | 88.786 | 25.3 | 220.6 | 5.87
619 | 22/06/2016 | 6:00:00 a.m. | 20202865 | 1981717 | 6.9777 | 0 | 88.657 | 25.3 | 224.5 | 5.87
618 | 22/06/2016 | 5:00:00 a.m. | 20202654 | 1981687 | 7.029 | 0 | 88.741 | 25.3 | 210.3 | 5.87
617 | 22/06/2016 | 4:00:00 a.m. | 20202459 | 1981659 | 6.9759 | 0 | 88.611 | 25.4 | 215.1 | 5.87
616 | 22/06/2016 | 3:00:00 a.m. | 20202255 | 1981630 | 6.9962 | 0 | 88.733 | 25.4 | 218 | 5.87
615 | 22/06/2016 | 2:00:00 a.m. | 20202052 | 1981601 | 6.9829 | 0 | 88.664 | 25.4 | 218.9 | 5.87
614 | 22/06/2016 | 1:00:00 a.m. | 20201836 | 1981570 | 7.0179 | 0 | 88.872 | 25.4 | 221.4 | 5.87
613 | 22/06/2016 | 12:00:00 a.m. | 20201633 | 1981541 | 7.0023 | 0 | 88.894 | 25.4 | 211.7 | 5.87
612 | 21/06/2016 | 11:00:00 p.m. | 20201428 | 1981512 | 7.0052 | 0 | 88.735 | 25.5 | 219.4 | 5.87
611 | 21/06/2016 | 10:00:00 p.m. | 20201224 | 1981483 | 7.0052 | 0 | 88.77 | 25.7 | 223.3 | 5.87
610 | 21/06/2016 | 9:00:00 p.m. | 20201012 | 1981453 | 6.9856 | 0 | 88.62 | 25.7 | 222.1 | 5.87
609 | 21/06/2016 | 8:00:00 p.m. | 20200798 | 1981422 | 6.9859 | 0 | 88.533 | 26.1 | 227.5 | 5.88
608 | 21/06/2016 | 7:00:00 p.m. | 20200578 | 1981390 | 6.9816 | 0 | 88.697 | 25.6 | 229.4 | 5.87
607 | 21/06/2016 | 6:00:00 p.m. | 20200355 | 1981359 | 7.0114 | 0 | 88.704 | 26.2 | 228 | 5.88
606 | 21/06/2016 | 5:00:00 p.m. | 20200134 | 1981327 | 6.9696 | 0 | 88.486 | 25.1 | 229.4 | 5.88
605 | 21/06/2016 | 4:00:00 p.m. | 20199911 | 1981295 | 7.0255 | 0 | 88.281 | 26.6 | 228.3 | 5.88
604 | 21/06/2016 | 3:00:00 p.m. | 20199691 | 1981263 | 6.9013 | 0 | 88.302 | 27.6 | 228.6 | 5.89
603 | 21/06/2016 | 2:00:00 p.m. | 20199470 | 1981231 | 6.8924 | 0 | 88.073 | 27.1 | 227.1 | 5.89
602 | 21/06/2016 | 1:00:00 p.m. | 20199252 | 1981200 | 6.9061 | 0 | 88.235 | 26.9 | 226.7 | 5.88
601 | 21/06/2016 | 12:00:00 p.m. | 20199036 | 1981169 | 6.9187 | 0 | 88.429 | 26.5 | 219.6 | 5.88
600 | 21/06/2016 | 11:00:00 a.m. | 20198823 | 1981138 | 7.004 | 0 | 88.718 | 26 | 227.3 | 5.87
599 | 21/06/2016 | 10:00:00 a.m. | 20198603 | 1981107 | 7.0312 | 0 | 88.669 | 25.5 | 226.9 | 5.87
598 | 21/06/2016 | 9:00:00 a.m. | 20198389 | 1981076 | 7.0189 | 0 | 89.219 | 25.2 | 216.7 | 5.87
597 | 21/06/2016 | 8:00:00 a.m. | 20198181 | 1981046 | 7.0403 | 0 | 89.235 | 24.2 | 216.2 | 5.87
596 | 21/06/2016 | 7:00:00 a.m. | 20197971 | 1981017 | 7.0868 | 0 | 89.213 | 24.3 | 217.4 | 5.87
595 | 21/06/2016 | 6:00:00 a.m. | 20197761 | 1980987 | 7.0361 | 0 | 89.149 | 24.8 | 219.1 | 5.87
594 | 21/06/2016 | 5:00:00 a.m. | 20197558 | 1980958 | 7.0219 | 0 | 89.172 | 25.6 | 202.5 | 5.87
593 | 21/06/2016 | 4:00:00 a.m. | 20197377 | 1980933 | 7.0193 | 0 | 88.991 | 25.5 | 211.8 | 5.87
592 | 21/06/2016 | 3:00:00 a.m. | 20197173 | 1980903 | 7.0367 | 0 | 89.052 | 25.8 | 210 | 5.87
591 | 21/06/2016 | 2:00:00 a.m. | 20196972 | 1980875 | 7.0187 | 0 | 89.045 | 25.8 | 215.7 | 5.87
590 | 21/06/2016 | 1:00:00 a.m. | 20196768 | 1980846 | 7.0476 | 0 | 89.317 | 25.4 | 219.4 | 5.87
589 | 21/06/2016 | 12:00:00 a.m. | 20196561 | 1980816 | 7.1025 | 0 | 89.611 | 25.2 | 201.4 | 5.87
588 | 20/06/2016 | 11:00:00 p.m. | 20196370 | 1980789 | 7.0415 | 0 | 89.233 | 25.4 | 215.1 | 5.88
587 | 20/06/2016 | 10:00:00 p.m. | 20196167 | 1980761 | 7.0513 | 0 | 89.332 | 25.7 | 211.5 | 5.88
586 | 20/06/2016 | 9:00:00 p.m. | 20195965 | 1980732 | 7.0328 | 0 | 89.282 | 26.1 | 212.5 | 5.88
585 | 20/06/2016 | 8:00:00 p.m. | 20195764 | 1980703 | 7.0446 | 0 | 89.485 | 25.9 | 208.3 | 5.88
584 | 20/06/2016 | 7:00:00 p.m. | 20195574 | 1980676 | 7.0586 | 0 | 89.446 | 26 | 207.8 | 5.88
583 | 20/06/2016 | 6:00:00 p.m. | 20195381 | 1980649 | 7.0223 | 0 | 88.829 | 27.6 | 214.9 | 5.89
582 | 20/06/2016 | 5:00:00 p.m. | 20195175 | 1980619 | 6.9397 | 0 | 88.691 | 28.1 | 212.1 | 5.9
581 | 20/06/2016 | 4:00:00 p.m. | 20194975 | 1980590 | 6.9447 | 0 | 88.852 | 28.7 | 200 | 5.9
580 | 20/06/2016 | 3:00:00 p.m. | 20194779 | 1980562 | 6.8986 | 0 | 88.995 | 29.4 | 201.2 | 5.9
579 | 20/06/2016 | 2:00:00 p.m. | 20194591 | 1980535 | 6.9164 | 0 | 88.839 | 28.6 | 193.7 | 5.9
578 | 20/06/2016 | 1:00:00 p.m. | 20194410 | 1980509 | 6.9827 | 0 | 88.869 | 27.7 | 191.9 | 5.9
577 | 20/06/2016 | 12:00:00 p.m. | 20194242 | 1980485 | 6.9469 | 0 | 88.609 | 27.8 | 216 | 5.9
576 | 20/06/2016 | 11:00:00 a.m. | 20194038 | 1980455 | 6.9704 | 0 | 88.955 | 26.8 | 202.6 | 5.89
575 | 20/06/2016 | 10:00:00 a.m. | 20193862 | 1980430 | 7.0386 | 0 | 89.029 | 26.3 | 208.5 | 5.88
574 | 20/06/2016 | 9:00:00 a.m. | 20193666 | 1980402 | 7.0251 | 0 | 89.252 | 25.7 | 211 | 5.87
573 | 20/06/2016 | 8:00:00 a.m. | 20193467 | 1980374 | 7.0671 | 0 | 89.611 | 25.3 | 226.4 | 5.87
572 | 20/06/2016 | 7:00:00 a.m. | 20193290 | 1980349 | 7.0376 | 0 | 89.698 | 25.4 | 220.3 | 5.87
571 | 20/06/2016 | 6:00:00 a.m. | 20193097 | 1980322 | 7.0217 | 0 | 89.773 | 25.4 | 203.1 | 5.87
570 | 20/06/2016 | 5:00:00 a.m. | 20192899 | 1980294 | 7.0465 | 0 | 89.406 | 25.6 | 212.3 | 5.87
569 | 20/06/2016 | 4:00:00 a.m. | 20192695 | 1980265 | 7.0424 | 0 | 89.927 | 25.7 | 208.4 | 5.87
568 | 20/06/2016 | 3:00:00 a.m. | 20192491 | 1980236 | 7.0826 | 0 | 89.569 | 25.6 | 208.6 | 5.87
567 | 20/06/2016 | 2:00:00 a.m. | 20192287 | 1980207 | 7.0679 | 0 | 89.454 | 25.6 | 207.2 | 5.87
566 | 20/06/2016 | 1:00:00 a.m. | 20192084 | 1980178 | 7.0635 | 0 | 89.581 | 25.6 | 208.1 | 5.87
565 | 20/06/2016 | 12:00:00 a.m. | 20191886 | 1980150 | 7.046 | 0 | 89.987 | 25.7 | 207.5 | 5.87
564 | 19/06/2016 | 11:00:00 p.m. | 20191681 | 1980121 | 7.1072 | 0 | 90.021 | 25.8 | 209 | 5.87
563 | 19/06/2016 | 10:00:00 p.m. | 20191476 | 1980092 | 7.0533 | 0 | 89.843 | 26 | 209 | 5.88
562 | 19/06/2016 | 9:00:00 p.m. | 20191271 | 1980063 | 7.0751 | 0 | 89.97 | 26.1 | 209.6 | 5.88
561 | 19/06/2016 | 8:00:00 p.m. | 20191068 | 1980035 | 7.076 | 0 | 89.975 | 26.4 | 209 | 5.88
560 | 19/06/2016 | 7:00:00 p.m. | 20190863 | 1980006 | 7.0472 | 0 | 89.948 | 26.4 | 209.9 | 5.88
559 | 19/06/2016 | 6:00:00 p.m. | 20190657 | 1979976 | 7.0794 | 0 | 89.912 | 26.4 | 208.2 | 5.88
558 | 19/06/2016 | 5:00:00 p.m. | 20190475 | 1979951 | 7.0925 | 0 | 89.615 | 26.7 | 212.6 | 5.89
557 | 19/06/2016 | 4:00:00 p.m. | 20190273 | 1979922 | 6.9812 | 0 | 89.587 | 27.6 | 218.7 | 5.89
556 | 19/06/2016 | 3:00:00 p.m. | 20190072 | 1979893 | 7.0168 | 0 | 89.656 | 27.6 | 225.4 | 5.89
555 | 19/06/2016 | 2:00:00 p.m. | 20189860 | 1979863 | 7.0203 | 0 | 89.567 | 27.6 | 217.7 | 5.9
554 | 19/06/2016 | 1:00:00 p.m. | 20189651 | 1979833 | 7.0244 | 0 | 89.708 | 27.7 | 264.4 | 5.9
553 | 19/06/2016 | 12:00:00 p.m. | 20189452 | 1979805 | 7.0195 | 0 | 89.688 | 27.3 | 253.3 | 5.9
552 | 19/06/2016 | 11:00:00 a.m. | 20189258 | 1979777 | 6.9809 | 0 | 89.219 | 27 | 309.7 | 5.89
551 | 19/06/2016 | 10:00:00 a.m. | 20189008 | 1979742 | 7.0049 | 0 | 89.192 | 26.2 | 308.1 | 5.87
550 | 19/06/2016 | 9:00:00 a.m. | 20188734 | 1979702 | 7.0081 | 0 | 89.756 | 25.6 | 245.1 | 5.87
549 | 19/06/2016 | 8:00:00 a.m. | 20188505 | 1979670 | 7.0954 | 0 | 89.923 | 25.6 | 235 | 5.87
548 | 19/06/2016 | 7:00:00 a.m. | 20188282 | 1979639 | 7.0864 | 0 | 89.763 | 25.6 | 250.1 | 5.87
547 | 19/06/2016 | 6:00:00 a.m. | 20188042 | 1979605 | 7.0776 | 0 | 89.696 | 25.5 | 247.2 | 5.87
546 | 19/06/2016 | 5:00:00 a.m. | 20187811 | 1979572 | 7.1075 | 0 | 90.031 | 25.4 | 237 | 5.87
545 | 19/06/2016 | 4:00:00 a.m. | 20187593 | 1979541 | 7.0756 | 0 | 89.732 | 25.6 | 246.8 | 5.87
544 | 19/06/2016 | 3:00:00 a.m. | 20187352 | 1979507 | 7.0881 | 0 | 89.758 | 25.7 | 247 | 5.87
543 | 19/06/2016 | 2:00:00 a.m. | 20187112 | 1979473 | 7.0939 | 0 | 89.809 | 25.6 | 245.1 | 5.87
542 | 19/06/2016 | 1:00:00 a.m. | 20186875 | 1979440 | 7.0603 | 0 | 90.031 | 25.6 | 228.7 | 5.87
541 | 19/06/2016 | 12:00:00 a.m. | 20186666 | 1979410 | 7.0935 | 0 | 89.837 | 25.8 | 243.3 | 5.88
540 | 18/06/2016 | 11:00:00 p.m. | 20186436 | 1979378 | 7.0944 | 0 | 89.915 | 25.9 | 244.5 | 5.88
539 | 18/06/2016 | 10:00:00 p.m. | 20186201 | 1979345 | 7.064 | 0 | 89.77 | 26.1 | 244.6 | 5.88
538 | 18/06/2016 | 9:00:00 p.m. | 20185966 | 1979311 | 7.0199 | 0 | 89.563 | 26.5 | 243.1 | 5.89
537 | 18/06/2016 | 8:00:00 p.m. | 20185733 | 1979278 | 7.0403 | 0 | 89.504 | 27 | 241.8 | 5.89
536 | 18/06/2016 | 7:00:00 p.m. | 20185499 | 1979245 | 7.0401 | 0 | 89.237 | 27.2 | 243.7 | 5.9
535 | 18/06/2016 | 6:00:00 p.m. | 20185264 | 1979211 | 6.9641 | 0 | 89.176 | 27.4 | 244.7 | 5.89
534 | 18/06/2016 | 5:00:00 p.m. | 20185027 | 1979177 | 6.9831 | 0 | 89.437 | 27.5 | 244.1 | 5.9
533 | 18/06/2016 | 4:00:00 p.m. | 20184804 | 1979146 | 7.0364 | 0 | 89.007 | 28.5 | 242.9 | 5.9
532 | 18/06/2016 | 3:00:00 p.m. | 20184576 | 1979113 | 6.9899 | 0 | 89.381 | 29.2 | 245.1 | 5.9
531 | 18/06/2016 | 2:00:00 p.m. | 20184339 | 1979079 | 6.9352 | 0 | 89.348 | 28.6 | 246.5 | 5.9
530 | 18/06/2016 | 1:00:00 p.m. | 20184114 | 1979046 | 7.0023 | 0 | 89.612 | 28.3 | 223 | 5.9
529 | 18/06/2016 | 12:00:00 p.m. | 20183915 | 1979018 | 7.0171 | 0 | 89.253 | 27 | 244.3 | 5.89
528 | 18/06/2016 | 11:00:00 a.m. | 20183685 | 1978985 | 7.0213 | 0 | 89.46 | 26.1 | 217.5 | 5.88
527 | 18/06/2016 | 10:00:00 a.m. | 20183486 | 1978957 | 7.0245 | 0 | 89.345 | 26 | 240.2 | 5.88
526 | 18/06/2016 | 9:00:00 a.m. | 20183254 | 1978924 | 7.0484 | 0 | 89.642 | 25.6 | 235.4 | 5.87
525 | 18/06/2016 | 8:00:00 a.m. | 20183025 | 1978891 | 7.0926 | 0 | 89.991 | 25.4 | 230.3 | 5.87
524 | 18/06/2016 | 7:00:00 a.m. | 20182804 | 1978860 | 7.0896 | 0 | 89.822 | 25.5 | 238.3 | 5.87
523 | 18/06/2016 | 6:00:00 a.m. | 20182570 | 1978827 | 7.0814 | 0 | 89.822 | 25.4 | 238.8 | 5.87
522 | 18/06/2016 | 5:00:00 a.m. | 20182347 | 1978796 | 7.0881 | 0 | 89.959 | 25.3 | 214.8 | 5.87
521 | 18/06/2016 | 4:00:00 a.m. | 20182138 | 1978766 | 7.1279 | 0 | 90.137 | 25.4 | 214 | 5.87
520 | 18/06/2016 | 3:00:00 a.m. | 20181933 | 1978737 | 7.1086 | 0 | 90.006 | 25.4 | 227.7 | 5.87
519 | 18/06/2016 | 2:00:00 a.m. | 20181711 | 1978706 | 7.0946 | 0 | 90.088 | 25.2 | 230.4 | 5.87
518 | 18/06/2016 | 1:00:00 a.m. | 20181498 | 1978676 | 7.1262 | 0 | 90.185 | 24.7 | 215.9 | 5.87
517 | 18/06/2016 | 12:00:00 a.m. | 20181297 | 1978648 | 7.1462 | 0 | 90.108 | 24.4 | 216.6 | 5.88
516 | 17/06/2016 | 11:00:00 p.m. | 20181088 | 1978619 | 7.0962 | 0 | 90.059 | 26 | 223.8 | 5.88
515 | 17/06/2016 | 10:00:00 p.m. | 20180872 | 1978588 | 7.0596 | 0 | 89.881 | 26.1 | 223.8 | 5.88
514 | 17/06/2016 | 9:00:00 p.m. | 20180651 | 1978557 | 7.088 | 0 | 89.882 | 26.5 | 212.4 | 5.89
513 | 17/06/2016 | 8:00:00 p.m. | 20180453 | 1978529 | 7.0319 | 0 | 89.607 | 27 | 227.5 | 5.9
512 | 17/06/2016 | 7:00:00 p.m. | 20180233 | 1978497 | 6.9942 | 0 | 89.271 | 27.4 | 229.9 | 5.9
511 | 17/06/2016 | 6:00:00 p.m. | 20180013 | 1978466 | 6.9986 | 0 | 89.059 | 27.6 | 223.5 | 5.9
510 | 17/06/2016 | 5:00:00 p.m. | 20179794 | 1978435 | 6.9859 | 0 | 89.083 | 27.9 | 222.6 | 5.9
509 | 17/06/2016 | 4:00:00 p.m. | 20179575 | 1978403 | 6.9437 | 0 | 88.796 | 28.7 | 225.5 | 5.9
508 | 17/06/2016 | 3:00:00 p.m. | 20179356 | 1978372 | 6.902 | 0 | 88.807 | 29.5 | 228.8 | 5.9
507 | 17/06/2016 | 2:00:00 p.m. | 20179133 | 1978339 | 6.9182 | 0 | 88.721 | 28.6 | 225.5 | 5.9
506 | 17/06/2016 | 1:00:00 p.m. | 20178912 | 1978307 | 6.9029 | 0 | 88.683 | 28.5 | 230.5 | 5.9
505 | 17/06/2016 | 12:00:00 p.m. | 20178688 | 1978275 | 6.9255 | 0 | 88.777 | 27.8 | 230.3 | 5.9
504 | 17/06/2016 | 11:00:00 a.m. | 20178466 | 1978243 | 6.9475 | 0 | 88.751 | 26.9 | 290.1 | 5.9
503 | 17/06/2016 | 10:00:00 a.m. | 20178252 | 1978212 | 6.9747 | 0 | 89.268 | 26 | 204.7 | 5.88
502 | 17/06/2016 | 9:00:00 a.m. | 20178056 | 1978185 | 7.0686 | 0 | 89.452 | 25.6 | 278.7 | 5.87
501 | 17/06/2016 | 8:00:00 a.m. | 20177833 | 1978153 | 7.0131 | 0 | 89.455 | 25 | 279.7 | 5.87
500 | 17/06/2016 | 7:00:00 a.m. | 20177631 | 1978124 | 7.0701 | 0 | 89.527 | 25.2 | 221.5 | 5.87
499 | 17/06/2016 | 6:00:00 a.m. | 20177416 | 1978094 | 7.0833 | 0 | 89.742 | 25.1 | 224.4 | 5.87
498 | 17/06/2016 | 5:00:00 a.m. | 20177212 | 1978065 | 7.131 | 0 | 89.362 | 25.2 | 218.7 | 5.87
497 | 17/06/2016 | 4:00:00 a.m. | 20177029 | 1978039 | 7.0648 | 0 | 89.532 | 25.3 | 225.5 | 5.87
496 | 17/06/2016 | 3:00:00 a.m. | 20176815 | 1978009 | 7.0886 | 0 | 89.845 | 25.3 | 210.6 | 5.88
495 | 17/06/2016 | 2:00:00 a.m. | 20176629 | 1977983 | 7.0579 | 0 | 89.559 | 25.4 | 222.3 | 5.88
494 | 17/06/2016 | 1:00:00 a.m. | 20176421 | 1977953 | 7.1234 | 0 | 90.112 | 25.1 | 218.2 | 5.88
493 | 17/06/2016 | 12:00:00 a.m. | 20176282 | 1977934 | 7.0668 | 0 | 90.016 | 25.3 | 224.2 | 5.88
492 | 16/06/2016 | 11:00:00 p.m. | 20176124 | 1977911 | 7.0899 | 0 | 89.96 | 25.6 | 194.8 | 5.88
491 | 16/06/2016 | 10:00:00 p.m. | 20175947 | 1977886 | 7.0688 | 0 | 89.038 | 26.1 | 303.1 | 5.88
490 | 16/06/2016 | 9:00:00 p.m. | 20175701 | 1977851 | 6.9924 | 0 | 89.275 | 25.7 | 276.3 | 5.88
489 | 16/06/2016 | 8:00:00 p.m. | 20175485 | 1977821 | 7.1088 | 0 | 89.691 | 25.9 | 201.9 | 5.89
488 | 16/06/2016 | 7:00:00 p.m. | 20175290 | 1977793 | 7.0493 | 0 | 89.693 | 26.5 | 200 | 5.89
487 | 16/06/2016 | 6:00:00 p.m. | 20175097 | 1977766 | 7.0218 | 0 | 89.264 | 27.2 | 196 | 5.9
486 | 16/06/2016 | 5:00:00 p.m. | 20174912 | 1977739 | 7.025 | 0 | 89.349 | 27.5 | 190.8 | 5.9
485 | 16/06/2016 | 4:00:00 p.m. | 20174743 | 1977715 | 6.9698 | 0 | 89.161 | 28.6 | 194.3 | 5.9
484 | 16/06/2016 | 3:00:00 p.m. | 20174570 | 1977690 | 6.9763 | 0 | 89.409 | 29.8 | 186.9 | 5.9
483 | 16/06/2016 | 2:00:00 p.m. | 20174416 | 1977668 | 6.9444 | 0 | 88.992 | 28.6 | 213.3 | 5.9
482 | 16/06/2016 | 1:00:00 p.m. | 20174219 | 1977640 | 6.9577 | 0 | 88.758 | 28.2 | 213.2 | 5.91
481 | 16/06/2016 | 12:00:00 p.m. | 20174013 | 1977610 | 6.9652 | 0 | 88.703 | 27.9 | 216.5 | 5.91
480 | 16/06/2016 | 11:00:00 a.m. | 20173807 | 1977580 | 6.9562 | 0 | 89.135 | 27.1 | 212.5 | 5.9
479 | 16/06/2016 | 10:00:00 a.m. | 20173603 | 1977551 | 6.9556 | 0 | 89.287 | 26.2 | 211.1 | 5.88
478 | 16/06/2016 | 9:00:00 a.m. | 20173397 | 1977522 | 7.0483 | 0 | 89.415 | 25.4 | 217.4 | 5.87
477 | 16/06/2016 | 8:00:00 a.m. | 20173193 | 1977493 | 7.0899 | 0 | 89.876 | 24.8 | 193.9 | 5.87
476 | 16/06/2016 | 7:00:00 a.m. | 20173015 | 1977468 | 7.0929 | 0 | 89.662 | 25.3 | 219.8 | 5.87
475 | 16/06/2016 | 6:00:00 a.m. | 20172813 | 1977439 | 7.1218 | 0 | 89.631 | 25.3 | 206.9 | 5.87
474 | 16/06/2016 | 5:00:00 a.m. | 20172609 | 1977410 | 7.0181 | 0 | 89.652 | 25.2 | 208.5 | 5.87
473 | 16/06/2016 | 4:00:00 a.m. | 20172406 | 1977382 | 7.0441 | 0 | 89.65 | 25.3 | 207 | 5.87
472 | 16/06/2016 | 3:00:00 a.m. | 20172203 | 1977353 | 7.1117 | 0 | 89.66 | 25.3 | 208.1 | 5.87
471 | 16/06/2016 | 2:00:00 a.m. | 20171999 | 1977324 | 7.1031 | 0 | 89.556 | 25.2 | 206.1 | 5.87
470 | 16/06/2016 | 1:00:00 a.m. | 20171798 | 1977296 | 7.128 | 0 | 89.863 | 24.6 | 204.3 | 5.87
469 | 16/06/2016 | 12:00:00 a.m. | 20171610 | 1977269 | 7.0595 | 0 | 89.755 | 23.4 | 203.3 | 5.87
468 | 15/06/2016 | 11:00:00 p.m. | 20171413 | 1977242 | 7.1067 | 0 | 89.594 | 24.9 | 208.7 | 5.88
467 | 15/06/2016 | 10:00:00 p.m. | 20171212 | 1977213 | 7.0963 | 0 | 89.597 | 25.8 | 210.4 | 5.88
466 | 15/06/2016 | 9:00:00 p.m. | 20171012 | 1977185 | 7.04 | 0 | 89.674 | 25.8 | 202.4 | 5.88
465 | 15/06/2016 | 8:00:00 p.m. | 20170822 | 1977158 | 7.058 | 0 | 89.493 | 26.2 | 211.9 | 5.89
464 | 15/06/2016 | 7:00:00 p.m. | 20170619 | 1977129 | 7.0427 | 0 | 89.392 | 26.4 | 212.2 | 5.89
463 | 15/06/2016 | 6:00:00 p.m. | 20170417 | 1977100 | 7.0024 | 0 | 89.251 | 26.8 | 205.1 | 5.9
462 | 15/06/2016 | 5:00:00 p.m. | 20170219 | 1977072 | 7.0097 | 0 | 89.593 | 27.1 | 207.9 | 5.9
461 | 15/06/2016 | 4:00:00 p.m. | 20170035 | 1977046 | 7.0044 | 0 | 89.201 | 27.5 | 214 | 5.9
460 | 15/06/2016 | 3:00:00 p.m. | 20169838 | 1977018 | 6.9559 | 0 | 88.826 | 27.9 | 216.4 | 5.9
459 | 15/06/2016 | 2:00:00 p.m. | 20169625 | 1976987 | 6.9627 | 0 | 88.751 | 28.1 | 223.5 | 5.9
458 | 15/06/2016 | 1:00:00 p.m. | 20169410 | 1976956 | 6.9205 | 0 | 88.749 | 28 | 207.7 | 5.9
457 | 15/06/2016 | 12:00:00 p.m. | 20169216 | 1976928 | 6.9494 | 0 | 88.746 | 27.3 | 219.9 | 5.9
456 | 15/06/2016 | 11:00:00 a.m. | 20169005 | 1976898 | 7.0036 | 0 | 88.824 | 26.1 | 229.6 | 5.88
455 | 15/06/2016 | 10:00:00 a.m. | 20168786 | 1976867 | 7.0386 | 0 | 89.037 | 25.9 | 292.5 | 5.88
454 | 15/06/2016 | 9:00:00 a.m. | 20168593 | 1976839 | 7.0622 | 0 | 89.483 | 25.4 | 310.2 | 5.87
453 | 15/06/2016 | 8:00:00 a.m. | 20168353 | 1976805 | 7.1467 | 0 | 90.064 | 24.9 | 203.8 | 5.87
452 | 15/06/2016 | 7:00:00 a.m. | 20168175 | 1976780 | 7.0577 | 0 | 89.912 | 23.3 | 209.2 | 5.87
451 | 15/06/2016 | 6:00:00 a.m. | 20168031 | 1976760 | 7.1736 | 0 | 90.303 | 23.4 | 183.2 | 5.87
450 | 15/06/2016 | 5:00:00 a.m. | 20167901 | 1976742 | 7.1164 | 0 | 90.489 | 24.9 | 190.7 | 5.87
449 | 15/06/2016 | 4:00:00 a.m. | 20167739 | 1976719 | 7.1662 | 0 | 89.921 | 25 | 187.6 | 5.87
448 | 15/06/2016 | 3:00:00 a.m. | 20167594 | 1976699 | 7.1488 | 0 | 90.209 | 25.3 | 211.7 | 5.87
447 | 15/06/2016 | 2:00:00 a.m. | 20167405 | 1976672 | 7.1279 | 0 | 89.947 | 25.3 | 172.6 | 5.88
446 | 15/06/2016 | 1:00:00 a.m. | 20167249 | 1976650 | 7.0786 | 0 | 90.283 | 25.5 | 208.9 | 5.88
445 | 15/06/2016 | 12:00:00 a.m. | 20167060 | 1976623 | 7.1782 | 0 | 90.013 | 24.9 | 180.4 | 5.88
444 | 14/06/2016 | 11:00:00 p.m. | 20166905 | 1976602 | 7.11 | 0 | 90.108 | 25.5 | 223.8 | 5.88
443 | 14/06/2016 | 10:00:00 p.m. | 20166710 | 1976574 | 7.077 | 0 | 90.28 | 25.4 | 206.9 | 5.88
442 | 14/06/2016 | 9:00:00 p.m. | 20166548 | 1976551 | 7.0678 | 0 | 90.12 | 25.5 | 209.6 | 5.88
441 | 14/06/2016 | 8:00:00 p.m. | 20166370 | 1976526 | 7.1705 | 0 | 89.729 | 25.9 | 205.4 | 5.89
440 | 14/06/2016 | 7:00:00 p.m. | 20166200 | 1976502 | 7.0284 | 0 | 89.46 | 27 | 206.9 | 5.9
439 | 14/06/2016 | 6:00:00 p.m. | 20166033 | 1976478 | 6.9888 | 0 | 89.366 | 27.2 | 205.7 | 5.9
438 | 14/06/2016 | 5:00:00 p.m. | 20165853 | 1976453 | 6.971 | 0 | 89.488 | 27.6 | 197.6 | 5.9
437 | 14/06/2016 | 4:00:00 p.m. | 20165680 | 1976428 | 6.955 | 0 | 88.993 | 28.3 | 234.5 | 5.9
436 | 14/06/2016 | 3:00:00 p.m. | 20165465 | 1976397 | 6.9073 | 0 | 89.435 | 29.3 | 212.8 | 5.9
435 | 14/06/2016 | 2:00:00 p.m. | 20165287 | 1976372 | 6.9596 | 0 | 89.023 | 28.5 | 295.4 | 5.9
434 | 14/06/2016 | 1:00:00 p.m. | 20165077 | 1976341 | 6.9578 | 0 | 89.077 | 27.6 | 188.2 | 5.9
433 | 14/06/2016 | 12:00:00 p.m. | 20164904 | 1976317 | 7.0098 | 0 | 89.202 | 27.2 | 227.2 | 5.9
432 | 14/06/2016 | 11:00:00 a.m. | 20164715 | 1976290 | 7.011 | 0 | 89.048 | 27 | 233.2 | 5.9
431 | 14/06/2016 | 10:00:00 a.m. | 20164537 | 1976264 | 6.9665 | 0 | 89.057 | 25.9 | 278.3 | 5.88
430 | 14/06/2016 | 9:00:00 a.m. | 20164340 | 1976236 | 7.0709 | 0 | 89.325 | 25.4 | 218.6 | 5.87
429 | 14/06/2016 | 8:00:00 a.m. | 20164137 | 1976207 | 7.0653 | 0 | 89.644 | 24.7 | 210.9 | 5.87
428 | 14/06/2016 | 7:00:00 a.m. | 20163958 | 1976182 | 7.1126 | 0 | 89.508 | 25.2 | 229.3 | 5.87
427 | 14/06/2016 | 6:00:00 a.m. | 20163746 | 1976152 | 7.0034 | 0 | 89.584 | 25.1 | 219.2 | 5.87
426 | 14/06/2016 | 5:00:00 a.m. | 20163542 | 1976123 | 7.1127 | 0 | 89.429 | 25.3 | 220.8 | 5.87
425 | 14/06/2016 | 4:00:00 a.m. | 20163325 | 1976092 | 7.0327 | 0 | 89.364 | 25 | 240.2 | 5.87
424 | 14/06/2016 | 3:00:00 a.m. | 20163100 | 1976060 | 7.0741 | 0 | 89.174 | 24.8 | 239.3 | 5.87
423 | 14/06/2016 | 2:00:00 a.m. | 20162869 | 1976028 | 7.0198 | 0 | 89.213 | 25.8 | 223.4 | 5.88
422 | 14/06/2016 | 1:00:00 a.m. | 20162650 | 1975996 | 7.0107 | 0 | 89.251 | 25.9 | 232.8 | 5.87
421 | 14/06/2016 | 12:00:00 a.m. | 20162425 | 1975964 | 7.0228 | 0 | 89.273 | 26 | 232.8 | 5.88
420 | 13/06/2016 | 11:00:00 p.m. | 20162200 | 1975933 | 7.0298 | 0 | 89.454 | 26 | 227.8 | 5.88
419 | 13/06/2016 | 10:00:00 p.m. | 20161985 | 1975902 | 7.0564 | 0 | 89.604 | 25.7 | 220.7 | 5.88
418 | 13/06/2016 | 9:00:00 p.m. | 20161794 | 1975875 | 7.0562 | 0 | 89.406 | 25.4 | 230 | 5.88
417 | 13/06/2016 | 8:00:00 p.m. | 20161580 | 1975845 | 7.0497 | 0 | 89.239 | 26.5 | 242.2 | 5.89
416 | 13/06/2016 | 7:00:00 p.m. | 20161357 | 1975813 | 7.0058 | 0 | 88.894 | 27.1 | 243.8 | 5.9
415 | 13/06/2016 | 6:00:00 p.m. | 20161121 | 1975779 | 6.9572 | 0 | 88.927 | 27.3 | 237.3 | 5.9
414 | 13/06/2016 | 5:00:00 p.m. | 20160900 | 1975747 | 6.977 | 0 | 88.755 | 27.4 | 249.9 | 5.9
413 | 13/06/2016 | 4:00:00 p.m. | 20160661 | 1975713 | 6.9343 | 0 | 88.715 | 27.3 | 249.4 | 5.9
412 | 13/06/2016 | 3:00:00 p.m. | 20160421 | 1975678 | 6.9688 | 0 | 88.633 | 28.3 | 252.8 | 5.9
411 | 13/06/2016 | 2:00:00 p.m. | 20160183 | 1975644 | 6.9535 | 0 | 88.757 | 27.3 | 240.7 | 5.89
410 | 13/06/2016 | 1:00:00 p.m. | 20159955 | 1975611 | 7.0196 | 0 | 88.732 | 26.9 | 309 | 5.88
409 | 13/06/2016 | 12:00:00 p.m. | 20159716 | 1975577 | 6.9743 | 0 | 88.724 | 26.7 | 243.4 | 5.88
408 | 13/06/2016 | 11:00:00 a.m. | 20159477 | 1975543 | 7.0446 | 0 | 88.715 | 26.4 | 304.9 | 5.88
407 | 13/06/2016 | 10:00:00 a.m. | 20159219 | 1975506 | 6.9687 | 0 | 88.958 | 26.1 | 293.2 | 5.88
406 | 13/06/2016 | 9:00:00 a.m. | 20158983 | 1975472 | 7.02 | 0 | 88.798 | 26.2 | 246.3 | 5.87
405 | 13/06/2016 | 8:00:00 a.m. | 20158743 | 1975438 | 6.9961 | 0 | 89.098 | 25.9 | 247.9 | 5.87
404 | 13/06/2016 | 7:00:00 a.m. | 20158513 | 1975405 | 7.0244 | 0 | 89.242 | 25.9 | 243.5 | 5.87
403 | 13/06/2016 | 6:00:00 a.m. | 20158274 | 1975371 | 7.027 | 0 | 89.176 | 26 | 239.9 | 5.87
402 | 13/06/2016 | 5:00:00 a.m. | 20158051 | 1975339 | 7.0514 | 0 | 89.228 | 26.1 | 236.1 | 5.87
401 | 13/06/2016 | 4:00:00 a.m. | 20157822 | 1975307 | 7.0123 | 0 | 89.343 | 26.1 | 239.8 | 5.87
400 | 13/06/2016 | 3:00:00 a.m. | 20157588 | 1975273 | 7.0155 | 0 | 89.329 | 26.1 | 247.7 | 5.87
399 | 13/06/2016 | 2:00:00 a.m. | 20157350 | 1975240 | 7.0289 | 0 | 89.514 | 26 | 250.3 | 5.87
398 | 13/06/2016 | 1:00:00 a.m. | 20157122 | 1975207 | 7.0051 | 0 | 89.59 | 25.7 | 249.5 | 5.88
397 | 13/06/2016 | 12:00:00 a.m. | 20156917 | 1975178 | 7.0495 | 0 | 89.35 | 26.2 | 244.1 | 5.88
396 | 12/06/2016 | 11:00:00 p.m. | 20156678 | 1975144 | 7.0319 | 0 | 89.621 | 26.1 | 245.2 | 5.88
395 | 12/06/2016 | 10:00:00 p.m. | 20156454 | 1975112 | 7.0315 | 0 | 89.587 | 26.1 | 242.4 | 5.88
394 | 12/06/2016 | 9:00:00 p.m. | 20156222 | 1975079 | 7.0543 | 0 | 89.739 | 26 | 236.2 | 5.88
393 | 12/06/2016 | 8:00:00 p.m. | 20156009 | 1975049 | 7.0881 | 0 | 89.555 | 25.4 | 240.7 | 5.88
392 | 12/06/2016 | 7:00:00 p.m. | 20155773 | 1975016 | 7.08 | 0 | 89.584 | 25.1 | 244.8 | 5.88
391 | 12/06/2016 | 6:00:00 p.m. | 20155534 | 1974982 | 7.0562 | 0 | 89.602 | 25.5 | 241.5 | 5.88
390 | 12/06/2016 | 5:00:00 p.m. | 20155299 | 1974949 | 7.0521 | 0 | 89.451 | 26.9 | 236.2 | 5.89
389 | 12/06/2016 | 4:00:00 p.m. | 20155072 | 1974916 | 6.966 | 0 | 89.386 | 27.8 | 240.2 | 5.9
388 | 12/06/2016 | 3:00:00 p.m. | 20154847 | 1974884 | 6.9526 | 0 | 89.574 | 28.2 | 240.4 | 5.89
387 | 12/06/2016 | 2:00:00 p.m. | 20154633 | 1974854 | 7.0764 | 0 | 89.596 | 25.6 | 230.2 | 5.89
386 | 12/06/2016 | 1:00:00 p.m. | 20154414 | 1974823 | 6.9971 | 0 | 89.273 | 27.9 | 230.7 | 5.9
385 | 12/06/2016 | 12:00:00 p.m. | 20154189 | 1974790 | 7.002 | 0 | 88.93 | 28.1 | 241.6 | 5.9
384 | 12/06/2016 | 11:00:00 a.m. | 20153954 | 1974757 | 6.9723 | 0 | 89.153 | 27.1 | 243.4 | 5.89
383 | 12/06/2016 | 10:00:00 a.m. | 20153722 | 1974723 | 7.0656 | 0 | 89.616 | 26.6 | 233.2 | 5.88
382 | 12/06/2016 | 9:00:00 a.m. | 20153494 | 1974691 | 7.0014 | 0 | 89.99 | 26 | 218 | 5.88
381 | 12/06/2016 | 8:00:00 a.m. | 20153299 | 1974664 | 7.0345 | 0 | 89.899 | 25.9 | 234.3 | 5.87
380 | 12/06/2016 | 7:00:00 a.m. | 20153082 | 1974633 | 7.1278 | 0 | 89.944 | 25.7 | 238.2 | 5.87
379 | 12/06/2016 | 6:00:00 a.m. | 20152870 | 1974603 | 7.167 | 0 | 90.294 | 25.9 | 231.6 | 5.88
378 | 12/06/2016 | 5:00:00 a.m. | 20152668 | 1974575 | 7.0853 | 0 | 89.863 | 26.1 | 238.6 | 5.88
377 | 12/06/2016 | 4:00:00 a.m. | 20152443 | 1974543 | 7.1017 | 0 | 90.258 | 25.7 | 213.6 | 5.88
376 | 12/06/2016 | 3:00:00 a.m. | 20152250 | 1974516 | 7.1378 | 0 | 89.971 | 25.2 | 239.1 | 5.88
375 | 12/06/2016 | 2:00:00 a.m. | 20152024 | 1974484 | 7.1206 | 0 | 90.015 | 26.3 | 222 | 5.88
374 | 12/06/2016 | 1:00:00 a.m. | 20151818 | 1974455 | 6.9982 | 0 | 90.016 | 26.6 | 235.4 | 5.88
373 | 12/06/2016 | 12:00:00 a.m. | 20151591 | 1974422 | 7.0297 | 0 | 90.439 | 26.5 | 227.9 | 5.89
372 | 11/06/2016 | 11:00:00 p.m. | 20151391 | 1974394 | 7.031 | 0 | 90.242 | 26.6 | 236 | 5.88
371 | 11/06/2016 | 10:00:00 p.m. | 20151168 | 1974363 | 7.13 | 0 | 90.49 | 26.6 | 230 | 5.89
370 | 11/06/2016 | 9:00:00 p.m. | 20150974 | 1974336 | 7.0036 | 0 | 89.906 | 26.7 | 238.5 | 5.89
369 | 11/06/2016 | 8:00:00 p.m. | 20150743 | 1974303 | 7 | 0 | 89.791 | 26.6 | 242.5 | 5.89
368 | 11/06/2016 | 7:00:00 p.m. | 20150508 | 1974269 | 7.1245 | 0 | 90.011 | 25.7 | 237.2 | 5.89
367 | 11/06/2016 | 6:00:00 p.m. | 20150280 | 1974237 | 7.1002 | 0 | 89.684 | 27.5 | 225.1 | 5.9
366 | 11/06/2016 | 5:00:00 p.m. | 20150077 | 1974208 | 6.9658 | 0 | 89.442 | 28.4 | 235.2 | 5.91
365 | 11/06/2016 | 4:00:00 p.m. | 20149849 | 1974176 | 6.9703 | 0 | 89.589 | 28.9 | 236.3 | 5.91
364 | 11/06/2016 | 3:00:00 p.m. | 20149646 | 1974147 | 6.9798 | 0 | 89.384 | 29.3 | 233.9 | 5.91
363 | 11/06/2016 | 2:00:00 p.m. | 20149429 | 1974115 | 6.8927 | 0 | 89.264 | 29.7 | 239.8 | 5.91
362 | 11/06/2016 | 1:00:00 p.m. | 20149220 | 1974085 | 6.9909 | 0 | 88.995 | 29.3 | 228.5 | 5.91
361 | 11/06/2016 | 12:00:00 p.m. | 20149007 | 1974055 | 6.9355 | 0 | 89.05 | 28.3 | 222.3 | 5.91
360 | 11/06/2016 | 11:00:00 a.m. | 20148814 | 1974027 | 7.002 | 0 | 88.88 | 27.7 | 236.4 | 5.9
359 | 11/06/2016 | 10:00:00 a.m. | 20148598 | 1973996 | 6.982 | 0 | 89.158 | 26.8 | 232.3 | 5.89
358 | 11/06/2016 | 9:00:00 a.m. | 20148398 | 1973967 | 7.0635 | 0 | 89.675 | 26.4 | 224.7 | 5.88
357 | 11/06/2016 | 8:00:00 a.m. | 20148187 | 1973937 | 7.0713 | 0 | 89.995 | 26.1 | 212.4 | 5.88
356 | 11/06/2016 | 7:00:00 a.m. | 20147994 | 1973910 | 7.1357 | 0 | 89.896 | 26.3 | 230.4 | 5.88
355 | 11/06/2016 | 6:00:00 a.m. | 20147775 | 1973879 | 7.1091 | 0 | 90.04 | 26.1 | 231.3 | 5.88
354 | 11/06/2016 | 5:00:00 a.m. | 20147573 | 1973850 | 7.0723 | 0 | 90.12 | 26.3 | 238.9 | 5.88
353 | 11/06/2016 | 4:00:00 a.m. | 20147352 | 1973819 | 7.0817 | 0 | 90.388 | 26.1 | 237.2 | 5.88
352 | 11/06/2016 | 3:00:00 a.m. | 20147154 | 1973791 | 7.1337 | 0 | 90.167 | 26.4 | 240.6 | 5.88
351 | 11/06/2016 | 2:00:00 a.m. | 20146929 | 1973760 | 7.0653 | 0 | 90.091 | 26.4 | 235.2 | 5.88
350 | 11/06/2016 | 1:00:00 a.m. | 20146704 | 1973728 | 7.0927 | 0 | 90.07 | 26.4 | 236.5 | 5.88
349 | 11/06/2016 | 12:00:00 a.m. | 20146472 | 1973695 | 7.0627 | 0 | 90.213 | 26.2 | 236.1 | 5.88
348 | 10/06/2016 | 11:00:00 p.m. | 20146255 | 1973664 | 7.0567 | 0 | 90.083 | 26.4 | 236.5 | 5.88
347 | 10/06/2016 | 10:00:00 p.m. | 20146026 | 1973632 | 7.0286 | 0 | 89.908 | 26.4 | 238.2 | 5.89
346 | 10/06/2016 | 9:00:00 p.m. | 20145796 | 1973600 | 7.1225 | 0 | 90.026 | 26.7 | 220.2 | 5.89
345 | 10/06/2016 | 8:00:00 p.m. | 20145592 | 1973571 | 7.0296 | 0 | 89.706 | 27.4 | 223.7 | 5.9
344 | 10/06/2016 | 7:00:00 p.m. | 20145391 | 1973542 | 6.9793 | 0 | 89.699 | 27.6 | 238.5 | 5.9
343 | 10/06/2016 | 6:00:00 p.m. | 20145177 | 1973512 | 6.9903 | 0 | 89.539 | 28 | 239 | 5.91
342 | 10/06/2016 | 5:00:00 p.m. | 20144964 | 1973481 | 7.0361 | 0 | 89.5 | 28.2 | 235.6 | 5.91
341 | 10/06/2016 | 4:00:00 p.m. | 20144740 | 1973449 | 6.9834 | 0 | 89.474 | 28.3 | 225.1 | 5.91
340 | 10/06/2016 | 3:00:00 p.m. | 20144521 | 1973418 | 6.9943 | 0 | 89.344 | 28.8 | 236.8 | 5.91
339 | 10/06/2016 | 2:00:00 p.m. | 20144293 | 1973385 | 6.9309 | 0 | 89.631 | 29 | 213.7 | 5.91
338 | 10/06/2016 | 1:00:00 p.m. | 20144096 | 1973357 | 6.9781 | 0 | 89.504 | 28.8 | 236.3 | 5.91
337 | 10/06/2016 | 12:00:00 p.m. | 20143872 | 1973325 | 6.9733 | 0 | 89.397 | 27.9 | 235.9 | 5.9
336 | 10/06/2016 | 11:00:00 a.m. | 20143640 | 1973292 | 6.9546 | 0 | 89.014 | 27.4 | 234.4 | 5.9
335 | 10/06/2016 | 10:00:00 a.m. | 20143410 | 1973259 | 6.9879 | 0 | 89.23 | 26.7 | 231.6 | 5.89
334 | 10/06/2016 | 9:00:00 a.m. | 20143183 | 1973226 | 7.0106 | 0 | 89.607 | 25.9 | 232.2 | 5.87
333 | 10/06/2016 | 8:00:00 a.m. | 20142967 | 1973196 | 7.0907 | 0 | 89.821 | 25.4 | 225.1 | 5.87
332 | 10/06/2016 | 7:00:00 a.m. | 20142770 | 1973168 | 7.0903 | 0 | 89.912 | 25.5 | 226.9 | 5.87
331 | 10/06/2016 | 6:00:00 a.m. | 20142567 | 1973139 | 7.0763 | 0 | 89.937 | 25.5 | 210.8 | 5.87
330 | 10/06/2016 | 5:00:00 a.m. | 20142385 | 1973113 | 7.076 | 0 | 89.824 | 25.8 | 219.2 | 5.87
329 | 10/06/2016 | 4:00:00 a.m. | 20142173 | 1973084 | 7.0751 | 0 | 89.788 | 25.9 | 229.4 | 5.87
328 | 10/06/2016 | 3:00:00 a.m. | 20141950 | 1973052 | 7.0888 | 0 | 89.802 | 26 | 231.5 | 5.88
327 | 10/06/2016 | 2:00:00 a.m. | 20141730 | 1973021 | 7.0714 | 0 | 89.851 | 26.1 | 232.2 | 5.88
326 | 10/06/2016 | 1:00:00 a.m. | 20141504 | 1972989 | 7.0886 | 0 | 89.887 | 26.2 | 229.3 | 5.88
325 | 10/06/2016 | 12:00:00 a.m. | 20141279 | 1972957 | 7.0656 | 0 | 89.862 | 26.3 | 231.6 | 5.88
324 | 09/06/2016 | 11:00:00 p.m. | 20141056 | 1972925 | 7.0105 | 0 | 89.89 | 26.4 | 233.9 | 5.88
323 | 09/06/2016 | 10:00:00 p.m. | 20140834 | 1972894 | 7.0439 | 0 | 89.966 | 26.4 | 233.3 | 5.89
322 | 09/06/2016 | 9:00:00 p.m. | 20140623 | 1972864 | 7.0984 | 0 | 89.807 | 26.7 | 224.7 | 5.89
321 | 09/06/2016 | 8:00:00 p.m. | 20140419 | 1972835 | 7.0092 | 0 | 89.632 | 27 | 237.4 | 5.9
320 | 09/06/2016 | 7:00:00 p.m. | 20140194 | 1972803 | 7.0603 | 0 | 89.63 | 27.4 | 229.6 | 5.9
319 | 09/06/2016 | 6:00:00 p.m. | 20139994 | 1972775 | 6.9764 | 0 | 89.268 | 27.8 | 302.3 | 5.9
318 | 09/06/2016 | 5:00:00 p.m. | 20139760 | 1972741 | 6.9377 | 0 | 89.43 | 27.8 | 226.7 | 5.9
317 | 09/06/2016 | 4:00:00 p.m. | 20139541 | 1972710 | 6.9745 | 0 | 89.239 | 28.1 | 231.8 | 5.9
316 | 09/06/2016 | 3:00:00 p.m. | 20139316 | 1972678 | 6.9579 | 0 | 89.013 | 29.6 | 240.3 | 5.91
315 | 09/06/2016 | 2:00:00 p.m. | 20139090 | 1972645 | 6.8681 | 0 | 88.654 | 29.5 | 308 | 5.91
314 | 09/06/2016 | 1:00:00 p.m. | 20138849 | 1972610 | 6.8818 | 0 | 88.616 | 29 | 309.7 | 5.91
313 | 09/06/2016 | 12:00:00 p.m. | 20138600 | 1972574 | 6.9112 | 0 | 88.672 | 28.2 | 238.3 | 5.91
312 | 09/06/2016 | 11:00:00 a.m. | 20138366 | 1972540 | 6.9473 | 0 | 88.677 | 27.4 | 243.2 | 5.9
311 | 09/06/2016 | 10:00:00 a.m. | 20138130 | 1972506 | 6.9367 | 0 | 88.882 | 26.6 | 240.3 | 5.89
310 | 09/06/2016 | 9:00:00 a.m. | 20137906 | 1972474 | 7.0615 | 0 | 89.357 | 26.1 | 234.3 | 5.87
309 | 09/06/2016 | 8:00:00 a.m. | 20137684 | 1972443 | 7.0693 | 0 | 89.2 | 25.7 | 244.6 | 5.87
308 | 09/06/2016 | 7:00:00 a.m. | 20137449 | 1972409 | 6.9858 | 0 | 89.314 | 25.8 | 239.6 | 5.87
307 | 09/06/2016 | 6:00:00 a.m. | 20137212 | 1972376 | 7.0033 | 0 | 89.416 | 25.7 | 240.6 | 5.87
306 | 09/06/2016 | 5:00:00 a.m. | 20136978 | 1972342 | 7.0223 | 0 | 89.519 | 25.4 | 234.6 | 5.87
305 | 09/06/2016 | 4:00:00 a.m. | 20136752 | 1972310 | 7.1215 | 0 | 89.492 | 25.5 | 234.8 | 5.87
304 | 09/06/2016 | 3:00:00 a.m. | 20136530 | 1972279 | 7.0086 | 0 | 89.238 | 26 | 241.9 | 5.88
303 | 09/06/2016 | 2:00:00 a.m. | 20136292 | 1972245 | 7.0364 | 0 | 88.948 | 26.1 | 239.9 | 5.88
302 | 09/06/2016 | 1:00:00 a.m. | 20136057 | 1972212 | 7.0387 | 0 | 89.04 | 26.5 | 240.1 | 5.88
301 | 09/06/2016 | 12:00:00 a.m. | 20135832 | 1972179 | 7.0184 | 0 | 89.191 | 26.5 | 235.7 | 5.88
300 | 08/06/2016 | 11:00:00 p.m. | 20135609 | 1972148 | 7.0317 | 0 | 89.132 | 26.6 | 238.8 | 5.88
299 | 08/06/2016 | 10:00:00 p.m. | 20135378 | 1972115 | 7.0378 | 0 | 89.153 | 26.6 | 238 | 5.88
298 | 08/06/2016 | 9:00:00 p.m. | 20135150 | 1972082 | 7.0354 | 0 | 89.146 | 26.6 | 229.5 | 5.88
297 | 08/06/2016 | 8:00:00 p.m. | 20134937 | 1972052 | 7.0321 | 0 | 89.242 | 26.3 | 238.3 | 5.88
296 | 08/06/2016 | 7:00:00 p.m. | 20134705 | 1972019 | 7.0617 | 0 | 89.298 | 25.2 | 237.7 | 5.89
295 | 08/06/2016 | 6:00:00 p.m. | 20134472 | 1971986 | 7.0755 | 0 | 89.458 | 26.8 | 233.6 | 5.9
294 | 08/06/2016 | 5:00:00 p.m. | 20134244 | 1971953 | 7.0028 | 0 | 89.241 | 28.1 | 238.1 | 5.91
293 | 08/06/2016 | 4:00:00 p.m. | 20134014 | 1971920 | 6.942 | 0 | 88.974 | 28.8 | 239.8 | 5.91
292 | 08/06/2016 | 3:00:00 p.m. | 20133780 | 1971886 | 6.9337 | 0 | 89.137 | 29.6 | 240.1 | 5.91
291 | 08/06/2016 | 2:00:00 p.m. | 20133552 | 1971854 | 6.9382 | 0 | 89.118 | 29.2 | 241.6 | 5.91
290 | 08/06/2016 | 1:00:00 p.m. | 20133323 | 1971821 | 6.9257 | 0 | 88.691 | 28.8 | 244 | 5.91
289 | 08/06/2016 | 12:00:00 p.m. | 20133096 | 1971788 | 6.943 | 0 | 88.54 | 28.6 | 237.3 | 5.91
288 | 08/06/2016 | 11:00:00 a.m. | 20132863 | 1971754 | 6.9075 | 0 | 88.825 | 27.8 | 244.5 | 5.9
287 | 08/06/2016 | 10:00:00 a.m. | 20132626 | 1971720 | 7.0086 | 0 | 89.103 | 27 | 247.1 | 5.9
286 | 08/06/2016 | 9:00:00 a.m. | 20132398 | 1971687 | 7.0247 | 0 | 89.257 | 26.4 | 237.5 | 5.88
285 | 08/06/2016 | 8:00:00 a.m. | 20132172 | 1971655 | 7.0095 | 0 | 89.173 | 26.2 | 239 | 5.87
284 | 08/06/2016 | 7:00:00 a.m. | 20131945 | 1971623 | 7.0295 | 0 | 89.448 | 26 | 235.8 | 5.88
283 | 08/06/2016 | 6:00:00 a.m. | 20131727 | 1971592 | 7.0515 | 0 | 89.499 | 26 | 232.1 | 5.87
282 | 08/06/2016 | 5:00:00 a.m. | 20131508 | 1971561 | 7.036 | 0 | 89.677 | 25.9 | 232.8 | 5.87
281 | 08/06/2016 | 4:00:00 a.m. | 20131296 | 1971531 | 7.0344 | 0 | 89.461 | 26.1 | 239.2 | 5.87
280 | 08/06/2016 | 3:00:00 a.m. | 20131064 | 1971498 | 7.0464 | 0 | 89.193 | 26 | 245.7 | 5.87
279 | 08/06/2016 | 2:00:00 a.m. | 20130825 | 1971464 | 7.0217 | 0 | 89.145 | 26.2 | 249.7 | 5.88
278 | 08/06/2016 | 1:00:00 a.m. | 20130587 | 1971430 | 7.0044 | 0 | 89.256 | 26.3 | 246.4 | 5.88
277 | 08/06/2016 | 12:00:00 a.m. | 20130350 | 1971396 | 7.0419 | 0 | 89.323 | 26.2 | 241.6 | 5.88
276 | 07/06/2016 | 11:00:00 p.m. | 20130122 | 1971364 | 7.0499 | 0 | 90.091 | 26.2 | 244.3 | 5.88
275 | 07/06/2016 | 10:00:00 p.m. | 20129913 | 1971334 | 7.0462 | 0 | 90 | 26.4 | 248.2 | 5.88
274 | 07/06/2016 | 9:00:00 p.m. | 20129697 | 1971304 | 7.0762 | 0 | 89.597 | 26.5 | 244.8 | 5.88
273 | 07/06/2016 | 8:00:00 p.m. | 20129498 | 1971275 | 7.0389 | 0 | 89.515 | 26.8 | 235.3 | 5.89
272 | 07/06/2016 | 7:00:00 p.m. | 20129292 | 1971246 | 7.0047 | 0 | 89.343 | 26.8 | 244.4 | 5.88
271 | 07/06/2016 | 6:00:00 p.m. | 20129079 | 1971216 | 6.9807 | 0 | 89.148 | 26 | 254.4 | 5.88
270 | 07/06/2016 | 5:00:00 p.m. | 20128847 | 1971183 | 7.1237 | 0 | 89.373 | 24.3 | 231.8 | 5.89
269 | 07/06/2016 | 4:00:00 p.m. | 20128650 | 1971155 | 6.972 | 0 | 88.83 | 28.2 | 243.3 | 5.91
268 | 07/06/2016 | 3:00:00 p.m. | 20128416 | 1971121 | 6.9434 | 0 | 89.188 | 30 | 226.3 | 5.91
267 | 07/06/2016 | 2:00:00 p.m. | 20128203 | 1971090 | 6.9261 | 0 | 89.001 | 29.4 | 238 | 5.91
266 | 07/06/2016 | 1:00:00 p.m. | 20127977 | 1971058 | 6.9125 | 0 | 89.016 | 29.2 | 229.5 | 5.91
265 | 07/06/2016 | 12:00:00 p.m. | 20127757 | 1971026 | 6.9254 | 0 | 89.062 | 28.4 | 247.3 | 5.91
264 | 07/06/2016 | 11:00:00 a.m. | 20127519 | 1970992 | 6.9457 | 0 | 89.13 | 27.8 | 252.3 | 5.9
263 | 07/06/2016 | 10:00:00 a.m. | 20127276 | 1970957 | 7.0278 | 0 | 89.249 | 27 | 231.8 | 5.9
262 | 07/06/2016 | 9:00:00 a.m. | 20127061 | 1970926 | 6.9936 | 0 | 89.374 | 26.5 | 257 | 5.88
261 | 07/06/2016 | 8:00:00 a.m. | 20126821 | 1970892 | 7.0054 | 0 | 89.716 | 26 | 253.7 | 5.87
260 | 07/06/2016 | 7:00:00 a.m. | 20126591 | 1970859 | 7.0557 | 0 | 89.787 | 26 | 236.8 | 5.87
259 | 07/06/2016 | 6:00:00 a.m. | 20126363 | 1970827 | 7.0914 | 0 | 89.955 | 26.1 | 228 | 5.88
258 | 07/06/2016 | 5:00:00 a.m. | 20126147 | 1970797 | 7.0838 | 0 | 90.023 | 26.2 | 243.1 | 5.88
257 | 07/06/2016 | 4:00:00 a.m. | 20125915 | 1970764 | 7.0691 | 0 | 90.225 | 25.8 | 237.6 | 5.88
256 | 07/06/2016 | 3:00:00 a.m. | 20125720 | 1970736 | 7.0913 | 0 | 90.354 | 26.2 | 239.8 | 5.88
255 | 07/06/2016 | 2:00:00 a.m. | 20125507 | 1970706 | 7.0911 | 0 | 89.974 | 26.3 | 243.2 | 5.88
254 | 07/06/2016 | 1:00:00 a.m. | 20125277 | 1970674 | 7.0852 | 0 | 90.23 | 25.8 | 205 | 5.88
253 | 07/06/2016 | 12:00:00 a.m. | 20125109 | 1970650 | 7.1429 | 0 | 90.038 | 26.4 | 237.6 | 5.88
252 | 06/06/2016 | 11:00:00 p.m. | 20124894 | 1970620 | 7.1129 | 0 | 90.235 | 26.4 | 223 | 5.88
251 | 06/06/2016 | 10:00:00 p.m. | 20124690 | 1970591 | 7.1135 | 0 | 90.268 | 26.7 | 237.1 | 5.88
250 | 06/06/2016 | 9:00:00 p.m. | 20124469 | 1970560 | 7.0398 | 0 | 90.112 | 26.7 | 232.8 | 5.88
249 | 06/06/2016 | 8:00:00 p.m. | 20124241 | 1970528 | 7.0743 | 0 | 90.323 | 26.7 | 236.5 | 5.89
248 | 06/06/2016 | 7:00:00 p.m. | 20124033 | 1970498 | 7.085 | 0 | 90.333 | 26.9 | 227.1 | 5.89
247 | 06/06/2016 | 6:00:00 p.m. | 20123832 | 1970470 | 7.0316 | 0 | 90.137 | 26.8 | 236.4 | 5.89
246 | 06/06/2016 | 5:00:00 p.m. | 20123613 | 1970439 | 7.1017 | 0 | 89.802 | 26.7 | 244.1 | 5.9
245 | 06/06/2016 | 4:00:00 p.m. | 20123389 | 1970407 | 7.0141 | 0 | 89.168 | 28.5 | 248.5 | 5.91
244 | 06/06/2016 | 3:00:00 p.m. | 20123154 | 1970373 | 6.9349 | 0 | 89.173 | 29.8 | 243.2 | 5.91
243 | 06/06/2016 | 2:00:00 p.m. | 20122924 | 1970340 | 6.9415 | 0 | 89.272 | 29 | 247.7 | 5.9
242 | 06/06/2016 | 1:00:00 p.m. | 20122686 | 1970306 | 6.9489 | 0 | 89.08 | 28.6 | 244 | 5.9
241 | 06/06/2016 | 12:00:00 p.m. | 20122448 | 1970272 | 6.9958 | 0 | 89.207 | 27.7 | 241.4 | 5.9
240 | 06/06/2016 | 11:00:00 a.m. | 20122217 | 1970239 | 6.9537 | 0 | 89.166 | 27.3 | 230.3 | 5.9
239 | 06/06/2016 | 10:00:00 a.m. | 20121990 | 1970206 | 7.0165 | 0 | 89.371 | 26.6 | 233.1 | 5.88
238 | 06/06/2016 | 9:00:00 a.m. | 20121762 | 1970174 | 7.0589 | 0 | 89.706 | 25.9 | 235.4 | 5.88
237 | 06/06/2016 | 8:00:00 a.m. | 20121536 | 1970142 | 7.0607 | 0 | 89.418 | 26 | 249.6 | 5.88
236 | 06/06/2016 | 7:00:00 a.m. | 20121301 | 1970108 | 7.0331 | 0 | 89.6 | 26.2 | 239 | 5.88
235 | 06/06/2016 | 6:00:00 a.m. | 20121071 | 1970076 | 7.0398 | 0 | 89.712 | 26.3 | 237.7 | 5.87
234 | 06/06/2016 | 5:00:00 a.m. | 20120836 | 1970042 | 7.0729 | 0 | 89.665 | 26.1 | 242.3 | 5.88
233 | 06/06/2016 | 4:00:00 a.m. | 20120604 | 1970009 | 7.0759 | 0 | 89.771 | 25.9 | 237.3 | 5.88
232 | 06/06/2016 | 3:00:00 a.m. | 20120396 | 1969980 | 7.0529 | 0 | 89.798 | 26 | 236.6 | 5.88
231 | 06/06/2016 | 2:00:00 a.m. | 20120197 | 1969952 | 7.0887 | 0 | 89.6 | 26 | 234.7 | 5.88
230 | 06/06/2016 | 1:00:00 a.m. | 20119984 | 1969922 | 7.066 | 0 | 89.527 | 25.9 | 236.5 | 5.88
229 | 06/06/2016 | 12:00:00 a.m. | 20119762 | 1969890 | 7.0821 | 0 | 89.55 | 25.1 | 236.5 | 5.88
228 | 05/06/2016 | 11:00:00 p.m. | 20119538 | 1969858 | 7.0899 | 0 | 89.641 | 25.2 | 239.1 | 5.88
227 | 05/06/2016 | 10:00:00 p.m. | 20119330 | 1969829 | 7.0347 | 0 | 89.486 | 26.8 | 243.5 | 5.89
226 | 05/06/2016 | 9:00:00 p.m. | 20119109 | 1969797 | 7.0738 | 0 | 89.44 | 27 | 231.7 | 5.89
225 | 05/06/2016 | 8:00:00 p.m. | 20118895 | 1969767 | 7.0242 | 0 | 89.456 | 27.3 | 232.4 | 5.9
224 | 05/06/2016 | 7:00:00 p.m. | 20118667 | 1969735 | 6.98 | 0 | 89.127 | 27.6 | 237.3 | 5.9
223 | 05/06/2016 | 6:00:00 p.m. | 20118436 | 1969701 | 6.9922 | 0 | 89.215 | 27.5 | 233.6 | 5.9
222 | 05/06/2016 | 5:00:00 p.m. | 20118206 | 1969669 | 7.0313 | 0 | 89.34 | 26.5 | 238.1 | 5.9
221 | 05/06/2016 | 4:00:00 p.m. | 20117978 | 1969636 | 6.9647 | 0 | 89.141 | 28.8 | 235.2 | 5.91
220 | 05/06/2016 | 3:00:00 p.m. | 20117746 | 1969603 | 6.9563 | 0 | 89.426 | 29.6 | 234.9 | 5.91
219 | 05/06/2016 | 2:00:00 p.m. | 20117515 | 1969569 | 6.9677 | 0 | 89.427 | 29.5 | 238.1 | 5.91
218 | 05/06/2016 | 1:00:00 p.m. | 20117283 | 1969536 | 6.9838 | 0 | 89.263 | 29.3 | 235.1 | 5.91
217 | 05/06/2016 | 12:00:00 p.m. | 20117054 | 1969503 | 6.9496 | 0 | 89.264 | 28.7 | 234.6 | 5.91
216 | 05/06/2016 | 11:00:00 a.m. | 20116824 | 1969470 | 6.9722 | 0 | 89.272 | 27.9 | 235.3 | 5.9
215 | 05/06/2016 | 10:00:00 a.m. | 20116597 | 1969438 | 7.0055 | 0 | 89.505 | 27 | 227 | 5.89
214 | 05/06/2016 | 9:00:00 a.m. | 20116374 | 1969406 | 7.0304 | 0 | 89.535 | 26.5 | 242.4 | 5.88
213 | 05/06/2016 | 8:00:00 a.m. | 20116145 | 1969373 | 7.081 | 0 | 89.784 | 26 | 233.2 | 5.88
212 | 05/06/2016 | 7:00:00 a.m. | 20115916 | 1969341 | 7.0439 | 0 | 90.019 | 25.9 | 229.1 | 5.88
211 | 05/06/2016 | 6:00:00 a.m. | 20115699 | 1969310 | 7.0632 | 0 | 89.724 | 26.1 | 232.8 | 5.88
210 | 05/06/2016 | 5:00:00 a.m. | 20115474 | 1969278 | 7.0268 | 0 | 89.641 | 26.3 | 238.9 | 5.88
209 | 05/06/2016 | 4:00:00 a.m. | 20115243 | 1969246 | 7.0612 | 0 | 89.6 | 26.3 | 240.2 | 5.88
208 | 05/06/2016 | 3:00:00 a.m. | 20115015 | 1969213 | 7.0572 | 0 | 89.672 | 26.3 | 228.3 | 5.88
207 | 05/06/2016 | 2:00:00 a.m. | 20114791 | 1969181 | 7.0592 | 0 | 89.918 | 26.3 | 227.6 | 5.88
206 | 05/06/2016 | 1:00:00 a.m. | 20114571 | 1969150 | 7.0646 | 0 | 89.711 | 26.3 | 231.7 | 5.88
205 | 05/06/2016 | 12:00:00 a.m. | 20114367 | 1969121 | 7.0312 | 0 | 89.551 | 26.5 | 230.5 | 5.88
204 | 04/06/2016 | 11:00:00 p.m. | 20114143 | 1969090 | 7.0126 | 0 | 89.674 | 26.5 | 222.3 | 5.88
203 | 04/06/2016 | 10:00:00 p.m. | 20113934 | 1969060 | 7.0383 | 0 | 89.595 | 26.7 | 219.1 | 5.89
202 | 04/06/2016 | 9:00:00 p.m. | 20113723 | 1969030 | 7.0557 | 0 | 89.814 | 26.9 | 218 | 5.9
201 | 04/06/2016 | 8:00:00 p.m. | 20113527 | 1969002 | 7.0172 | 0 | 89.701 | 27.4 | 226 | 5.9
200 | 04/06/2016 | 7:00:00 p.m. | 20113308 | 1968971 | 7.0233 | 0 | 89.303 | 27.8 | 229.2 | 5.9
199 | 04/06/2016 | 6:00:00 p.m. | 20113084 | 1968939 | 6.9982 | 0 | 89.399 | 27.8 | 229.5 | 5.9
198 | 04/06/2016 | 5:00:00 p.m. | 20112864 | 1968907 | 7.0053 | 0 | 89.661 | 27.4 | 227.8 | 5.9
197 | 04/06/2016 | 4:00:00 p.m. | 20112646 | 1968876 | 6.9894 | 0 | 89.921 | 28.1 | 228.7 | 5.9
196 | 04/06/2016 | 3:00:00 p.m. | 20112421 | 1968844 | 7.0318 | 0 | 89.822 | 30.4 | 227.9 | 5.91
195 | 04/06/2016 | 2:00:00 p.m. | 20112198 | 1968812 | 6.939 | 0 | 89.447 | 29.9 | 227 | 5.91
194 | 04/06/2016 | 1:00:00 p.m. | 20111977 | 1968781 | 6.9291 | 0 | 89.845 | 29.5 | 201.6 | 5.91
193 | 04/06/2016 | 12:00:00 p.m. | 20111808 | 1968756 | 6.9596 | 0 | 89.556 | 28.5 | 232.2 | 5.91
192 | 04/06/2016 | 11:00:00 a.m. | 20111610 | 1968728 | 7.0156 | 0 | 89.607 | 27 | 240.3 | 5.89
191 | 04/06/2016 | 10:00:00 a.m. | 20111414 | 1968700 | 7.0704 | 0 | 89.665 | 26.5 | 235.5 | 5.89
190 | 04/06/2016 | 9:00:00 a.m. | 20111215 | 1968672 | 7.1308 | 0 | 89.982 | 26 | 241 | 5.88
189 | 04/06/2016 | 8:00:00 a.m. | 20111027 | 1968645 | 7.0464 | 0 | 89.648 | 26 | 246.1 | 5.88
188 | 04/06/2016 | 7:00:00 a.m. | 20110818 | 1968616 | 7.0012 | 0 | 89.697 | 25.9 | 250.1 | 5.88
187 | 04/06/2016 | 6:00:00 a.m. | 20110604 | 1968585 | 7.0864 | 0 | 90.022 | 25.8 | 213.5 | 5.88
186 | 04/06/2016 | 5:00:00 a.m. | 20110444 | 1968563 | 7.0421 | 0 | 89.661 | 26.2 | 233.2 | 5.88
185 | 04/06/2016 | 4:00:00 a.m. | 20110227 | 1968532 | 7.0615 | 0 | 89.561 | 26.5 | 235.8 | 5.88
184 | 04/06/2016 | 3:00:00 a.m. | 20110008 | 1968501 | 7.0425 | 0 | 89.563 | 26.5 | 233.4 | 5.88
183 | 04/06/2016 | 2:00:00 a.m. | 20109787 | 1968469 | 7.0502 | 0 | 89.639 | 26.5 | 233 | 5.88
182 | 04/06/2016 | 1:00:00 a.m. | 20109566 | 1968438 | 7.0312 | 0 | 89.776 | 26.6 | 235.9 | 5.88
181 | 04/06/2016 | 12:00:00 a.m. | 20109349 | 1968407 | 7.0275 | 0 | 89.715 | 26.6 | 237.8 | 5.88
180 | 03/06/2016 | 11:00:00 p.m. | 20109132 | 1968376 | 7.047 | 0 | 89.821 | 26.5 | 236 | 5.89
179 | 03/06/2016 | 10:00:00 p.m. | 20108920 | 1968346 | 7.0817 | 0 | 89.528 | 26.7 | 239.4 | 5.89
178 | 03/06/2016 | 9:00:00 p.m. | 20108706 | 1968316 | 7.0289 | 0 | 89.492 | 26.9 | 240.1 | 5.89
177 | 03/06/2016 | 8:00:00 p.m. | 20108478 | 1968283 | 6.9916 | 0 | 89.503 | 27 | 242.7 | 5.9
176 | 03/06/2016 | 7:00:00 p.m. | 20108256 | 1968252 | 6.9961 | 0 | 89.282 | 28 | 247.8 | 5.9
175 | 03/06/2016 | 6:00:00 p.m. | 20108025 | 1968219 | 6.9692 | 0 | 89.104 | 28.3 | 251.2 | 5.91
174 | 03/06/2016 | 5:00:00 p.m. | 20107791 | 1968185 | 6.9656 | 0 | 88.945 | 28.7 | 253.9 | 5.91
173 | 03/06/2016 | 4:00:00 p.m. | 20107557 | 1968151 | 6.9685 | 0 | 89.059 | 29 | 248.1 | 5.92
172 | 03/06/2016 | 3:00:00 p.m. | 20107322 | 1968118 | 6.9716 | 0 | 89.019 | 29.3 | 248.8 | 5.91
171 | 03/06/2016 | 2:00:00 p.m. | 20107093 | 1968084 | 6.9339 | 0 | 89.056 | 29.4 | 249.5 | 5.91
170 | 03/06/2016 | 1:00:00 p.m. | 20106856 | 1968050 | 6.9456 | 0 | 89.007 | 29.5 | 248.9 | 5.91
169 | 03/06/2016 | 12:00:00 p.m. | 20106623 | 1968017 | 6.963 | 0 | 89.124 | 28.6 | 245.6 | 5.91
168 | 03/06/2016 | 11:00:00 a.m. | 20106397 | 1967984 | 6.9589 | 0 | 89.169 | 28.2 | 249.9 | 5.91
167 | 03/06/2016 | 10:00:00 a.m. | 20106161 | 1967950 | 7.0052 | 0 | 89.337 | 27.3 | 250.2 | 5.9
166 | 03/06/2016 | 9:00:00 a.m. | 20105933 | 1967918 | 7.0212 | 0 | 89.596 | 26.6 | 248.9 | 5.88
165 | 03/06/2016 | 8:00:00 a.m. | 20105710 | 1967886 | 7.008 | 0 | 89.762 | 26.4 | 233.4 | 5.88
164 | 03/06/2016 | 7:00:00 a.m. | 20105495 | 1967856 | 7.0441 | 0 | 89.895 | 26.3 | 225.6 | 5.88
163 | 03/06/2016 | 6:00:00 a.m. | 20105290 | 1967827 | 7.0464 | 0 | 89.64 | 26.5 | 242.6 | 5.88
162 | 03/06/2016 | 5:00:00 a.m. | 20105068 | 1967795 | 7.0347 | 0 | 89.525 | 26.7 | 249.2 | 5.88
161 | 03/06/2016 | 4:00:00 a.m. | 20104831 | 1967761 | 6.9972 | 0 | 89.657 | 26.6 | 248.6 | 5.88
160 | 03/06/2016 | 3:00:00 a.m. | 20104605 | 1967729 | 7.0306 | 0 | 89.725 | 26.6 | 240.4 | 5.88
159 | 03/06/2016 | 2:00:00 a.m. | 20104384 | 1967698 | 7.0416 | 0 | 89.74 | 26.7 | 236.8 | 5.89
158 | 03/06/2016 | 1:00:00 a.m. | 20104167 | 1967667 | 7.0455 | 0 | 89.788 | 26.7 | 225.5 | 5.88
157 | 03/06/2016 | 12:00:00 a.m. | 20103955 | 1967637 | 7.0365 | 0 | 89.741 | 26.7 | 229.8 | 5.89
156 | 02/06/2016 | 11:00:00 p.m. | 20103747 | 1967607 | 7.0451 | 0 | 89.886 | 26.9 | 232.9 | 5.89
155 | 02/06/2016 | 10:00:00 p.m. | 20103542 | 1967578 | 7.0121 | 0 | 89.646 | 27 | 235.4 | 5.89
154 | 02/06/2016 | 9:00:00 p.m. | 20103320 | 1967547 | 7.0401 | 0 | 89.675 | 27.1 | 226.4 | 5.89
153 | 02/06/2016 | 8:00:00 p.m. | 20103106 | 1967516 | 7.0264 | 0 | 89.574 | 27.3 | 230.7 | 5.9
152 | 02/06/2016 | 7:00:00 p.m. | 20102890 | 1967485 | 6.9902 | 0 | 89.451 | 27.6 | 230.4 | 5.9
151 | 02/06/2016 | 6:00:00 p.m. | 20102665 | 1967453 | 6.9762 | 0 | 89.401 | 28.1 | 234.5 | 5.9
150 | 02/06/2016 | 5:00:00 p.m. | 20102439 | 1967421 | 6.9878 | 0 | 89.426 | 28.3 | 234 | 5.91
149 | 02/06/2016 | 4:00:00 p.m. | 20102236 | 1967392 | 6.9639 | 0 | 89.679 | 28.7 | 235.3 | 5.91
148 | 02/06/2016 | 3:00:00 p.m. | 20102028 | 1967362 | 7.0224 | 0 | 89.601 | 29.6 | 242.2 | 5.91
147 | 02/06/2016 | 2:00:00 p.m. | 20101810 | 1967331 | 6.9671 | 0 | 89.179 | 29.5 | 243.4 | 5.91
146 | 02/06/2016 | 1:00:00 p.m. | 20101592 | 1967300 | 6.9946 | 0 | 89.627 | 28.6 | 228.5 | 5.91
145 | 02/06/2016 | 12:00:00 p.m. | 20101397 | 1967272 | 7.0288 | 0 | 89.598 | 28.5 | 232.3 | 5.91
144 | 02/06/2016 | 11:00:00 a.m. | 20101191 | 1967242 | 7.0212 | 0 | 89.577 | 28 | 224.6 | 5.91
143 | 02/06/2016 | 10:00:00 a.m. | 20100982 | 1967212 | 7.0341 | 0 | 89.814 | 27.2 | 225.7 | 5.9
142 | 02/06/2016 | 9:00:00 a.m. | 20100787 | 1967185 | 7.1017 | 0 | 89.989 | 26.6 | 212.5 | 5.88
141 | 02/06/2016 | 8:00:00 a.m. | 20100594 | 1967157 | 7.0859 | 0 | 89.869 | 26.6 | 214.8 | 5.88
140 | 02/06/2016 | 7:00:00 a.m. | 20100383 | 1967127 | 7.078 | 0 | 89.92 | 26.3 | 216.8 | 5.88
139 | 02/06/2016 | 6:00:00 a.m. | 20100172 | 1967098 | 7.0717 | 0 | 89.891 | 26.2 | 217.8 | 5.88
138 | 02/06/2016 | 5:00:00 a.m. | 20099967 | 1967068 | 7.0839 | 0 | 89.939 | 26.4 | 216.6 | 5.88
137 | 02/06/2016 | 4:00:00 a.m. | 20099769 | 1967040 | 7.0611 | 0 | 89.793 | 26.6 | 223.8 | 5.88
136 | 02/06/2016 | 3:00:00 a.m. | 20099550 | 1967009 | 7.0807 | 0 | 89.949 | 26.3 | 221.5 | 5.88
135 | 02/06/2016 | 2:00:00 a.m. | 20099333 | 1966979 | 7.0715 | 0 | 89.903 | 26.1 | 221.4 | 5.88
134 | 02/06/2016 | 1:00:00 a.m. | 20099117 | 1966948 | 7.0542 | 0 | 89.888 | 26.8 | 218.3 | 5.88
133 | 02/06/2016 | 12:00:00 a.m. | 20098902 | 1966918 | 7.0452 | 0 | 89.904 | 26.8 | 222.6 | 5.89
132 | 01/06/2016 | 11:00:00 p.m. | 20098685 | 1966887 | 7.0624 | 0 | 90.016 | 26.8 | 217.8 | 5.89
131 | 01/06/2016 | 10:00:00 p.m. | 20098483 | 1966858 | 7.0694 | 0 | 89.951 | 26.8 | 218.9 | 5.89
130 | 01/06/2016 | 9:00:00 p.m. | 20098286 | 1966830 | 7.0244 | 0 | 89.768 | 27 | 219 | 5.89
129 | 01/06/2016 | 8:00:00 p.m. | 20098070 | 1966800 | 7.0325 | 0 | 89.497 | 27 | 224.5 | 5.89
128 | 01/06/2016 | 7:00:00 p.m. | 20097852 | 1966769 | 7.0096 | 0 | 89.763 | 26.9 | 224.4 | 5.9
127 | 01/06/2016 | 6:00:00 p.m. | 20097632 | 1966737 | 7.048 | 0 | 89.758 | 25.6 | 219.8 | 5.89
126 | 01/06/2016 | 5:00:00 p.m. | 20097418 | 1966707 | 7.0888 | 0 | 89.577 | 28.3 | 219.8 | 5.91
125 | 01/06/2016 | 4:00:00 p.m. | 20097204 | 1966677 | 6.9544 | 0 | 89.462 | 29.2 | 217.4 | 5.92
124 | 01/06/2016 | 3:00:00 p.m. | 20096997 | 1966647 | 7.0594 | 0 | 89.934 | 29.5 | 216.4 | 5.92
123 | 01/06/2016 | 2:00:00 p.m. | 20096801 | 1966619 | 6.9603 | 0 | 89.709 | 30 | 223.6 | 5.92
122 | 01/06/2016 | 1:00:00 p.m. | 20096589 | 1966588 | 6.9433 | 0 | 89.817 | 29.9 | 215.4 | 5.92
121 | 01/06/2016 | 12:00:00 p.m. | 20096408 | 1966562 | 6.9587 | 0 | 89.807 | 29.1 | 221.3 | 5.91
120 | 01/06/2016 | 11:00:00 a.m. | 20096201 | 1966533 | 7.0333 | 0 | 90.101 | 27.7 | 216.3 | 5.9
119 | 01/06/2016 | 10:00:00 a.m. | 20096001 | 1966504 | 7.086 | 0 | 90.078 | 27.2 | 217.8 | 5.89
118 | 01/06/2016 | 9:00:00 a.m. | 20095798 | 1966476 | 7.0493 | 0 | 90.524 | 26.6 | 213.7 | 5.89
117 | 01/06/2016 | 8:00:00 a.m. | 20095599 | 1966448 | 7.1473 | 0 | 90.53 | 26.6 | 224.1 | 5.88
116 | 01/06/2016 | 7:00:00 a.m. | 20095395 | 1966419 | 7.1324 | 0 | 90.566 | 26.5 | 205.4 | 5.88
115 | 01/06/2016 | 6:00:00 a.m. | 20095199 | 1966391 | 7.099 | 0 | 90.483 | 26.5 | 205.5 | 5.88
114 | 01/06/2016 | 5:00:00 a.m. | 20095009 | 1966365 | 7.0946 | 0 | 90.689 | 26.5 | 202.4 | 5.88
113 | 01/06/2016 | 4:00:00 a.m. | 20094829 | 1966339 | 7.0916 | 0 | 90.626 | 26.7 | 207.1 | 5.89
112 | 01/06/2016 | 3:00:00 a.m. | 20094632 | 1966312 | 7.1272 | 0 | 90.575 | 26.8 | 209.1 | 5.89
111 | 01/06/2016 | 2:00:00 a.m. | 20094432 | 1966283 | 7.0814 | 0 | 90.516 | 26.7 | 209.5 | 5.89
110 | 01/06/2016 | 1:00:00 a.m. | 20094240 | 1966256 | 7.0797 | 0 | 90.483 | 26.8 | 215.4 | 5.89
109 | 01/06/2016 | 12:00:00 a.m. | 20094041 | 1966228 | 7.0885 | 0 | 90.479 | 26.7 | 211.3 | 5.89
108 | 31/05/2016 | 11:00:00 p.m. | 20093851 | 1966201 | 7.1715 | 0 | 90.493 | 26.7 | 216.7 | 5.89
107 | 31/05/2016 | 10:00:00 p.m. | 20093653 | 1966174 | 7.0692 | 0 | 90.683 | 26.6 | 198.9 | 5.89
106 | 31/05/2016 | 9:00:00 p.m. | 20093472 | 1966148 | 7.1301 | 0 | 90.714 | 26.6 | 195.1 | 5.89
105 | 31/05/2016 | 8:00:00 p.m. | 20093293 | 1966123 | 7.0831 | 0 | 90.708 | 26.5 | 193.8 | 5.89
104 | 31/05/2016 | 7:00:00 p.m. | 20093108 | 1966097 | 7.1141 | 0 | 90.764 | 25.9 | 208.2 | 5.89
103 | 31/05/2016 | 6:00:00 p.m. | 20092918 | 1966070 | 7.1483 | 0 | 90.629 | 25.7 | 214.6 | 5.9
102 | 31/05/2016 | 5:00:00 p.m. | 20092723 | 1966043 | 7.0504 | 0 | 90.055 | 29.3 | 214.5 | 5.92
101 | 31/05/2016 | 4:00:00 p.m. | 20092529 | 1966015 | 6.9639 | 0 | 89.477 | 30.2 | 209.6 | 5.92
100 | 31/05/2016 | 3:00:00 p.m. | 20092334 | 1965987 | 6.9339 | 0 | 89.757 | 31.3 | 210.4 | 5.92
99 | 31/05/2016 | 2:00:00 p.m. | 20092143 | 1965960 | 6.9527 | 0 | 89.765 | 30.5 | 216.2 | 5.92
98 | 31/05/2016 | 1:00:00 p.m. | 20091938 | 1965930 | 6.9693 | 0 | 89.651 | 30 | 229.8 | 5.92
97 | 31/05/2016 | 12:00:00 p.m. | 20091724 | 1965900 | 6.9828 | 0 | 90.048 | 29.3 | 225.2 | 5.92
96 | 31/05/2016 | 11:00:00 a.m. | 20091513 | 1965869 | 6.9991 | 0 | 90.049 | 28.4 | 232.7 | 5.91
95 | 31/05/2016 | 10:00:00 a.m. | 20091318 | 1965842 | 7.0312 | 0 | 90.526 | 27.3 | 224 | 5.9
94 | 31/05/2016 | 9:00:00 a.m. | 20091117 | 1965813 | 7.1269 | 0 | 91.01 | 26.6 | 217.3 | 5.89
93 | 31/05/2016 | 8:00:00 a.m. | 20090922 | 1965786 | 7.1247 | 0 | 90.877 | 26.7 | 232.9 | 5.88
92 | 31/05/2016 | 7:00:00 a.m. | 20090710 | 1965756 | 7.0946 | 0 | 90.751 | 26.5 | 223.3 | 5.88
91 | 31/05/2016 | 6:00:00 a.m. | 20090498 | 1965726 | 7.1519 | 0 | 90.786 | 26.7 | 228.3 | 5.89
90 | 31/05/2016 | 5:00:00 a.m. | 20090289 | 1965697 | 7.1407 | 0 | 91.19 | 26.6 | 212 | 5.89
89 | 31/05/2016 | 4:00:00 a.m. | 20090093 | 1965670 | 7.1459 | 0 | 90.911 | 26.8 | 221.9 | 5.89
88 | 31/05/2016 | 3:00:00 a.m. | 20089889 | 1965641 | 7.0997 | 0 | 90.873 | 27 | 224.8 | 5.89
87 | 31/05/2016 | 2:00:00 a.m. | 20089676 | 1965611 | 7.106 | 0 | 91.094 | 27.1 | 226.9 | 5.89
86 | 31/05/2016 | 1:00:00 a.m. | 20089471 | 1965582 | 7.1618 | 0 | 91.016 | 27.1 | 228.4 | 5.89
85 | 31/05/2016 | 12:00:00 a.m. | 20089259 | 1965553 | 7.1335 | 0 | 91.221 | 27.1 | 229.5 | 5.89
84 | 30/05/2016 | 11:00:00 p.m. | 20089046 | 1965523 | 7.1494 | 0 | 90.717 | 27.1 | 225.4 | 5.89
83 | 30/05/2016 | 10:00:00 p.m. | 20088847 | 1965495 | 7.0858 | 0 | 90.344 | 27.3 | 224.5 | 5.89
82 | 30/05/2016 | 9:00:00 p.m. | 20088630 | 1965464 | 7.0626 | 0 | 90.088 | 26.7 | 223.9 | 5.89
81 | 30/05/2016 | 8:00:00 p.m. | 20088416 | 1965434 | 7.105 | 0 | 90.002 | 27.1 | 206.6 | 5.9
80 | 30/05/2016 | 7:00:00 p.m. | 20088215 | 1965405 | 7.0185 | 0 | 89.891 | 28.4 | 219.5 | 5.91
79 | 30/05/2016 | 6:00:00 p.m. | 20088007 | 1965376 | 7.0156 | 0 | 89.862 | 28.6 | 208.2 | 5.91
78 | 30/05/2016 | 5:00:00 p.m. | 20087812 | 1965348 | 7.0134 | 0 | 90.02 | 28.9 | 215.7 | 5.92
77 | 30/05/2016 | 4:00:00 p.m. | 20087607 | 1965319 | 6.9929 | 0 | 89.87 | 30 | 218.5 | 5.92
76 | 30/05/2016 | 3:00:00 p.m. | 20087410 | 1965290 | 6.9709 | 0 | 89.899 | 29.3 | 212.7 | 5.92
75 | 30/05/2016 | 2:00:00 p.m. | 20087206 | 1965261 | 6.9747 | 0 | 89.541 | 30 | 212.6 | 5.92
74 | 30/05/2016 | 1:00:00 p.m. | 20086999 | 1965231 | 6.9329 | 0 | 89.545 | 29.9 | 211 | 5.92
73 | 30/05/2016 | 12:00:00 p.m. | 20086805 | 1965203 | 6.9856 | 0 | 89.393 | 29.2 | 212 | 5.92
72 | 30/05/2016 | 11:00:00 a.m. | 20086610 | 1965175 | 7.0025 | 0 | 89.45 | 28.2 | 215.5 | 5.91
71 | 30/05/2016 | 10:00:00 a.m. | 20086413 | 1965147 | 7.0878 | 0 | 90.191 | 26.9 | 193.8 | 5.9
70 | 30/05/2016 | 9:00:00 a.m. | 20086229 | 1965121 | 7.056 | 0 | 90.394 | 25.9 | 203.1 | 5.88
69 | 30/05/2016 | 8:00:00 a.m. | 20086064 | 1965098 | 7.1965 | 0 | 91.328 | 25.7 | 230.7 | 5.88
68 | 30/05/2016 | 7:00:00 a.m. | 20085852 | 1965068 | 7.1392 | 0 | 91.245 | 24.6 | 224.8 | 5.88
67 | 30/05/2016 | 6:00:00 a.m. | 20085679 | 1965044 | 7.2118 | 0 | 90.894 | 25.1 | 166.2 | 5.89
66 | 30/05/2016 | 5:00:00 a.m. | 20085519 | 1965022 | 7.0757 | 0 | 90.359 | 27.1 | 197.8 | 5.89
65 | 30/05/2016 | 4:00:00 a.m. | 20085342 | 1964997 | 7.0863 | 0 | 90.383 | 27 | 195.6 | 5.89
64 | 30/05/2016 | 3:00:00 a.m. | 20085158 | 1964971 | 7.1096 | 0 | 90.213 | 27 | 203.4 | 5.89
63 | 30/05/2016 | 2:00:00 a.m. | 20084967 | 1964944 | 7.0731 | 0 | 90.156 | 27.2 | 220.6 | 5.89
62 | 30/05/2016 | 1:00:00 a.m. | 20084765 | 1964915 | 7.0709 | 0 | 90.437 | 27.2 | 204.5 | 5.89
61 | 30/05/2016 | 12:00:00 a.m. | 20084593 | 1964891 | 7.09 | 0 | 90.23 | 27.3 | 216 | 5.89
60 | 29/05/2016 | 11:00:00 p.m. | 20084393 | 1964863 | 7.1297 | 0 | 90.621 | 27.4 | 209.1 | 5.9
59 | 29/05/2016 | 10:00:00 p.m. | 20084215 | 1964838 | 7.0412 | 0 | 90.204 | 27.5 | 211.1 | 5.9
58 | 29/05/2016 | 9:00:00 p.m. | 20084030 | 1964812 | 7.0812 | 0 | 90.433 | 27.6 | 198.6 | 5.9
57 | 29/05/2016 | 8:00:00 p.m. | 20083849 | 1964786 | 7.0587 | 0 | 90.218 | 28.1 | 196.2 | 5.91
56 | 29/05/2016 | 7:00:00 p.m. | 20083668 | 1964760 | 7.0437 | 0 | 89.874 | 28.7 | 212 | 5.91
55 | 29/05/2016 | 6:00:00 p.m. | 20083467 | 1964732 | 6.9844 | 0 | 89.829 | 29.3 | 201.1 | 5.92
54 | 29/05/2016 | 5:00:00 p.m. | 20083274 | 1964704 | 6.9807 | 0 | 89.912 | 29.7 | 207 | 5.92
53 | 29/05/2016 | 4:00:00 p.m. | 20083086 | 1964677 | 6.9826 | 0 | 90.02 | 30.6 | 184.2 | 5.92
52 | 29/05/2016 | 3:00:00 p.m. | 20082908 | 1964652 | 6.9413 | 0 | 90.129 | 31.2 | 203.5 | 5.92
51 | 29/05/2016 | 2:00:00 p.m. | 20082729 | 1964626 | 6.9767 | 0 | 90.023 | 30.4 | 209.7 | 5.92
50 | 29/05/2016 | 1:00:00 p.m. | 20082536 | 1964598 | 7.0228 | 0 | 89.918 | 29.7 | 213.5 | 5.92
49 | 29/05/2016 | 12:00:00 p.m. | 20082341 | 1964570 | 6.97 | 0 | 90.047 | 29 | 215.7 | 5.91
48 | 29/05/2016 | 11:00:00 a.m. | 20082148 | 1964543 | 7.0701 | 0 | 89.983 | 27.8 | 218.4 | 5.9
47 | 29/05/2016 | 10:00:00 a.m. | 20081939 | 1964513 | 7.0375 | 0 | 90.35 | 26.8 | 220.5 | 5.89
46 | 29/05/2016 | 9:00:00 a.m. | 20081745 | 1964486 | 7.1003 | 0 | 90.297 | 26.8 | 222.9 | 5.88
45 | 29/05/2016 | 8:00:00 a.m. | 20081541 | 1964457 | 7.0787 | 0 | 90.369 | 26.5 | 221.2 | 5.88
44 | 29/05/2016 | 7:00:00 a.m. | 20081340 | 1964429 | 7.0926 | 0 | 90.547 | 26.2 | 219.5 | 5.89
43 | 29/05/2016 | 6:00:00 a.m. | 20081136 | 1964400 | 7.1669 | 0 | 90.277 | 25.5 | 220.2 | 5.89
42 | 29/05/2016 | 5:00:00 a.m. | 20080920 | 1964369 | 7.1023 | 0 | 90.462 | 26.5 | 222.6 | 5.89
41 | 29/05/2016 | 4:00:00 a.m. | 20080702 | 1964339 | 7.119 | 0 | 90.322 | 27.2 | 223.4 | 5.89
40 | 29/05/2016 | 3:00:00 a.m. | 20080483 | 1964308 | 7.0193 | 0 | 90.131 | 27.1 | 225 | 5.89
39 | 29/05/2016 | 2:00:00 a.m. | 20080263 | 1964277 | 7.0596 | 0 | 90.553 | 27.1 | 223.3 | 5.89
38 | 29/05/2016 | 1:00:00 a.m. | 20080053 | 1964247 | 7.0966 | 0 | 90.309 | 27 | 224.2 | 5.89
37 | 29/05/2016 | 12:00:00 a.m. | 20079843 | 1964217 | 7.0612 | 0 | 90.502 | 27.2 | 226.1 | 5.9
36 | 28/05/2016 | 11:00:00 p.m. | 20079653 | 1964191 | 7.0997 | 0 | 90.612 | 27.6 | 218.1 | 5.9
35 | 28/05/2016 | 10:00:00 p.m. | 20079456 | 1964163 | 7.0558 | 0 | 90.434 | 27.8 | 220.7 | 5.9
34 | 28/05/2016 | 9:00:00 p.m. | 20079259 | 1964135 | 7.0888 | 0 | 90.43 | 28 | 198.2 | 5.9
33 | 28/05/2016 | 8:00:00 p.m. | 20079083 | 1964110 | 7.0514 | 0 | 90.262 | 28.5 | 207.6 | 5.91
32 | 28/05/2016 | 7:00:00 p.m. | 20078886 | 1964082 | 7.0762 | 0 | 90.376 | 29.1 | 201.6 | 5.92
31 | 28/05/2016 | 6:00:00 p.m. | 20078702 | 1964056 | 7.0256 | 0 | 89.727 | 29.5 | 220.4 | 5.92
30 | 28/05/2016 | 5:00:00 p.m. | 20078492 | 1964026 | 6.9718 | 0 | 90.079 | 30 | 210.9 | 5.92
29 | 28/05/2016 | 4:00:00 p.m. | 20078289 | 1963997 | 6.9887 | 0 | 89.882 | 30.7 | 217.3 | 5.93
28 | 28/05/2016 | 3:00:00 p.m. | 20078077 | 1963966 | 6.9171 | 0 | 89.967 | 31.7 | 218.7 | 5.92
27 | 28/05/2016 | 2:00:00 p.m. | 20077873 | 1963937 | 6.9062 | 0 | 89.733 | 31 | 222.5 | 5.92
26 | 28/05/2016 | 1:00:00 p.m. | 20077662 | 1963906 | 6.9379 | 0 | 89.686 | 30.7 | 210.2 | 5.92
25 | 28/05/2016 | 12:00:00 p.m. | 20077457 | 1963877 | 6.9303 | 0 | 89.993 | 29.9 | 209.6 | 5.92
24 | 28/05/2016 | 11:00:00 a.m. | 20077268 | 1963850 | 7.004 | 0 | 89.846 | 28.9 | 230.3 | 5.92
23 | 28/05/2016 | 10:00:00 a.m. | 20077058 | 1963820 | 6.9779 | 0 | 89.71 | 27.8 | 233.9 | 5.9
22 | 28/05/2016 | 9:00:00 a.m. | 20076844 | 1963789 | 7.0515 | 0 | 90.034 | 27.1 | 225 | 5.89
21 | 28/05/2016 | 8:00:00 a.m. | 20076628 | 1963759 | 7.1031 | 0 | 90.535 | 26.4 | 208.9 | 5.88
20 | 28/05/2016 | 7:00:00 a.m. | 20076454 | 1963734 | 7.0252 | 0 | 90.644 | 26.7 | 215.3 | 5.88
19 | 28/05/2016 | 6:00:00 a.m. | 20076263 | 1963707 | 7.1731 | 0 | 90.386 | 26.9 | 218.5 | 5.89
18 | 28/05/2016 | 5:00:00 a.m. | 20076066 | 1963680 | 7.0071 | 0 | 90.347 | 27 | 219.1 | 5.88
17 | 28/05/2016 | 4:00:00 a.m. | 20075868 | 1963652 | 7.1381 | 0 | 90.51 | 26.8 | 209.3 | 5.89
16 | 28/05/2016 | 3:00:00 a.m. | 20075696 | 1963627 | 7.1454 | 0 | 90.478 | 26.9 | 198.5 | 5.89
15 | 28/05/2016 | 2:00:00 a.m. | 20075517 | 1963602 | 7.1179 | 0 | 90.578 | 27 | 196.5 | 5.89
14 | 28/05/2016 | 1:00:00 a.m. | 20075334 | 1963576 | 7.0186 | 0 | 90.309 | 27.3 | 217.1 | 5.89
13 | 28/05/2016 | 12:00:00 a.m. | 20075136 | 1963548 | 7.086 | 0 | 90.148 | 27.3 | 214.9 | 5.89
12 | 27/05/2016 | 11:00:00 p.m. | 20074942 | 1963521 | 7.0523 | 0 | 90.585 | 27.3 | 214 | 5.89
11 | 27/05/2016 | 10:00:00 p.m. | 20074761 | 1963495 | 7.1247 | 0 | 90.293 | 27.6 | 217 | 5.9
10 | 27/05/2016 | 9:00:00 p.m. | 20074552 | 1963466 | 7.0105 | 0 | 90.327 | 27.8 | 217.7 | 5.9
9 | 27/05/2016 | 8:00:00 p.m. | 20074344 | 1963436 | 7.0859 | 0 | 90.062 | 28.1 | 215.1 | 5.9
8 | 27/05/2016 | 7:00:00 p.m. | 20074134 | 1963406 | 7.0802 | 0 | 90.116 | 28.4 | 222.4 | 5.91
7 | 27/05/2016 | 6:00:00 p.m. | 20073925 | 1963377 | 6.9578 | 0 | 89.924 | 28.2 | 227.5 | 5.91
6 | 27/05/2016 | 5:00:00 p.m. | 20073703 | 1963345 | 7.0852 | 0 | 89.839 | 27.7 | 224 | 5.91
5 | 27/05/2016 | 4:00:00 p.m. | 20073483 | 1963314 | 6.9561 | 0 | 89.825 | 29.7 | 226.5 | 5.92
4 | 27/05/2016 | 3:00:00 p.m. | 20073263 | 1963282 | 6.9645 | 0 | 89.761 | 30.9 | 226.3 | 5.92
3 | 27/05/2016 | 2:00:00 p.m. | 20073043 | 1963250 | 6.9398 | 0 | 89.936 | 30.8 | 226.6 | 5.92
2 | 27/05/2016 | 1:00:00 p.m. | 20072825 | 1963219 | 6.968 | 0 | 89.74 | 30.4 | 227.8 | 5.92
1 | 27/05/2016 | 12:00:00 p.m. | 20072614 | 1963189 | 6.9487 | 0 | 89.567 | 29.6 | 233.7 | 5.92