## Industrias Cari diario 063016 M
Data Log
Unit Serial Number: | 03/11/45883
Meter/Site ID: | 8C175 35739 Cari
Drive Rate | 0.1 m³/rev
Number of Logs Stored: | 35
Fault/Alarms Recorded: | None
Log Number | Date | Time | Cor Vol | Unc Vol | Cor Factor | Unc Fault Vol | Average Press | Average Temp | Peak Flow | Batt. Voltage
|  |  | m³ | m³ |  | m³ | PSI | °C | Nm³/H | V
35 | 01/07/2016 | 9:00:00 a.m. | 413669 | 281234 | 1.6527 | 0 | 11.454 | 21.6 | 27.4 | 5.87
34 | 30/06/2016 | 9:00:00 a.m. | 413574 | 281173 | 1.66 | 0 | 11.476 | 23.6 | 27.9 | 5.86
33 | 29/06/2016 | 9:00:00 a.m. | 413485 | 281115 | 1.6653 | 0 | 11.529 | 22.7 | 28.5 | 5.87
32 | 28/06/2016 | 9:00:00 a.m. | 413404 | 281062 | 1.6546 | 0 | 11.428 | 17.5 | 28.3 | 5.87
31 | 27/06/2016 | 9:00:00 a.m. | 413300 | 280996 | 1.5845 | 0 | 11.676 | 21.6 | 10.5 | 5.87
30 | 26/06/2016 | 9:00:00 a.m. | 413299 | 280995 | 1.6616 | 0 | 11.513 | 21.3 | 27.1 | 5.87
29 | 25/06/2016 | 9:00:00 a.m. | 413229 | 280950 | 1.6528 | 0 | 11.479 | 21.5 | 26.9 | 5.87
28 | 24/06/2016 | 9:00:00 a.m. | 413145 | 280895 | 1.5909 | 0 | 11.383 | 23.3 | 26.5 | 5.87
27 | 23/06/2016 | 9:00:00 a.m. | 413041 | 280827 | 1.667 | 0 | 11.45 | 22 | 26.7 | 5.87
26 | 22/06/2016 | 9:00:00 a.m. | 412948 | 280766 | 1.5833 | 0 | 11.411 | 18.8 | 26.6 | 5.87
25 | 21/06/2016 | 9:00:00 a.m. | 412860 | 280710 | 1.6552 | 0 | 11.409 | 22.6 | 26.7 | 5.87
24 | 20/06/2016 | 9:00:00 a.m. | 412770 | 280651 | 1.6492 | 0 | 11.723 | 21.1 | 0 | 5.87
23 | 19/06/2016 | 9:00:00 a.m. | 412770 | 280651 | 1.6585 | 0 | 11.513 | 25.3 | 26.9 | 5.87
22 | 18/06/2016 | 9:00:00 a.m. | 412701 | 280606 | 1.5813 | 0 | 11.418 | 24.8 | 26.6 | 5.87
21 | 17/06/2016 | 9:00:00 a.m. | 412601 | 280540 | 1.5967 | 0 | 11.449 | 22.8 | 26.7 | 5.87
20 | 16/06/2016 | 9:00:00 a.m. | 412512 | 280481 | 1.5965 | 0 | 11.427 | 20.8 | 28.1 | 5.87
19 | 15/06/2016 | 9:00:00 a.m. | 412428 | 280427 | 1.5885 | 0 | 11.451 | 22.1 | 26.6 | 5.87
18 | 14/06/2016 | 9:00:00 a.m. | 412336 | 280367 | 1.6079 | 0 | 11.442 | 20.2 | 27.2 | 5.87
17 | 13/06/2016 | 9:00:00 a.m. | 412243 | 280308 | 1.6577 | 0 | 11.72 | 19.4 | 0 | 5.87
16 | 12/06/2016 | 9:00:00 a.m. | 412243 | 280308 | 1.6579 | 0 | 11.493 | 23.2 | 26.5 | 5.87
15 | 11/06/2016 | 9:00:00 a.m. | 412163 | 280255 | 1.5749 | 0 | 11.454 | 23.8 | 26.3 | 5.87
14 | 10/06/2016 | 9:00:00 a.m. | 412078 | 280200 | 1.6708 | 0 | 11.482 | 21.7 | 26.7 | 5.87
13 | 09/06/2016 | 9:00:00 a.m. | 412000 | 280149 | 1.6097 | 0 | 11.5 | 21.6 | 28.7 | 5.87
12 | 08/06/2016 | 9:00:00 a.m. | 411921 | 280097 | 1.5989 | 0 | 11.483 | 20.5 | 26.9 | 5.87
11 | 07/06/2016 | 9:00:00 a.m. | 411839 | 280044 | 1.6562 | 0 | 11.467 | 20.7 | 26.2 | 5.87
10 | 06/06/2016 | 9:00:00 a.m. | 411755 | 279990 | 1.5916 | 0 | 11.671 | 22.2 | 19 | 5.87
9 | 05/06/2016 | 9:00:00 a.m. | 411752 | 279987 | 1.6695 | 0 | 11.561 | 22.9 | 26.3 | 5.87
8 | 04/06/2016 | 9:00:00 a.m. | 411700 | 279954 | 1.5968 | 0 | 11.449 | 24 | 27.7 | 5.88
7 | 03/06/2016 | 9:00:00 a.m. | 411610 | 279895 | 1.5932 | 0 | 11.481 | 23 | 26.6 | 5.88
6 | 02/06/2016 | 9:00:00 a.m. | 411537 | 279848 | 1.6664 | 0 | 11.513 | 21.4 | 27.2 | 5.88
5 | 01/06/2016 | 9:00:00 a.m. | 411460 | 279797 | 1.5855 | 0 | 11.487 | 22.5 | 26 | 5.88
4 | 31/05/2016 | 9:00:00 a.m. | 411385 | 279748 | 1.6481 | 0 | 11.482 | 23.8 | 27.1 | 5.88
3 | 30/05/2016 | 9:00:00 a.m. | 411310 | 279699 | 1.6586 | 0 | 11.686 | 26 | 0 | 5.88
2 | 29/05/2016 | 9:00:00 a.m. | 411310 | 279699 | 1.6652 | 0 | 11.549 | 26.5 | 26.3 | 5.88
1 | 28/05/2016 | 9:00:00 a.m. | 411260 | 279667 | 1.5954 | 0 | 11.464 | 23.2 | 25.8 | 5.88