## Tron Team Foods diario 063016 M
Data Log
Unit Serial Number: | 05/10/44636
Meter/Site ID: | 1049129 16M TRON
Drive Rate | 1 m³/rev
Number of Logs Stored: | 35
Fault/Alarms Recorded: | None
Log Number | Date | Time | Cor Vol | Unc Vol | Cor Factor | Unc Fault Vol | Average Press | Average Temp | Peak Flow | Batt. Voltage
|  |  | m³ | m³ |  | m³ | PSI | °C | Nm³/H | V
35 | 01/07/2016 | 9:00:00 a.m. | 19640122 | 2630152 | 7.1749 | 0 | 89.747 | 21.1 | 1240.2 | 5.84
34 | 30/06/2016 | 9:00:00 a.m. | 19622314 | 2627672 | 7.1609 | 0 | 89.621 | 21 | 1138.3 | 5.84
33 | 29/06/2016 | 9:00:00 a.m. | 19601817 | 2624816 | 7.2121 | 0 | 90.25 | 21 | 1051.3 | 5.84
32 | 28/06/2016 | 9:00:00 a.m. | 19582626 | 2622159 | 7.2429 | 0 | 90.012 | 20.5 | 1170.5 | 5.84
31 | 27/06/2016 | 9:00:00 a.m. | 19563793 | 2619550 | 7.0305 | 0 | 88.444 | 21 | 1026.7 | 5.84
30 | 26/06/2016 | 9:00:00 a.m. | 19546592 | 2617125 | 7.1635 | 0 | 88.558 | 21.1 | 1029 | 5.84
29 | 25/06/2016 | 9:00:00 a.m. | 19529382 | 2614700 | 7.1012 | 0 | 88.319 | 21.1 | 1106.7 | 5.84
28 | 24/06/2016 | 9:00:00 a.m. | 19510475 | 2612030 | 7.1451 | 0 | 89.042 | 21.8 | 782.5 | 5.85
27 | 23/06/2016 | 9:00:00 a.m. | 19497077 | 2610147 | 7.0986 | 0 | 88.984 | 21.7 | 845.7 | 5.84
26 | 22/06/2016 | 9:00:00 a.m. | 19483795 | 2608280 | 7.1667 | 0 | 88.963 | 21.3 | 792.5 | 5.85
25 | 21/06/2016 | 9:00:00 a.m. | 19470061 | 2606352 | 7.1449 | 0 | 89.476 | 22.7 | 856.9 | 5.85
24 | 20/06/2016 | 9:00:00 a.m. | 19459559 | 2604878 | 7.0943 | 0 | 90.363 | 23.2 | 769.4 | 5.85
23 | 19/06/2016 | 9:00:00 a.m. | 19457294 | 2604561 | 7.3021 | 0 | 90.46 | 24.4 | 617.3 | 5.85
22 | 18/06/2016 | 9:00:00 a.m. | 19456880 | 2604502 | 7.3064 | 0 | 90.321 | 22.7 | 353.5 | 5.85
21 | 17/06/2016 | 9:00:00 a.m. | 19454894 | 2604221 | 7.182 | 0 | 90.058 | 23.2 | 825.1 | 5.85
20 | 16/06/2016 | 9:00:00 a.m. | 19449556 | 2603474 | 7.2126 | 0 | 89.901 | 22.2 | 1160.6 | 5.85
19 | 15/06/2016 | 9:00:00 a.m. | 19441376 | 2602329 | 7.21 | 0 | 90.022 | 22.2 | 877.8 | 5.85
18 | 14/06/2016 | 9:00:00 a.m. | 19431850 | 2600997 | 7.1539 | 0 | 89.613 | 21.5 | 865.6 | 5.85
17 | 13/06/2016 | 9:00:00 a.m. | 19419832 | 2599319 | 7.1508 | 0 | 89.999 | 21.9 | 696.9 | 5.85
16 | 12/06/2016 | 9:00:00 a.m. | 19410207 | 2597978 | 7.1483 | 0 | 90.368 | 22.8 | 614 | 5.85
15 | 11/06/2016 | 9:00:00 a.m. | 19403328 | 2597015 | 7.1291 | 0 | 90.41 | 22.9 | 640 | 5.86
14 | 10/06/2016 | 9:00:00 a.m. | 19395259 | 2595891 | 7.2279 | 0 | 90.132 | 22.3 | 781.6 | 5.85
13 | 09/06/2016 | 9:00:00 a.m. | 19386678 | 2594692 | 7.1593 | 0 | 89.799 | 22.5 | 872.8 | 5.85
12 | 08/06/2016 | 9:00:00 a.m. | 19376891 | 2593323 | 7.1895 | 0 | 89.886 | 22.1 | 928.7 | 5.85
11 | 07/06/2016 | 9:00:00 a.m. | 19365792 | 2591775 | 7.1894 | 0 | 90.496 | 22.6 | 903.8 | 5.85
10 | 06/06/2016 | 9:00:00 a.m. | 19358751 | 2590796 | 7.2294 | 0 | 89.98 | 22 | 673.5 | 5.85
9 | 05/06/2016 | 9:00:00 a.m. | 19347074 | 2589169 | 7.1848 | 0 | 90.233 | 22.6 | 662.9 | 5.86
8 | 04/06/2016 | 9:00:00 a.m. | 19337432 | 2587827 | 7.2368 | 0 | 89.997 | 22.5 | 978.8 | 5.86
7 | 03/06/2016 | 9:00:00 a.m. | 19326073 | 2586242 | 7.188 | 0 | 90.172 | 22.3 | 610.6 | 5.86
6 | 02/06/2016 | 9:00:00 a.m. | 19315392 | 2584755 | 7.2267 | 0 | 90.313 | 22.4 | 844.9 | 5.86
5 | 01/06/2016 | 9:00:00 a.m. | 19304393 | 2583226 | 7.2214 | 0 | 90.801 | 22.7 | 535.9 | 5.87
4 | 31/05/2016 | 9:00:00 a.m. | 19294545 | 2581862 | 7.2394 | 0 | 90.767 | 22.5 | 814.9 | 5.87
3 | 30/05/2016 | 9:00:00 a.m. | 19283500 | 2580331 | 7.2641 | 0 | 90.653 | 22.9 | 776.3 | 5.86
2 | 29/05/2016 | 9:00:00 a.m. | 19273480 | 2578938 | 7.2183 | 0 | 90.737 | 23.6 | 756.1 | 5.87
1 | 28/05/2016 | 9:00:00 a.m. | 19265031 | 2577763 | 7.2254 | 0 | 90.664 | 23.3 | 849.2 | 5.86