## Agrometalica diario 093016 MC B
Data Log
Unit Serial Number: | 07/04/24444
Meter/Site ID: | 0034328 Agro
Drive Rate | 0.1 m³/rev
Number of Logs Stored: | 30
Fault/Alarms Recorded: | None
Log Number | Date | Time | Cor Vol | Unc Vol | Cor Factor | Unc Fault Vol | Average Press | Average Temp | Peak Flow
|  |  | m³ | m³ |  | m³ | PSI | °C | Nm³/H
1 | 02/09/2016 | 9:00:00 a.m. | 71174 | 102856 | 7.2329 | 0 | 102.243 | 20.7 | 42.9
2 | 03/09/2016 | 9:00:00 a.m. | 71391 | 102887 | 7.3708 | 0 | 102.004 | 21.2 | 43.3
3 | 04/09/2016 | 9:00:00 a.m. | 71392 | 102887 | 7.4068 | 0 | 102.119 | 21.3 | 0
4 | 05/09/2016 | 9:00:00 a.m. | 71430 | 102892 | 7.2213 | 0 | 102.028 | 16.3 | 25.2
5 | 06/09/2016 | 9:00:00 a.m. | 71682 | 102927 | 7.2694 | 0 | 101.975 | 19.6 | 53.9
6 | 07/09/2016 | 9:00:00 a.m. | 71873 | 102954 | 7.3345 | 0 | 102.115 | 20.8 | 52
7 | 08/09/2016 | 9:00:00 a.m. | 72050 | 102979 | 7.3353 | 0 | 102.003 | 21.6 | 50.9
8 | 09/09/2016 | 9:00:00 a.m. | 72236 | 103005 | 7.284 | 0 | 102.288 | 19.5 | 40.2
9 | 10/09/2016 | 9:00:00 a.m. | 72458 | 103037 | 7.3963 | 0 | 102.073 | 21.7 | 53.3
10 | 11/09/2016 | 9:00:00 a.m. | 72459 | 103037 | 7.4822 | 0 | 102.164 | 23.6 | 0
11 | 12/09/2016 | 9:00:00 a.m. | 72470 | 103038 | 7.301 | 0 | 102.322 | 22.2 | 13.7
12 | 13/09/2016 | 9:00:00 a.m. | 72624 | 103060 | 7.3237 | 0 | 102.007 | 21.7 | 37.8
13 | 14/09/2016 | 9:00:00 a.m. | 72812 | 103087 | 7.4068 | 0 | 102.105 | 20.9 | 35.9
14 | 15/09/2016 | 9:00:00 a.m. | 72903 | 103100 | 7.4717 | 0 | 102.17 | 22.1 | 23
15 | 16/09/2016 | 9:00:00 a.m. | 72929 | 103103 | 7.6422 | 0 | 103.413 | 23.6 | 27.2
16 | 17/09/2016 | 9:00:00 a.m. | 72930 | 103103 | 7.4378 | 0 | 104.105 | 20.9 | 0
17 | 18/09/2016 | 9:00:00 a.m. | 72931 | 103104 | 7.3968 | 0 | 102.914 | 22.3 | 0
18 | 19/09/2016 | 9:00:00 a.m. | 72934 | 103104 | 7.3708 | 0 | 102.931 | 21.3 | 7.5
19 | 20/09/2016 | 9:00:00 a.m. | 73044 | 103119 | 7.3299 | 0 | 102.46 | 23.1 | 42.2
20 | 21/09/2016 | 9:00:00 a.m. | 73156 | 103135 | 7.38 | 0 | 102.619 | 22.1 | 38.6
21 | 22/09/2016 | 9:00:00 a.m. | 73263 | 103150 | 7.3521 | 0 | 102.463 | 19.6 | 35.2
22 | 23/09/2016 | 9:00:00 a.m. | 73368 | 103165 | 7.2631 | 0 | 102.356 | 19.5 | 59.9
23 | 24/09/2016 | 9:00:00 a.m. | 73574 | 103194 | 7.4025 | 0 | 102.399 | 19.3 | 41.9
24 | 25/09/2016 | 9:00:00 a.m. | 73574 | 103194 | 7.4451 | 0 | 102.655 | 21.3 | 0
25 | 26/09/2016 | 9:00:00 a.m. | 73614 | 103199 | 7.2996 | 0 | 102.735 | 22.1 | 36.2
26 | 27/09/2016 | 9:00:00 a.m. | 73798 | 103225 | 7.4386 | 0 | 102.173 | 21.9 | 44.5
27 | 28/09/2016 | 9:00:00 a.m. | 73842 | 103231 | 7.3754 | 0 | 102.377 | 20.4 | 31.9
28 | 29/09/2016 | 9:00:00 a.m. | 73884 | 103237 | 7.4374 | 0 | 102.489 | 18.5 | 27.1
29 | 30/09/2016 | 9:00:00 a.m. | 74006 | 103254 | 7.5948 | 0 | 103.023 | 18.9 | 40.3
30 | 01/10/2016 | 9:00:00 a.m. | 74006 | 103254 | 7.5047 | 0 | 103.836 | 21.4 | 0