## Agrometalica horario 093016 MC
Data Log
Unit Serial Number: | 07/04/24444
Meter/Site ID: | 0034328 Agro
Drive Rate | 0.1 m³/rev
Number of Logs Stored: | 719
Fault/Alarms Recorded: | None
Log Number | Date | Time | Cor Vol | Unc Vol | Cor Factor | Unc Fault Vol | Average Press | Average Temp | Peak Flow
|  |  | m³ | m³ |  | m³ | PSI | °C | Nm³/H
1 | 01/09/2016 | 12:00:00 p.m. | 71005 | 102832 | 7.123 | 0 | 102.094 | 26 | 21.7
2 | 01/09/2016 | 1:00:00 p.m. | 71033 | 102836 | 7.0441 | 0 | 101.761 | 27.4 | 42.9
3 | 01/09/2016 | 2:00:00 p.m. | 71055 | 102839 | 6.9819 | 0 | 102.014 | 28.3 | 41.7
4 | 01/09/2016 | 3:00:00 p.m. | 71076 | 102842 | 7.0493 | 0 | 102.239 | 30.5 | 22.4
5 | 01/09/2016 | 4:00:00 p.m. | 71098 | 102846 | 7.0738 | 0 | 102.093 | 29.5 | 22.1
6 | 01/09/2016 | 5:00:00 p.m. | 71122 | 102849 | 7.1288 | 0 | 101.974 | 26.3 | 26.1
7 | 01/09/2016 | 6:00:00 p.m. | 71131 | 102850 | 7.2342 | 0 | 101.978 | 23.2 | 28.6
8 | 01/09/2016 | 7:00:00 p.m. | 71132 | 102850 | 7.2446 | 0 | 101.709 | 21.1 | 1.2
9 | 01/09/2016 | 8:00:00 p.m. | 71132 | 102850 | 7.3105 | 0 | 102.06 | 20.7 | 0.9
10 | 01/09/2016 | 9:00:00 p.m. | 71132 | 102850 | 7.295 | 0 | 102.487 | 19.4 | 0
11 | 01/09/2016 | 10:00:00 p.m. | 71132 | 102850 | 7.3099 | 0 | 102.439 | 18.2 | 0
12 | 01/09/2016 | 11:00:00 p.m. | 71132 | 102850 | 7.3735 | 0 | 102.357 | 17.4 | 0
13 | 02/09/2016 | 12:00:00 a.m. | 71132 | 102850 | 7.4321 | 0 | 102.551 | 16.8 | 0
14 | 02/09/2016 | 1:00:00 a.m. | 71132 | 102850 | 7.4332 | 0 | 102.799 | 16.2 | 0
15 | 02/09/2016 | 2:00:00 a.m. | 71132 | 102850 | 7.416 | 0 | 102.692 | 15.8 | 0
16 | 02/09/2016 | 3:00:00 a.m. | 71132 | 102850 | 7.3569 | 0 | 102.25 | 15.9 | 0
17 | 02/09/2016 | 4:00:00 a.m. | 71132 | 102850 | 7.4266 | 0 | 102.447 | 16 | 0
18 | 02/09/2016 | 5:00:00 a.m. | 71132 | 102850 | 7.354 | 0 | 102.389 | 16.1 | 0
19 | 02/09/2016 | 6:00:00 a.m. | 71132 | 102850 | 7.3997 | 0 | 102.665 | 16 | 0
20 | 02/09/2016 | 7:00:00 a.m. | 71132 | 102850 | 7.3878 | 0 | 102.573 | 15.7 | 0
21 | 02/09/2016 | 8:00:00 a.m. | 71148 | 102852 | 7.3327 | 0 | 102.516 | 17.2 | 27.2
22 | 02/09/2016 | 9:00:00 a.m. | 71174 | 102856 | 7.2329 | 0 | 101.845 | 19.9 | 28
23 | 02/09/2016 | 10:00:00 a.m. | 71198 | 102859 | 7.2229 | 0 | 101.646 | 21 | 27.4
24 | 02/09/2016 | 11:00:00 a.m. | 71219 | 102862 | 7.1414 | 0 | 101.561 | 22.8 | 23
25 | 02/09/2016 | 12:00:00 p.m. | 71242 | 102866 | 6.9816 | 0 | 101.554 | 27.2 | 24.1
26 | 02/09/2016 | 1:00:00 p.m. | 71270 | 102870 | 6.9499 | 0 | 101.616 | 30.3 | 42.2
27 | 02/09/2016 | 2:00:00 p.m. | 71296 | 102873 | 7.066 | 0 | 101.797 | 30 | 43.3
28 | 02/09/2016 | 3:00:00 p.m. | 71327 | 102878 | 6.9879 | 0 | 101.306 | 28.5 | 32.1
29 | 02/09/2016 | 4:00:00 p.m. | 71348 | 102881 | 7.0813 | 0 | 101.52 | 28.7 | 23.5
30 | 02/09/2016 | 5:00:00 p.m. | 71370 | 102884 | 7.1204 | 0 | 101.817 | 26.4 | 21.9
31 | 02/09/2016 | 6:00:00 p.m. | 71389 | 102887 | 7.009 | 0 | 102.033 | 27.8 | 23.6
32 | 02/09/2016 | 7:00:00 p.m. | 71390 | 102887 | 7.0962 | 0 | 102.054 | 29.2 | 8.5
33 | 02/09/2016 | 8:00:00 p.m. | 71391 | 102887 | 7.2935 | 0 | 102.055 | 21 | 0
34 | 02/09/2016 | 9:00:00 p.m. | 71391 | 102887 | 7.3399 | 0 | 101.857 | 17.6 | 0
35 | 02/09/2016 | 10:00:00 p.m. | 71391 | 102887 | 7.3213 | 0 | 102.031 | 17 | 0
36 | 02/09/2016 | 11:00:00 p.m. | 71391 | 102887 | 7.3241 | 0 | 102.042 | 17 | 0
37 | 03/09/2016 | 12:00:00 a.m. | 71391 | 102887 | 7.4284 | 0 | 102.152 | 17 | 0
38 | 03/09/2016 | 1:00:00 a.m. | 71391 | 102887 | 7.4415 | 0 | 102.518 | 16.9 | 0
39 | 03/09/2016 | 2:00:00 a.m. | 71391 | 102887 | 7.3632 | 0 | 102.306 | 16.7 | 0
40 | 03/09/2016 | 3:00:00 a.m. | 71391 | 102887 | 7.4732 | 0 | 102.234 | 16.6 | 0
41 | 03/09/2016 | 4:00:00 a.m. | 71391 | 102887 | 7.4066 | 0 | 102.426 | 16.3 | 0
42 | 03/09/2016 | 5:00:00 a.m. | 71391 | 102887 | 7.4153 | 0 | 102.395 | 16.4 | 0
43 | 03/09/2016 | 6:00:00 a.m. | 71391 | 102887 | 7.414 | 0 | 102.169 | 16.4 | 0
44 | 03/09/2016 | 7:00:00 a.m. | 71391 | 102887 | 7.4281 | 0 | 102.458 | 16 | 0
45 | 03/09/2016 | 8:00:00 a.m. | 71391 | 102887 | 7.4776 | 0 | 102.443 | 15.6 | 0
46 | 03/09/2016 | 9:00:00 a.m. | 71391 | 102887 | 7.3708 | 0 | 102.113 | 15.8 | 0
47 | 03/09/2016 | 10:00:00 a.m. | 71391 | 102887 | 7.2509 | 0 | 101.575 | 17 | 0
48 | 03/09/2016 | 11:00:00 a.m. | 71392 | 102887 | 7.2144 | 0 | 101.399 | 19.5 | 0
49 | 03/09/2016 | 12:00:00 p.m. | 71392 | 102887 | 7.1004 | 0 | 101.257 | 23.2 | 0
50 | 03/09/2016 | 1:00:00 p.m. | 71392 | 102887 | 7.0769 | 0 | 101.22 | 25.1 | 0
51 | 03/09/2016 | 2:00:00 p.m. | 71392 | 102887 | 7.0306 | 0 | 101.58 | 26.9 | 0
52 | 03/09/2016 | 3:00:00 p.m. | 71392 | 102887 | 6.9881 | 0 | 101.845 | 29.4 | 0
53 | 03/09/2016 | 4:00:00 p.m. | 71392 | 102887 | 7.0303 | 0 | 101.972 | 31.3 | 0
54 | 03/09/2016 | 5:00:00 p.m. | 71392 | 102887 | 6.9909 | 0 | 102.061 | 30.1 | 0
55 | 03/09/2016 | 6:00:00 p.m. | 71392 | 102887 | 7.0021 | 0 | 102.079 | 31.6 | 0
56 | 03/09/2016 | 7:00:00 p.m. | 71392 | 102887 | 7.11 | 0 | 102.469 | 29.1 | 0
57 | 03/09/2016 | 8:00:00 p.m. | 71392 | 102887 | 7.1938 | 0 | 102.457 | 26.3 | 0
58 | 03/09/2016 | 9:00:00 p.m. | 71392 | 102887 | 7.3275 | 0 | 102.197 | 20.9 | 0
59 | 03/09/2016 | 10:00:00 p.m. | 71392 | 102887 | 7.3799 | 0 | 102.567 | 18 | 0
60 | 03/09/2016 | 11:00:00 p.m. | 71392 | 102887 | 7.3846 | 0 | 102.563 | 17.5 | 0
61 | 04/09/2016 | 12:00:00 a.m. | 71392 | 102887 | 7.3991 | 0 | 102.506 | 17.3 | 0
62 | 04/09/2016 | 1:00:00 a.m. | 71392 | 102887 | 7.3777 | 0 | 102.601 | 16.9 | 0
63 | 04/09/2016 | 2:00:00 a.m. | 71392 | 102887 | 7.4146 | 0 | 102.437 | 16.4 | 0
64 | 04/09/2016 | 3:00:00 a.m. | 71392 | 102887 | 7.3555 | 0 | 102.075 | 16.3 | 0
65 | 04/09/2016 | 4:00:00 a.m. | 71392 | 102887 | 7.3524 | 0 | 102.137 | 16.3 | 0
66 | 04/09/2016 | 5:00:00 a.m. | 71392 | 102887 | 7.3813 | 0 | 102.294 | 16.4 | 0
67 | 04/09/2016 | 6:00:00 a.m. | 71392 | 102887 | 7.4004 | 0 | 102.244 | 16.4 | 0
68 | 04/09/2016 | 7:00:00 a.m. | 71392 | 102887 | 7.4233 | 0 | 102.491 | 16.2 | 0
69 | 04/09/2016 | 8:00:00 a.m. | 71392 | 102887 | 7.449 | 0 | 102.421 | 15.9 | 0
70 | 04/09/2016 | 9:00:00 a.m. | 71392 | 102887 | 7.4068 | 0 | 102.417 | 16.2 | 0
71 | 04/09/2016 | 10:00:00 a.m. | 71392 | 102887 | 7.3627 | 0 | 102.353 | 16.5 | 0
72 | 04/09/2016 | 11:00:00 a.m. | 71392 | 102887 | 7.3662 | 0 | 102.34 | 16.9 | 0
73 | 04/09/2016 | 12:00:00 p.m. | 71392 | 102887 | 7.2569 | 0 | 102.259 | 18.9 | 0
74 | 04/09/2016 | 1:00:00 p.m. | 71392 | 102887 | 7.2067 | 0 | 101.985 | 23.1 | 0
75 | 04/09/2016 | 2:00:00 p.m. | 71392 | 102887 | 7.2258 | 0 | 102.08 | 22 | 0
76 | 04/09/2016 | 3:00:00 p.m. | 71392 | 102887 | 7.313 | 0 | 102.072 | 18.9 | 0
77 | 04/09/2016 | 4:00:00 p.m. | 71392 | 102887 | 7.4202 | 0 | 102.163 | 17.3 | 0
78 | 04/09/2016 | 5:00:00 p.m. | 71392 | 102887 | 7.3453 | 0 | 102.245 | 16.9 | 0
79 | 04/09/2016 | 6:00:00 p.m. | 71392 | 102887 | 7.3547 | 0 | 102.125 | 16.4 | 0
80 | 04/09/2016 | 7:00:00 p.m. | 71392 | 102887 | 7.3744 | 0 | 102.054 | 15.9 | 0
81 | 04/09/2016 | 8:00:00 p.m. | 71392 | 102887 | 7.4345 | 0 | 102.244 | 15.6 | 0
82 | 04/09/2016 | 9:00:00 p.m. | 71392 | 102887 | 7.4465 | 0 | 102.636 | 15 | 0
83 | 04/09/2016 | 10:00:00 p.m. | 71392 | 102887 | 7.4482 | 0 | 102.603 | 14.7 | 0
84 | 04/09/2016 | 11:00:00 p.m. | 71392 | 102887 | 7.4586 | 0 | 102.643 | 14.6 | 0
85 | 05/09/2016 | 12:00:00 a.m. | 71392 | 102887 | 7.3928 | 0 | 102.319 | 14.7 | 0
86 | 05/09/2016 | 1:00:00 a.m. | 71392 | 102887 | 7.4112 | 0 | 101.714 | 14.8 | 0
87 | 05/09/2016 | 2:00:00 a.m. | 71392 | 102887 | 7.3805 | 0 | 101.772 | 14.7 | 0
88 | 05/09/2016 | 3:00:00 a.m. | 71392 | 102887 | 7.3203 | 0 | 101.625 | 14.7 | 0
89 | 05/09/2016 | 4:00:00 a.m. | 71392 | 102887 | 7.3981 | 0 | 101.876 | 14.6 | 0
90 | 05/09/2016 | 5:00:00 a.m. | 71392 | 102887 | 7.4104 | 0 | 101.767 | 14.5 | 0
91 | 05/09/2016 | 6:00:00 a.m. | 71392 | 102887 | 7.4731 | 0 | 101.87 | 14.2 | 0
92 | 05/09/2016 | 7:00:00 a.m. | 71392 | 102887 | 7.4145 | 0 | 101.603 | 13.7 | 0
93 | 05/09/2016 | 8:00:00 a.m. | 71407 | 102889 | 7.317 | 0 | 101.3 | 15.2 | 25.1
94 | 05/09/2016 | 9:00:00 a.m. | 71430 | 102892 | 7.2213 | 0 | 101.037 | 18.3 | 25.2
95 | 05/09/2016 | 10:00:00 a.m. | 71454 | 102895 | 7.1808 | 0 | 100.968 | 19.8 | 24.3
96 | 05/09/2016 | 11:00:00 a.m. | 71477 | 102899 | 7.1096 | 0 | 100.715 | 21.2 | 23.8
97 | 05/09/2016 | 12:00:00 p.m. | 71499 | 102902 | 7.1173 | 0 | 100.828 | 22.7 | 22.4
98 | 05/09/2016 | 1:00:00 p.m. | 71526 | 102906 | 7.0971 | 0 | 101.262 | 24.4 | 41.8
99 | 05/09/2016 | 2:00:00 p.m. | 71551 | 102909 | 7.1083 | 0 | 101.885 | 25.2 | 41.1
100 | 05/09/2016 | 3:00:00 p.m. | 71581 | 102913 | 7.1372 | 0 | 101.744 | 25.6 | 31.3
101 | 05/09/2016 | 4:00:00 p.m. | 71608 | 102917 | 7.1551 | 0 | 101.918 | 25.3 | 33
102 | 05/09/2016 | 5:00:00 p.m. | 71629 | 102920 | 7.1418 | 0 | 102.069 | 24.5 | 33
103 | 05/09/2016 | 6:00:00 p.m. | 71638 | 102921 | 7.167 | 0 | 102.174 | 24.9 | 21.1
104 | 05/09/2016 | 7:00:00 p.m. | 71638 | 102921 | 7.2619 | 0 | 102.185 | 22.5 | 1.4
105 | 05/09/2016 | 8:00:00 p.m. | 71639 | 102921 | 7.2828 | 0 | 102.111 | 21 | 0
106 | 05/09/2016 | 9:00:00 p.m. | 71639 | 102921 | 7.3358 | 0 | 102.414 | 19.2 | 0
107 | 05/09/2016 | 10:00:00 p.m. | 71639 | 102921 | 7.3475 | 0 | 102.447 | 18.2 | 0
108 | 05/09/2016 | 11:00:00 p.m. | 71639 | 102921 | 7.3573 | 0 | 102.537 | 17.7 | 0
109 | 06/09/2016 | 12:00:00 a.m. | 71639 | 102921 | 7.3506 | 0 | 102.526 | 17.4 | 0
110 | 06/09/2016 | 1:00:00 a.m. | 71639 | 102921 | 7.3637 | 0 | 102.343 | 16.9 | 0
111 | 06/09/2016 | 2:00:00 a.m. | 71639 | 102921 | 7.3695 | 0 | 101.988 | 16.2 | 0
112 | 06/09/2016 | 3:00:00 a.m. | 71639 | 102921 | 7.3675 | 0 | 102.163 | 16 | 0
113 | 06/09/2016 | 4:00:00 a.m. | 71639 | 102921 | 7.38 | 0 | 102.303 | 15.8 | 0
114 | 06/09/2016 | 5:00:00 a.m. | 71639 | 102921 | 7.4812 | 0 | 102.334 | 14.9 | 0
115 | 06/09/2016 | 6:00:00 a.m. | 71639 | 102921 | 7.4492 | 0 | 102.289 | 14.1 | 0
116 | 06/09/2016 | 7:00:00 a.m. | 71639 | 102921 | 7.4109 | 0 | 102.196 | 13.7 | 0
117 | 06/09/2016 | 8:00:00 a.m. | 71655 | 102924 | 7.3573 | 0 | 101.794 | 15.4 | 27.8
118 | 06/09/2016 | 9:00:00 a.m. | 71682 | 102927 | 7.2694 | 0 | 102.212 | 18.2 | 53.9
119 | 06/09/2016 | 10:00:00 a.m. | 71718 | 102932 | 7.2614 | 0 | 102.217 | 20.3 | 52
120 | 06/09/2016 | 11:00:00 a.m. | 71734 | 102934 | 7.1539 | 0 | 101.789 | 21.3 | 16.4
121 | 06/09/2016 | 12:00:00 p.m. | 71754 | 102937 | 7.1107 | 0 | 101.729 | 24.2 | 26.6
122 | 06/09/2016 | 1:00:00 p.m. | 71772 | 102940 | 7.0584 | 0 | 101.854 | 25.9 | 31.5
123 | 06/09/2016 | 2:00:00 p.m. | 71784 | 102941 | 6.9553 | 0 | 101.683 | 30 | 27.9
124 | 06/09/2016 | 3:00:00 p.m. | 71807 | 102945 | 7.0154 | 0 | 101.638 | 30.6 | 37.6
125 | 06/09/2016 | 4:00:00 p.m. | 71836 | 102949 | 7.0149 | 0 | 101.728 | 29.4 | 31.6
126 | 06/09/2016 | 5:00:00 p.m. | 71862 | 102953 | 6.9866 | 0 | 101.86 | 30 | 31.5
127 | 06/09/2016 | 6:00:00 p.m. | 71867 | 102953 | 7.0706 | 0 | 101.978 | 30.1 | 14
128 | 06/09/2016 | 7:00:00 p.m. | 71868 | 102953 | 7.1857 | 0 | 102.17 | 24.8 | 1.2
129 | 06/09/2016 | 8:00:00 p.m. | 71868 | 102953 | 7.2665 | 0 | 102.201 | 22 | 0.9
130 | 06/09/2016 | 9:00:00 p.m. | 71868 | 102953 | 7.2671 | 0 | 102.064 | 20.4 | 0
131 | 06/09/2016 | 10:00:00 p.m. | 71868 | 102953 | 7.3259 | 0 | 102.104 | 19.1 | 0
132 | 06/09/2016 | 11:00:00 p.m. | 71868 | 102953 | 7.3397 | 0 | 102.318 | 18.4 | 0
133 | 07/09/2016 | 12:00:00 a.m. | 71868 | 102953 | 7.3411 | 0 | 102.232 | 17.8 | 0
134 | 07/09/2016 | 1:00:00 a.m. | 71868 | 102953 | 7.3395 | 0 | 102.245 | 17.5 | 0
135 | 07/09/2016 | 2:00:00 a.m. | 71868 | 102953 | 7.3741 | 0 | 102.19 | 17.1 | 0
136 | 07/09/2016 | 3:00:00 a.m. | 71868 | 102953 | 7.4242 | 0 | 102.373 | 16 | 0
137 | 07/09/2016 | 4:00:00 a.m. | 71868 | 102953 | 7.429 | 0 | 102.524 | 14.9 | 0
138 | 07/09/2016 | 5:00:00 a.m. | 71868 | 102953 | 7.4166 | 0 | 102.504 | 14.5 | 0
139 | 07/09/2016 | 6:00:00 a.m. | 71868 | 102953 | 7.4338 | 0 | 102.442 | 14.1 | 0
140 | 07/09/2016 | 7:00:00 a.m. | 71868 | 102953 | 7.4483 | 0 | 102.507 | 14 | 0
141 | 07/09/2016 | 8:00:00 a.m. | 71868 | 102954 | 7.4548 | 0 | 102.31 | 13.4 | 0
142 | 07/09/2016 | 9:00:00 a.m. | 71873 | 102954 | 7.3345 | 0 | 102.111 | 14.4 | 10.8
143 | 07/09/2016 | 10:00:00 a.m. | 71882 | 102955 | 7.3037 | 0 | 101.866 | 17.5 | 11.7
144 | 07/09/2016 | 11:00:00 a.m. | 71890 | 102956 | 7.2072 | 0 | 101.768 | 20.4 | 10.5
145 | 07/09/2016 | 12:00:00 p.m. | 71899 | 102958 | 7.2241 | 0 | 101.807 | 21 | 18.3
146 | 07/09/2016 | 1:00:00 p.m. | 71928 | 102962 | 7.128 | 0 | 101.645 | 23.4 | 50.9
147 | 07/09/2016 | 2:00:00 p.m. | 71937 | 102963 | 7.0064 | 0 | 101.804 | 27.2 | 30.8
148 | 07/09/2016 | 3:00:00 p.m. | 71956 | 102966 | 7.023 | 0 | 101.86 | 29.1 | 25
149 | 07/09/2016 | 4:00:00 p.m. | 71979 | 102969 | 7.0427 | 0 | 101.57 | 30.2 | 32.5
150 | 07/09/2016 | 5:00:00 p.m. | 72015 | 102974 | 7.0681 | 0 | 101.862 | 28.6 | 38.9
151 | 07/09/2016 | 6:00:00 p.m. | 72039 | 102978 | 6.9729 | 0 | 102.157 | 30 | 42.1
152 | 07/09/2016 | 7:00:00 p.m. | 72040 | 102978 | 6.9917 | 0 | 102.217 | 31.6 | 1.9
153 | 07/09/2016 | 8:00:00 p.m. | 72040 | 102978 | 7.1293 | 0 | 102.069 | 28.2 | 0
154 | 07/09/2016 | 9:00:00 p.m. | 72040 | 102978 | 7.1836 | 0 | 102.212 | 24.4 | 0
155 | 07/09/2016 | 10:00:00 p.m. | 72040 | 102978 | 7.2988 | 0 | 102.129 | 21.8 | 0
156 | 07/09/2016 | 11:00:00 p.m. | 72040 | 102978 | 7.3439 | 0 | 102.423 | 19.9 | 0
157 | 08/09/2016 | 12:00:00 a.m. | 72040 | 102978 | 7.3411 | 0 | 102.176 | 18.2 | 0
158 | 08/09/2016 | 1:00:00 a.m. | 72040 | 102978 | 7.3623 | 0 | 102.02 | 16.9 | 0
159 | 08/09/2016 | 2:00:00 a.m. | 72040 | 102978 | 7.3645 | 0 | 101.969 | 16.6 | 0
160 | 08/09/2016 | 3:00:00 a.m. | 72040 | 102978 | 7.2597 | 0 | 102.04 | 17.1 | 0
161 | 08/09/2016 | 4:00:00 a.m. | 72040 | 102978 | 7.3571 | 0 | 102.053 | 17.3 | 0
162 | 08/09/2016 | 5:00:00 a.m. | 72040 | 102978 | 7.3413 | 0 | 102.023 | 17.2 | 0
163 | 08/09/2016 | 6:00:00 a.m. | 72040 | 102978 | 7.3626 | 0 | 102.099 | 16.4 | 0
164 | 08/09/2016 | 7:00:00 a.m. | 72040 | 102978 | 7.4152 | 0 | 102.038 | 15.4 | 0
165 | 08/09/2016 | 8:00:00 a.m. | 72041 | 102978 | 7.4266 | 0 | 102.21 | 14.6 | 0
166 | 08/09/2016 | 9:00:00 a.m. | 72050 | 102979 | 7.3353 | 0 | 102.062 | 15.2 | 18.3
167 | 08/09/2016 | 10:00:00 a.m. | 72068 | 102982 | 7.1944 | 0 | 101.887 | 19.3 | 19.5
168 | 08/09/2016 | 11:00:00 a.m. | 72084 | 102984 | 7.0881 | 0 | 101.576 | 23.5 | 18.5
169 | 08/09/2016 | 12:00:00 p.m. | 72102 | 102986 | 7.0002 | 0 | 101.611 | 27.5 | 18.7
170 | 08/09/2016 | 1:00:00 p.m. | 72126 | 102990 | 6.9964 | 0 | 101.727 | 30.6 | 40.2
171 | 08/09/2016 | 2:00:00 p.m. | 72139 | 102992 | 6.9159 | 0 | 101.66 | 32.8 | 34.9
172 | 08/09/2016 | 3:00:00 p.m. | 72163 | 102995 | 7.0099 | 0 | 101.599 | 31.5 | 25.8
173 | 08/09/2016 | 4:00:00 p.m. | 72179 | 102997 | 6.9929 | 0 | 101.826 | 29.8 | 22.4
174 | 08/09/2016 | 5:00:00 p.m. | 72193 | 102999 | 7.0017 | 0 | 101.919 | 31.1 | 15.9
175 | 08/09/2016 | 6:00:00 p.m. | 72200 | 103000 | 7.0793 | 0 | 102.152 | 30.2 | 15.2
176 | 08/09/2016 | 7:00:00 p.m. | 72200 | 103000 | 7.4341 | 0 | 102.111 | 20.2 | 2.4
177 | 08/09/2016 | 8:00:00 p.m. | 72200 | 103000 | 7.3705 | 0 | 102.783 | 15.9 | 0
178 | 08/09/2016 | 9:00:00 p.m. | 72200 | 103000 | 7.4071 | 0 | 102.309 | 16.3 | 0
179 | 08/09/2016 | 10:00:00 p.m. | 72200 | 103000 | 7.3658 | 0 | 102.413 | 16.3 | 0
180 | 08/09/2016 | 11:00:00 p.m. | 72200 | 103000 | 7.4233 | 0 | 102.387 | 16.2 | 0
181 | 09/09/2016 | 12:00:00 a.m. | 72200 | 103000 | 7.4269 | 0 | 102.554 | 15.9 | 0
182 | 09/09/2016 | 1:00:00 a.m. | 72200 | 103000 | 7.4616 | 0 | 102.694 | 14.8 | 0
183 | 09/09/2016 | 2:00:00 a.m. | 72200 | 103000 | 7.5625 | 0 | 102.754 | 13.4 | 0
184 | 09/09/2016 | 3:00:00 a.m. | 72200 | 103000 | 7.5332 | 0 | 102.808 | 12.3 | 0
185 | 09/09/2016 | 4:00:00 a.m. | 72200 | 103000 | 7.5197 | 0 | 102.752 | 11.9 | 0
186 | 09/09/2016 | 5:00:00 a.m. | 72200 | 103000 | 7.5621 | 0 | 102.718 | 11.7 | 0
187 | 09/09/2016 | 6:00:00 a.m. | 72201 | 103001 | 7.5842 | 0 | 102.758 | 11.1 | 0
188 | 09/09/2016 | 7:00:00 a.m. | 72201 | 103001 | 7.6343 | 0 | 102.652 | 10.3 | 0
189 | 09/09/2016 | 8:00:00 a.m. | 72209 | 103002 | 7.4772 | 0 | 102.717 | 10.6 | 31
190 | 09/09/2016 | 9:00:00 a.m. | 72236 | 103005 | 7.284 | 0 | 102.546 | 15.7 | 36.5
191 | 09/09/2016 | 10:00:00 a.m. | 72264 | 103009 | 7.2399 | 0 | 101.911 | 19.2 | 31.7
192 | 09/09/2016 | 11:00:00 a.m. | 72293 | 103013 | 7.1586 | 0 | 101.762 | 23.1 | 32.1
193 | 09/09/2016 | 12:00:00 p.m. | 72326 | 103018 | 7.0504 | 0 | 101.672 | 26.2 | 38.3
194 | 09/09/2016 | 1:00:00 p.m. | 72362 | 103023 | 7.0471 | 0 | 101.707 | 28.5 | 53.3
195 | 09/09/2016 | 2:00:00 p.m. | 72386 | 103026 | 6.9631 | 0 | 101.672 | 30.2 | 42.2
196 | 09/09/2016 | 3:00:00 p.m. | 72417 | 103031 | 6.9973 | 0 | 101.633 | 30.5 | 33.3
197 | 09/09/2016 | 4:00:00 p.m. | 72444 | 103035 | 6.9823 | 0 | 101.837 | 30.6 | 34.7
198 | 09/09/2016 | 5:00:00 p.m. | 72457 | 103036 | 6.9705 | 0 | 101.671 | 31.4 | 21.4
199 | 09/09/2016 | 6:00:00 p.m. | 72457 | 103037 | 6.9372 | 0 | 101.874 | 32.9 | 4
200 | 09/09/2016 | 7:00:00 p.m. | 72457 | 103037 | 6.9628 | 0 | 101.958 | 33.2 | 1
201 | 09/09/2016 | 8:00:00 p.m. | 72458 | 103037 | 7.106 | 0 | 102.132 | 28.9 | 0
202 | 09/09/2016 | 9:00:00 p.m. | 72458 | 103037 | 7.2663 | 0 | 102.09 | 23.7 | 0
203 | 09/09/2016 | 10:00:00 p.m. | 72458 | 103037 | 7.2885 | 0 | 102.12 | 20.4 | 0
204 | 09/09/2016 | 11:00:00 p.m. | 72458 | 103037 | 7.3853 | 0 | 102.399 | 18.7 | 0
205 | 10/09/2016 | 12:00:00 a.m. | 72458 | 103037 | 7.3423 | 0 | 102.339 | 17.3 | 0
206 | 10/09/2016 | 1:00:00 a.m. | 72458 | 103037 | 7.3662 | 0 | 102.364 | 16.2 | 0
207 | 10/09/2016 | 2:00:00 a.m. | 72458 | 103037 | 7.4731 | 0 | 102.04 | 15.2 | 0
208 | 10/09/2016 | 3:00:00 a.m. | 72458 | 103037 | 7.4334 | 0 | 102.471 | 14.5 | 0
209 | 10/09/2016 | 4:00:00 a.m. | 72458 | 103037 | 7.4221 | 0 | 102.192 | 14.3 | 0
210 | 10/09/2016 | 5:00:00 a.m. | 72458 | 103037 | 7.4722 | 0 | 102.308 | 14.1 | 0
211 | 10/09/2016 | 6:00:00 a.m. | 72458 | 103037 | 7.5784 | 0 | 102.847 | 13.8 | 0
212 | 10/09/2016 | 7:00:00 a.m. | 72458 | 103037 | 7.4494 | 0 | 102.184 | 13.1 | 0
213 | 10/09/2016 | 8:00:00 a.m. | 72458 | 103037 | 7.4547 | 0 | 102.313 | 12.8 | 0
214 | 10/09/2016 | 9:00:00 a.m. | 72458 | 103037 | 7.3963 | 0 | 102.259 | 13.1 | 0
215 | 10/09/2016 | 10:00:00 a.m. | 72459 | 103037 | 7.2386 | 0 | 101.623 | 15.7 | 0
216 | 10/09/2016 | 11:00:00 a.m. | 72459 | 103037 | 7.0909 | 0 | 101.528 | 22.5 | 0
217 | 10/09/2016 | 12:00:00 p.m. | 72459 | 103037 | 7.0403 | 0 | 101.678 | 27.3 | 0
218 | 10/09/2016 | 1:00:00 p.m. | 72459 | 103037 | 6.8469 | 0 | 101.535 | 32.7 | 0
219 | 10/09/2016 | 2:00:00 p.m. | 72459 | 103037 | 6.8205 | 0 | 101.705 | 36.6 | 0
220 | 10/09/2016 | 3:00:00 p.m. | 72459 | 103037 | 6.7846 | 0 | 101.805 | 39 | 0
221 | 10/09/2016 | 4:00:00 p.m. | 72459 | 103037 | 6.7857 | 0 | 102.03 | 38.8 | 0
222 | 10/09/2016 | 5:00:00 p.m. | 72459 | 103037 | 6.7677 | 0 | 101.983 | 38.5 | 0
223 | 10/09/2016 | 6:00:00 p.m. | 72459 | 103037 | 6.9018 | 0 | 102.134 | 37 | 0
224 | 10/09/2016 | 7:00:00 p.m. | 72459 | 103037 | 7.0036 | 0 | 102.446 | 33.6 | 0
225 | 10/09/2016 | 8:00:00 p.m. | 72459 | 103037 | 7.1237 | 0 | 102.48 | 29 | 0
226 | 10/09/2016 | 9:00:00 p.m. | 72459 | 103037 | 7.2598 | 0 | 102.644 | 24.5 | 0
227 | 10/09/2016 | 10:00:00 p.m. | 72459 | 103037 | 7.2921 | 0 | 102.616 | 21.3 | 0
228 | 10/09/2016 | 11:00:00 p.m. | 72459 | 103037 | 7.3639 | 0 | 102.548 | 19.2 | 0
229 | 11/09/2016 | 12:00:00 a.m. | 72459 | 103037 | 7.3882 | 0 | 102.385 | 17.8 | 0
230 | 11/09/2016 | 1:00:00 a.m. | 72459 | 103037 | 7.4238 | 0 | 102.48 | 16.9 | 0
231 | 11/09/2016 | 2:00:00 a.m. | 72459 | 103037 | 7.377 | 0 | 102.207 | 16.4 | 0
232 | 11/09/2016 | 3:00:00 a.m. | 72459 | 103037 | 7.4078 | 0 | 102.223 | 15.9 | 0
233 | 11/09/2016 | 4:00:00 a.m. | 72459 | 103037 | 7.4126 | 0 | 102.283 | 15.8 | 0
234 | 11/09/2016 | 5:00:00 a.m. | 72459 | 103037 | 7.4258 | 0 | 102.356 | 15.3 | 0
235 | 11/09/2016 | 6:00:00 a.m. | 72459 | 103037 | 7.4121 | 0 | 102.276 | 14.3 | 0
236 | 11/09/2016 | 7:00:00 a.m. | 72459 | 103037 | 7.4959 | 0 | 102.244 | 13.5 | 0
237 | 11/09/2016 | 8:00:00 a.m. | 72459 | 103037 | 7.5386 | 0 | 102.391 | 12.6 | 0
238 | 11/09/2016 | 9:00:00 a.m. | 72459 | 103037 | 7.4822 | 0 | 102.342 | 12.4 | 0
239 | 11/09/2016 | 10:00:00 a.m. | 72459 | 103037 | 7.3687 | 0 | 102.2 | 15 | 0
240 | 11/09/2016 | 11:00:00 a.m. | 72459 | 103037 | 7.2375 | 0 | 102.482 | 20.2 | 0
241 | 11/09/2016 | 12:00:00 p.m. | 72459 | 103037 | 6.9852 | 0 | 102.509 | 26.8 | 0
242 | 11/09/2016 | 1:00:00 p.m. | 72459 | 103037 | 6.9273 | 0 | 102.23 | 33.5 | 0
243 | 11/09/2016 | 2:00:00 p.m. | 72459 | 103037 | 6.8364 | 0 | 102.246 | 35.5 | 0
244 | 11/09/2016 | 3:00:00 p.m. | 72459 | 103037 | 6.9003 | 0 | 102.383 | 37.9 | 0
245 | 11/09/2016 | 4:00:00 p.m. | 72459 | 103037 | 6.9148 | 0 | 102.397 | 34.9 | 0
246 | 11/09/2016 | 5:00:00 p.m. | 72459 | 103037 | 6.9872 | 0 | 102.351 | 34.3 | 0
247 | 11/09/2016 | 6:00:00 p.m. | 72459 | 103037 | 7.1279 | 0 | 102.529 | 30.3 | 0
248 | 11/09/2016 | 7:00:00 p.m. | 72459 | 103037 | 7.1632 | 0 | 102.571 | 27.1 | 0
249 | 11/09/2016 | 8:00:00 p.m. | 72459 | 103037 | 7.2659 | 0 | 102.557 | 24.2 | 0
250 | 11/09/2016 | 9:00:00 p.m. | 72459 | 103037 | 7.2873 | 0 | 102.648 | 21.7 | 0
251 | 11/09/2016 | 10:00:00 p.m. | 72459 | 103037 | 7.2979 | 0 | 102.241 | 20.5 | 0
252 | 11/09/2016 | 11:00:00 p.m. | 72459 | 103037 | 7.3726 | 0 | 102.27 | 18.9 | 0
253 | 12/09/2016 | 12:00:00 a.m. | 72459 | 103037 | 7.391 | 0 | 102.434 | 16.3 | 0
254 | 12/09/2016 | 1:00:00 a.m. | 72459 | 103037 | 7.394 | 0 | 102.287 | 15.3 | 0
255 | 12/09/2016 | 2:00:00 a.m. | 72459 | 103037 | 7.3991 | 0 | 102.219 | 15 | 0
256 | 12/09/2016 | 3:00:00 a.m. | 72459 | 103037 | 7.4562 | 0 | 102.141 | 14.6 | 0
257 | 12/09/2016 | 4:00:00 a.m. | 72459 | 103037 | 7.4028 | 0 | 102.225 | 14.4 | 0
258 | 12/09/2016 | 5:00:00 a.m. | 72459 | 103037 | 7.3972 | 0 | 102.166 | 14.7 | 0
259 | 12/09/2016 | 6:00:00 a.m. | 72459 | 103037 | 7.4106 | 0 | 102.304 | 15.1 | 0
260 | 12/09/2016 | 7:00:00 a.m. | 72459 | 103037 | 7.4112 | 0 | 102.392 | 15.4 | 0
261 | 12/09/2016 | 8:00:00 a.m. | 72460 | 103037 | 7.3764 | 0 | 102.083 | 15.4 | 0
262 | 12/09/2016 | 9:00:00 a.m. | 72470 | 103038 | 7.301 | 0 | 101.857 | 16.6 | 13.7
263 | 12/09/2016 | 10:00:00 a.m. | 72480 | 103040 | 7.228 | 0 | 101.644 | 19.2 | 13.3
264 | 12/09/2016 | 11:00:00 a.m. | 72503 | 103043 | 7.129 | 0 | 101.725 | 22.7 | 35.6
265 | 12/09/2016 | 12:00:00 p.m. | 72532 | 103047 | 7.0728 | 0 | 101.765 | 24.8 | 37.8
266 | 12/09/2016 | 1:00:00 p.m. | 72550 | 103049 | 7.0735 | 0 | 101.698 | 27.3 | 35.7
267 | 12/09/2016 | 2:00:00 p.m. | 72563 | 103051 | 6.9698 | 0 | 101.726 | 30.1 | 34
268 | 12/09/2016 | 3:00:00 p.m. | 72574 | 103053 | 6.9714 | 0 | 101.954 | 32 | 17.3
269 | 12/09/2016 | 4:00:00 p.m. | 72594 | 103056 | 7.0263 | 0 | 101.98 | 31.4 | 30.3
270 | 12/09/2016 | 5:00:00 p.m. | 72608 | 103058 | 7.0302 | 0 | 102.138 | 31.4 | 26.2
271 | 12/09/2016 | 6:00:00 p.m. | 72613 | 103059 | 7.0476 | 0 | 101.909 | 31.4 | 11.8
272 | 12/09/2016 | 7:00:00 p.m. | 72613 | 103059 | 7.0701 | 0 | 102.058 | 28.3 | 1.1
273 | 12/09/2016 | 8:00:00 p.m. | 72614 | 103059 | 7.1614 | 0 | 101.875 | 24.8 | 0
274 | 12/09/2016 | 9:00:00 p.m. | 72614 | 103059 | 7.2328 | 0 | 102.104 | 22.2 | 0
275 | 12/09/2016 | 10:00:00 p.m. | 72614 | 103059 | 7.3032 | 0 | 101.954 | 20.6 | 0
276 | 12/09/2016 | 11:00:00 p.m. | 72614 | 103059 | 7.3132 | 0 | 102.161 | 19.2 | 0
277 | 13/09/2016 | 12:00:00 a.m. | 72614 | 103059 | 7.3384 | 0 | 102.116 | 18.4 | 0
278 | 13/09/2016 | 1:00:00 a.m. | 72614 | 103059 | 7.3279 | 0 | 101.994 | 17.6 | 0
279 | 13/09/2016 | 2:00:00 a.m. | 72614 | 103059 | 7.3681 | 0 | 102.121 | 16.9 | 0
280 | 13/09/2016 | 3:00:00 a.m. | 72614 | 103059 | 7.4156 | 0 | 102.084 | 16 | 0
281 | 13/09/2016 | 4:00:00 a.m. | 72614 | 103059 | 7.4077 | 0 | 102.04 | 15.2 | 0
282 | 13/09/2016 | 5:00:00 a.m. | 72614 | 103059 | 7.3969 | 0 | 102.202 | 14.5 | 0
283 | 13/09/2016 | 6:00:00 a.m. | 72614 | 103059 | 7.4393 | 0 | 102.164 | 14.5 | 0
284 | 13/09/2016 | 7:00:00 a.m. | 72614 | 103059 | 7.4818 | 0 | 102.232 | 14 | 0
285 | 13/09/2016 | 8:00:00 a.m. | 72615 | 103059 | 7.4889 | 0 | 102.349 | 13.4 | 2.1
286 | 13/09/2016 | 9:00:00 a.m. | 72624 | 103060 | 7.3237 | 0 | 102.184 | 14.9 | 10.6
287 | 13/09/2016 | 10:00:00 a.m. | 72636 | 103062 | 7.1966 | 0 | 101.865 | 18.7 | 22.7
288 | 13/09/2016 | 11:00:00 a.m. | 72647 | 103063 | 7.1168 | 0 | 101.629 | 23.5 | 18.4
289 | 13/09/2016 | 12:00:00 p.m. | 72662 | 103065 | 7.0452 | 0 | 101.637 | 27.1 | 26.6
290 | 13/09/2016 | 1:00:00 p.m. | 72689 | 103069 | 6.9543 | 0 | 101.55 | 29.3 | 35.9
291 | 13/09/2016 | 2:00:00 p.m. | 72705 | 103071 | 6.9178 | 0 | 101.79 | 31.8 | 35.4
292 | 13/09/2016 | 3:00:00 p.m. | 72735 | 103076 | 7.011 | 0 | 101.754 | 31.6 | 33.5
293 | 13/09/2016 | 4:00:00 p.m. | 72764 | 103080 | 6.9924 | 0 | 101.895 | 31 | 33.3
294 | 13/09/2016 | 5:00:00 p.m. | 72788 | 103083 | 7.0354 | 0 | 102.069 | 29.5 | 34.2
295 | 13/09/2016 | 6:00:00 p.m. | 72804 | 103086 | 7.0948 | 0 | 102.181 | 27.3 | 33.8
296 | 13/09/2016 | 7:00:00 p.m. | 72804 | 103086 | 7.2814 | 0 | 102.337 | 24.7 | 2.1
297 | 13/09/2016 | 8:00:00 p.m. | 72804 | 103086 | 7.288 | 0 | 102.323 | 19.7 | 0
298 | 13/09/2016 | 9:00:00 p.m. | 72804 | 103086 | 7.3416 | 0 | 102.529 | 19.4 | 0
299 | 13/09/2016 | 10:00:00 p.m. | 72804 | 103086 | 7.3333 | 0 | 102.324 | 18.9 | 0
300 | 13/09/2016 | 11:00:00 p.m. | 72804 | 103086 | 7.3526 | 0 | 102.422 | 19.1 | 0
301 | 14/09/2016 | 12:00:00 a.m. | 72804 | 103086 | 7.3673 | 0 | 102.369 | 18.8 | 0
302 | 14/09/2016 | 1:00:00 a.m. | 72804 | 103086 | 7.3977 | 0 | 102.346 | 17.4 | 0
303 | 14/09/2016 | 2:00:00 a.m. | 72804 | 103086 | 7.3985 | 0 | 102.538 | 16.3 | 0
304 | 14/09/2016 | 3:00:00 a.m. | 72804 | 103086 | 7.4031 | 0 | 102.336 | 15.4 | 0
305 | 14/09/2016 | 4:00:00 a.m. | 72804 | 103086 | 7.4042 | 0 | 102.093 | 14.9 | 0
306 | 14/09/2016 | 5:00:00 a.m. | 72804 | 103086 | 7.4074 | 0 | 102.045 | 14.4 | 0
307 | 14/09/2016 | 6:00:00 a.m. | 72804 | 103086 | 7.4815 | 0 | 101.941 | 13.7 | 0
308 | 14/09/2016 | 7:00:00 a.m. | 72805 | 103086 | 7.4885 | 0 | 102.397 | 13.2 | 0
309 | 14/09/2016 | 8:00:00 a.m. | 72805 | 103086 | 7.4798 | 0 | 102.215 | 12.7 | 0
310 | 14/09/2016 | 9:00:00 a.m. | 72812 | 103087 | 7.4068 | 0 | 101.945 | 13.5 | 17.2
311 | 14/09/2016 | 10:00:00 a.m. | 72823 | 103088 | 7.2252 | 0 | 101.779 | 17.8 | 18.2
312 | 14/09/2016 | 11:00:00 a.m. | 72829 | 103089 | 7.1425 | 0 | 101.748 | 21.6 | 10.1
313 | 14/09/2016 | 12:00:00 p.m. | 72839 | 103090 | 7.0167 | 0 | 101.677 | 26.4 | 11.4
314 | 14/09/2016 | 1:00:00 p.m. | 72853 | 103092 | 6.9837 | 0 | 101.706 | 30.3 | 17.5
315 | 14/09/2016 | 2:00:00 p.m. | 72859 | 103093 | 6.8171 | 0 | 101.602 | 33.7 | 23
316 | 14/09/2016 | 3:00:00 p.m. | 72873 | 103095 | 6.9359 | 0 | 101.595 | 33.7 | 15.3
317 | 14/09/2016 | 4:00:00 p.m. | 72880 | 103096 | 6.9291 | 0 | 101.642 | 33.8 | 15.2
318 | 14/09/2016 | 5:00:00 p.m. | 72890 | 103098 | 6.9736 | 0 | 102.011 | 32.8 | 13.2
319 | 14/09/2016 | 6:00:00 p.m. | 72898 | 103099 | 7.0267 | 0 | 102.143 | 31.8 | 16.1
320 | 14/09/2016 | 7:00:00 p.m. | 72898 | 103099 | 7.0695 | 0 | 102.085 | 30.2 | 1.5
321 | 14/09/2016 | 8:00:00 p.m. | 72898 | 103099 | 7.1161 | 0 | 101.965 | 27.1 | 0
322 | 14/09/2016 | 9:00:00 p.m. | 72898 | 103099 | 7.1345 | 0 | 101.853 | 24.9 | 0
323 | 14/09/2016 | 10:00:00 p.m. | 72898 | 103099 | 7.2058 | 0 | 102.175 | 22.2 | 0
324 | 14/09/2016 | 11:00:00 p.m. | 72898 | 103099 | 7.2626 | 0 | 102.334 | 20.4 | 0
325 | 15/09/2016 | 12:00:00 a.m. | 72898 | 103099 | 7.3257 | 0 | 102.162 | 18.8 | 0
326 | 15/09/2016 | 1:00:00 a.m. | 72898 | 103099 | 7.3307 | 0 | 102.488 | 17.5 | 0
327 | 15/09/2016 | 2:00:00 a.m. | 72898 | 103099 | 7.3481 | 0 | 102.457 | 16.5 | 0
328 | 15/09/2016 | 3:00:00 a.m. | 72898 | 103099 | 7.4357 | 0 | 102.46 | 15.4 | 0
329 | 15/09/2016 | 4:00:00 a.m. | 72898 | 103099 | 7.5077 | 0 | 102.688 | 14.3 | 0
330 | 15/09/2016 | 5:00:00 a.m. | 72898 | 103099 | 7.5014 | 0 | 102.587 | 13.3 | 0
331 | 15/09/2016 | 6:00:00 a.m. | 72898 | 103099 | 7.5456 | 0 | 102.872 | 12.4 | 0
332 | 15/09/2016 | 7:00:00 a.m. | 72898 | 103099 | 7.6369 | 0 | 102.91 | 11.7 | 0
333 | 15/09/2016 | 8:00:00 a.m. | 72898 | 103099 | 7.5552 | 0 | 102.651 | 11.3 | 0
334 | 15/09/2016 | 9:00:00 a.m. | 72903 | 103100 | 7.4717 | 0 | 102.487 | 12 | 5.3
335 | 15/09/2016 | 10:00:00 a.m. | 72908 | 103100 | 7.3033 | 0 | 102.278 | 16.1 | 6.4
336 | 15/09/2016 | 11:00:00 a.m. | 72909 | 103100 | 7.1635 | 0 | 102.328 | 23.3 | 3.9
337 | 15/09/2016 | 12:00:00 p.m. | 72909 | 103100 | 6.9672 | 0 | 102.421 | 29.5 | 1
338 | 15/09/2016 | 1:00:00 p.m. | 72916 | 103101 | 6.987 | 0 | 102.337 | 32.9 | 27
339 | 15/09/2016 | 2:00:00 p.m. | 72923 | 103102 | 6.9238 | 0 | 102.712 | 33.9 | 27.2
340 | 15/09/2016 | 3:00:00 p.m. | 72926 | 103103 | 6.8321 | 0 | 102.686 | 37.4 | 6.2
341 | 15/09/2016 | 4:00:00 p.m. | 72927 | 103103 | 6.8259 | 0 | 103.012 | 38.2 | 1.6
342 | 15/09/2016 | 5:00:00 p.m. | 72928 | 103103 | 6.893 | 0 | 102.795 | 38.1 | 0.9
343 | 15/09/2016 | 6:00:00 p.m. | 72928 | 103103 | 6.9488 | 0 | 102.976 | 36.2 | 0.8
344 | 15/09/2016 | 7:00:00 p.m. | 72929 | 103103 | 7.1118 | 0 | 103.066 | 32.9 | 0
345 | 15/09/2016 | 8:00:00 p.m. | 72929 | 103103 | 7.2247 | 0 | 103.162 | 28.5 | 0
346 | 15/09/2016 | 9:00:00 p.m. | 72929 | 103103 | 7.2584 | 0 | 102.896 | 25.2 | 0
347 | 15/09/2016 | 10:00:00 p.m. | 72929 | 103103 | 7.3368 | 0 | 103.684 | 23.7 | 0
348 | 15/09/2016 | 11:00:00 p.m. | 72929 | 103103 | 7.3754 | 0 | 104.039 | 21.7 | 0
349 | 16/09/2016 | 12:00:00 a.m. | 72929 | 103103 | 7.4445 | 0 | 103.941 | 19.5 | 0
350 | 16/09/2016 | 1:00:00 a.m. | 72929 | 103103 | 7.4326 | 0 | 103.703 | 17.8 | 0
351 | 16/09/2016 | 2:00:00 a.m. | 72929 | 103103 | 7.4682 | 0 | 103.658 | 16.7 | 0
352 | 16/09/2016 | 3:00:00 a.m. | 72929 | 103103 | 7.5252 | 0 | 103.748 | 15.7 | 0
353 | 16/09/2016 | 4:00:00 a.m. | 72929 | 103103 | 7.5781 | 0 | 104.07 | 14.8 | 0
354 | 16/09/2016 | 5:00:00 a.m. | 72929 | 103103 | 7.6093 | 0 | 104.306 | 14.1 | 0
355 | 16/09/2016 | 6:00:00 a.m. | 72929 | 103103 | 7.6481 | 0 | 104.533 | 13.4 | 0
356 | 16/09/2016 | 7:00:00 a.m. | 72929 | 103103 | 7.6539 | 0 | 104.562 | 13 | 0
357 | 16/09/2016 | 8:00:00 a.m. | 72929 | 103103 | 7.673 | 0 | 104.601 | 12.6 | 0
358 | 16/09/2016 | 9:00:00 a.m. | 72929 | 103103 | 7.6422 | 0 | 104.392 | 12.6 | 0
359 | 16/09/2016 | 10:00:00 a.m. | 72929 | 103103 | 7.5207 | 0 | 104.387 | 15 | 0
360 | 16/09/2016 | 11:00:00 a.m. | 72930 | 103103 | 7.2463 | 0 | 104.177 | 20.5 | 0
361 | 16/09/2016 | 12:00:00 p.m. | 72930 | 103103 | 7.1047 | 0 | 104.145 | 29.3 | 0
362 | 16/09/2016 | 1:00:00 p.m. | 72930 | 103103 | 7.0189 | 0 | 104.101 | 34.5 | 0
363 | 16/09/2016 | 2:00:00 p.m. | 72930 | 103103 | 7.014 | 0 | 104.105 | 37 | 0
364 | 16/09/2016 | 3:00:00 p.m. | 72930 | 103103 | 7.1033 | 0 | 104.164 | 34.8 | 0
365 | 16/09/2016 | 4:00:00 p.m. | 72930 | 103103 | 7.2034 | 0 | 104.112 | 29.9 | 0
366 | 16/09/2016 | 5:00:00 p.m. | 72930 | 103103 | 7.1439 | 0 | 104.094 | 29.9 | 0
367 | 16/09/2016 | 6:00:00 p.m. | 72930 | 103103 | 7.2585 | 0 | 103.927 | 26.3 | 0
368 | 16/09/2016 | 7:00:00 p.m. | 72930 | 103103 | 7.3068 | 0 | 103.6 | 23.1 | 0
369 | 16/09/2016 | 8:00:00 p.m. | 72930 | 103103 | 7.3761 | 0 | 103.523 | 21.7 | 0
370 | 16/09/2016 | 9:00:00 p.m. | 72930 | 103103 | 7.4985 | 0 | 104.287 | 18.6 | 0
371 | 16/09/2016 | 10:00:00 p.m. | 72930 | 103103 | 7.5194 | 0 | 104.502 | 16.3 | 0
372 | 16/09/2016 | 11:00:00 p.m. | 72930 | 103103 | 7.5278 | 0 | 104.405 | 15.8 | 0
373 | 17/09/2016 | 12:00:00 a.m. | 72930 | 103103 | 7.5387 | 0 | 104.038 | 15.8 | 0
374 | 17/09/2016 | 1:00:00 a.m. | 72930 | 103103 | 7.5806 | 0 | 104.259 | 15.8 | 0
375 | 17/09/2016 | 2:00:00 a.m. | 72930 | 103103 | 7.5496 | 0 | 104.237 | 15.5 | 0
376 | 17/09/2016 | 3:00:00 a.m. | 72930 | 103103 | 7.6082 | 0 | 104.276 | 15.1 | 0
377 | 17/09/2016 | 4:00:00 a.m. | 72930 | 103103 | 7.5727 | 0 | 104.13 | 15.1 | 0
378 | 17/09/2016 | 5:00:00 a.m. | 72930 | 103103 | 7.5321 | 0 | 104.225 | 15.1 | 0
379 | 17/09/2016 | 6:00:00 a.m. | 72930 | 103103 | 7.6307 | 0 | 104.172 | 14.5 | 0
380 | 17/09/2016 | 7:00:00 a.m. | 72930 | 103103 | 7.6233 | 0 | 104.191 | 14.2 | 0
381 | 17/09/2016 | 8:00:00 a.m. | 72930 | 103103 | 7.5892 | 0 | 104.085 | 14.2 | 0
382 | 17/09/2016 | 9:00:00 a.m. | 72930 | 103103 | 7.4378 | 0 | 103.372 | 14.4 | 0
383 | 17/09/2016 | 10:00:00 a.m. | 72930 | 103103 | 7.3125 | 0 | 102.428 | 16.5 | 0
384 | 17/09/2016 | 11:00:00 a.m. | 72930 | 103103 | 7.2629 | 0 | 102.474 | 21.3 | 0
385 | 17/09/2016 | 12:00:00 p.m. | 72930 | 103103 | 7.0408 | 0 | 102.469 | 26.1 | 0
386 | 17/09/2016 | 1:00:00 p.m. | 72930 | 103103 | 7.0815 | 0 | 102.511 | 31 | 0
387 | 17/09/2016 | 2:00:00 p.m. | 72930 | 103103 | 7.0246 | 0 | 102.604 | 29.8 | 0
388 | 17/09/2016 | 3:00:00 p.m. | 72930 | 103103 | 6.9673 | 0 | 102.834 | 35 | 0
389 | 17/09/2016 | 4:00:00 p.m. | 72930 | 103103 | 7.011 | 0 | 102.869 | 33.1 | 0
390 | 17/09/2016 | 5:00:00 p.m. | 72930 | 103103 | 7.1098 | 0 | 102.842 | 30.7 | 0
391 | 17/09/2016 | 6:00:00 p.m. | 72930 | 103103 | 7.1353 | 0 | 102.959 | 29.2 | 0
392 | 17/09/2016 | 7:00:00 p.m. | 72930 | 103103 | 7.1332 | 0 | 102.949 | 28.8 | 0
393 | 17/09/2016 | 8:00:00 p.m. | 72930 | 103103 | 7.2127 | 0 | 103.045 | 26.2 | 0
394 | 17/09/2016 | 9:00:00 p.m. | 72930 | 103103 | 7.2814 | 0 | 103.152 | 23.1 | 0
395 | 17/09/2016 | 10:00:00 p.m. | 72931 | 103104 | 7.364 | 0 | 102.908 | 21.4 | 0
396 | 17/09/2016 | 11:00:00 p.m. | 72931 | 103104 | 7.3312 | 0 | 103.069 | 20.7 | 0
397 | 18/09/2016 | 12:00:00 a.m. | 72931 | 103104 | 7.3844 | 0 | 103.045 | 19.6 | 0
398 | 18/09/2016 | 1:00:00 a.m. | 72931 | 103104 | 7.4534 | 0 | 103.177 | 17.4 | 0
399 | 18/09/2016 | 2:00:00 a.m. | 72931 | 103104 | 7.4056 | 0 | 103.081 | 16.1 | 0
400 | 18/09/2016 | 3:00:00 a.m. | 72931 | 103104 | 7.4543 | 0 | 103.077 | 16 | 0
401 | 18/09/2016 | 4:00:00 a.m. | 72931 | 103104 | 7.4571 | 0 | 103.105 | 15.9 | 0
402 | 18/09/2016 | 5:00:00 a.m. | 72931 | 103104 | 7.4183 | 0 | 103.046 | 15.7 | 0
403 | 18/09/2016 | 6:00:00 a.m. | 72931 | 103104 | 7.5127 | 0 | 103.08 | 15.5 | 0
404 | 18/09/2016 | 7:00:00 a.m. | 72931 | 103104 | 7.4852 | 0 | 103.137 | 15.5 | 0
405 | 18/09/2016 | 8:00:00 a.m. | 72931 | 103104 | 7.4378 | 0 | 103.096 | 15.5 | 0
406 | 18/09/2016 | 9:00:00 a.m. | 72931 | 103104 | 7.3968 | 0 | 102.971 | 15.9 | 0
407 | 18/09/2016 | 10:00:00 a.m. | 72931 | 103104 | 7.3479 | 0 | 103.012 | 17 | 0
408 | 18/09/2016 | 11:00:00 a.m. | 72931 | 103104 | 7.3801 | 0 | 102.875 | 18.4 | 0
409 | 18/09/2016 | 12:00:00 p.m. | 72931 | 103104 | 7.2492 | 0 | 102.873 | 22.1 | 0
410 | 18/09/2016 | 1:00:00 p.m. | 72931 | 103104 | 7.1479 | 0 | 102.915 | 26.7 | 0
411 | 18/09/2016 | 2:00:00 p.m. | 72931 | 103104 | 6.9624 | 0 | 102.849 | 33.5 | 0
412 | 18/09/2016 | 3:00:00 p.m. | 72931 | 103104 | 7.0396 | 0 | 103.086 | 34.4 | 0
413 | 18/09/2016 | 4:00:00 p.m. | 72931 | 103104 | 6.9577 | 0 | 102.904 | 33.2 | 0
414 | 18/09/2016 | 5:00:00 p.m. | 72931 | 103104 | 7.1001 | 0 | 102.936 | 33.4 | 0
415 | 18/09/2016 | 6:00:00 p.m. | 72931 | 103104 | 7.2122 | 0 | 103.122 | 25.9 | 0
416 | 18/09/2016 | 7:00:00 p.m. | 72931 | 103104 | 7.2428 | 0 | 102.719 | 23.9 | 0
417 | 18/09/2016 | 8:00:00 p.m. | 72931 | 103104 | 7.2787 | 0 | 103.084 | 23 | 0
418 | 18/09/2016 | 9:00:00 p.m. | 72931 | 103104 | 7.4175 | 0 | 103.24 | 20.4 | 0
419 | 18/09/2016 | 10:00:00 p.m. | 72931 | 103104 | 7.4303 | 0 | 103.065 | 18 | 0
420 | 18/09/2016 | 11:00:00 p.m. | 72931 | 103104 | 7.4006 | 0 | 103.143 | 17.7 | 0
421 | 19/09/2016 | 12:00:00 a.m. | 72931 | 103104 | 7.4237 | 0 | 103.036 | 17.5 | 0
422 | 19/09/2016 | 1:00:00 a.m. | 72931 | 103104 | 7.4017 | 0 | 102.734 | 16.8 | 0
423 | 19/09/2016 | 2:00:00 a.m. | 72932 | 103104 | 7.4287 | 0 | 102.94 | 16.5 | 0
424 | 19/09/2016 | 3:00:00 a.m. | 72932 | 103104 | 7.4275 | 0 | 103.199 | 16.8 | 0
425 | 19/09/2016 | 4:00:00 a.m. | 72932 | 103104 | 7.3976 | 0 | 102.83 | 16.8 | 0
426 | 19/09/2016 | 5:00:00 a.m. | 72932 | 103104 | 7.4383 | 0 | 102.893 | 16 | 0
427 | 19/09/2016 | 6:00:00 a.m. | 72932 | 103104 | 7.4327 | 0 | 102.849 | 15.4 | 0
428 | 19/09/2016 | 7:00:00 a.m. | 72932 | 103104 | 7.3827 | 0 | 102.891 | 15.8 | 0
429 | 19/09/2016 | 8:00:00 a.m. | 72932 | 103104 | 7.4256 | 0 | 102.52 | 16.1 | 0
430 | 19/09/2016 | 9:00:00 a.m. | 72934 | 103104 | 7.3708 | 0 | 102.64 | 16.4 | 7.5
431 | 19/09/2016 | 10:00:00 a.m. | 72946 | 103106 | 7.2494 | 0 | 102.289 | 19.1 | 13.2
432 | 19/09/2016 | 11:00:00 a.m. | 72957 | 103107 | 7.2665 | 0 | 102.157 | 21.3 | 13.6
433 | 19/09/2016 | 12:00:00 p.m. | 72968 | 103109 | 7.1566 | 0 | 102.255 | 23.3 | 13.3
434 | 19/09/2016 | 1:00:00 p.m. | 72989 | 103112 | 6.9804 | 0 | 102.006 | 27.5 | 42.2
435 | 19/09/2016 | 2:00:00 p.m. | 72999 | 103113 | 6.9434 | 0 | 101.693 | 31.6 | 42.2
436 | 19/09/2016 | 3:00:00 p.m. | 73010 | 103115 | 6.9787 | 0 | 102.069 | 31.9 | 16.4
437 | 19/09/2016 | 4:00:00 p.m. | 73015 | 103115 | 6.9472 | 0 | 102.142 | 31.9 | 6.1
438 | 19/09/2016 | 5:00:00 p.m. | 73024 | 103117 | 6.977 | 0 | 102.328 | 33.3 | 13.4
439 | 19/09/2016 | 6:00:00 p.m. | 73033 | 103118 | 6.9834 | 0 | 102.581 | 32.6 | 16.6
440 | 19/09/2016 | 7:00:00 p.m. | 73033 | 103118 | 7.0341 | 0 | 102.518 | 32.6 | 1.8
441 | 19/09/2016 | 8:00:00 p.m. | 73033 | 103118 | 7.1366 | 0 | 102.582 | 28.8 | 0.8
442 | 19/09/2016 | 9:00:00 p.m. | 73033 | 103118 | 7.2031 | 0 | 102.704 | 25.3 | 0
443 | 19/09/2016 | 10:00:00 p.m. | 73033 | 103118 | 7.2577 | 0 | 102.574 | 22.6 | 0
444 | 19/09/2016 | 11:00:00 p.m. | 73033 | 103118 | 7.3136 | 0 | 102.281 | 20.9 | 0
445 | 20/09/2016 | 12:00:00 a.m. | 73033 | 103118 | 7.3556 | 0 | 102.597 | 19.6 | 0
446 | 20/09/2016 | 1:00:00 a.m. | 73033 | 103118 | 7.375 | 0 | 102.711 | 18.4 | 0
447 | 20/09/2016 | 2:00:00 a.m. | 73034 | 103118 | 7.3713 | 0 | 102.743 | 17.4 | 0
448 | 20/09/2016 | 3:00:00 a.m. | 73034 | 103118 | 7.3955 | 0 | 102.571 | 16.9 | 0
449 | 20/09/2016 | 4:00:00 a.m. | 73034 | 103118 | 7.4135 | 0 | 102.601 | 16.9 | 0
450 | 20/09/2016 | 5:00:00 a.m. | 73034 | 103118 | 7.3774 | 0 | 102.495 | 16.8 | 0
451 | 20/09/2016 | 6:00:00 a.m. | 73034 | 103118 | 7.4633 | 0 | 102.69 | 16.7 | 0
452 | 20/09/2016 | 7:00:00 a.m. | 73034 | 103118 | 7.4691 | 0 | 103.014 | 16.1 | 0
453 | 20/09/2016 | 8:00:00 a.m. | 73034 | 103118 | 7.4491 | 0 | 102.833 | 15.1 | 0
454 | 20/09/2016 | 9:00:00 a.m. | 73044 | 103119 | 7.3299 | 0 | 102.602 | 16.5 | 12.7
455 | 20/09/2016 | 10:00:00 a.m. | 73056 | 103121 | 7.2252 | 0 | 102.121 | 19.7 | 12.9
456 | 20/09/2016 | 11:00:00 a.m. | 73069 | 103123 | 7.1314 | 0 | 102.054 | 24.1 | 14.2
457 | 20/09/2016 | 12:00:00 p.m. | 73082 | 103125 | 7.024 | 0 | 102.175 | 27.9 | 13.2
458 | 20/09/2016 | 1:00:00 p.m. | 73102 | 103128 | 6.9952 | 0 | 102.111 | 30.1 | 38.6
459 | 20/09/2016 | 2:00:00 p.m. | 73112 | 103129 | 6.9481 | 0 | 102.056 | 32.8 | 36.9
460 | 20/09/2016 | 3:00:00 p.m. | 73126 | 103131 | 7.0327 | 0 | 102.254 | 32.4 | 16.1
461 | 20/09/2016 | 4:00:00 p.m. | 73136 | 103132 | 7.0145 | 0 | 102.419 | 30.8 | 14.5
462 | 20/09/2016 | 5:00:00 p.m. | 73144 | 103134 | 6.9945 | 0 | 102.695 | 32.3 | 9.2
463 | 20/09/2016 | 6:00:00 p.m. | 73150 | 103134 | 7.0065 | 0 | 102.525 | 30.9 | 8.9
464 | 20/09/2016 | 7:00:00 p.m. | 73150 | 103134 | 7.078 | 0 | 102.635 | 30.3 | 1.7
465 | 20/09/2016 | 8:00:00 p.m. | 73150 | 103134 | 7.1727 | 0 | 102.643 | 26.7 | 0
466 | 20/09/2016 | 9:00:00 p.m. | 73150 | 103134 | 7.2641 | 0 | 102.623 | 22.9 | 0
467 | 20/09/2016 | 10:00:00 p.m. | 73150 | 103134 | 7.3011 | 0 | 102.623 | 20.7 | 0
468 | 20/09/2016 | 11:00:00 p.m. | 73150 | 103134 | 7.3272 | 0 | 102.737 | 19.8 | 0
469 | 21/09/2016 | 12:00:00 a.m. | 73150 | 103134 | 7.41 | 0 | 103.142 | 18.6 | 0
470 | 21/09/2016 | 1:00:00 a.m. | 73150 | 103134 | 7.3866 | 0 | 103.106 | 18 | 0
471 | 21/09/2016 | 2:00:00 a.m. | 73150 | 103134 | 7.419 | 0 | 102.909 | 17 | 0
472 | 21/09/2016 | 3:00:00 a.m. | 73150 | 103134 | 7.4707 | 0 | 103.075 | 15.6 | 0
473 | 21/09/2016 | 4:00:00 a.m. | 73150 | 103134 | 7.4896 | 0 | 103.123 | 14.6 | 0
474 | 21/09/2016 | 5:00:00 a.m. | 73150 | 103134 | 7.5 | 0 | 103.042 | 13.9 | 0
475 | 21/09/2016 | 6:00:00 a.m. | 73150 | 103134 | 7.4965 | 0 | 102.894 | 13.4 | 0
476 | 21/09/2016 | 7:00:00 a.m. | 73150 | 103134 | 7.5679 | 0 | 102.844 | 12.8 | 0
477 | 21/09/2016 | 8:00:00 a.m. | 73150 | 103134 | 7.5316 | 0 | 102.679 | 12.1 | 0
478 | 21/09/2016 | 9:00:00 a.m. | 73156 | 103135 | 7.38 | 0 | 102.361 | 13.3 | 10.9
479 | 21/09/2016 | 10:00:00 a.m. | 73165 | 103136 | 7.2654 | 0 | 102.116 | 17.2 | 13
480 | 21/09/2016 | 11:00:00 a.m. | 73177 | 103138 | 7.1275 | 0 | 102.118 | 23.5 | 12.7
481 | 21/09/2016 | 12:00:00 p.m. | 73187 | 103140 | 7.0849 | 0 | 102.009 | 26.3 | 12.3
482 | 21/09/2016 | 1:00:00 p.m. | 73202 | 103142 | 7.027 | 0 | 101.958 | 29.4 | 34.7
483 | 21/09/2016 | 2:00:00 p.m. | 73211 | 103143 | 6.949 | 0 | 102.234 | 31.1 | 35.2
484 | 21/09/2016 | 3:00:00 p.m. | 73218 | 103144 | 7.0184 | 0 | 102.18 | 31.9 | 9.1
485 | 21/09/2016 | 4:00:00 p.m. | 73226 | 103145 | 7.1455 | 0 | 102.222 | 27.5 | 7.9
486 | 21/09/2016 | 5:00:00 p.m. | 73234 | 103146 | 7.2866 | 0 | 102.648 | 23.6 | 8
487 | 21/09/2016 | 6:00:00 p.m. | 73239 | 103147 | 7.2874 | 0 | 102.617 | 20.6 | 8.1
488 | 21/09/2016 | 7:00:00 p.m. | 73240 | 103147 | 7.3197 | 0 | 102.379 | 20.3 | 2.2
489 | 21/09/2016 | 8:00:00 p.m. | 73240 | 103147 | 7.4015 | 0 | 102.585 | 17.7 | 0
490 | 21/09/2016 | 9:00:00 p.m. | 73241 | 103147 | 7.4283 | 0 | 102.613 | 16.5 | 0
491 | 21/09/2016 | 10:00:00 p.m. | 73241 | 103147 | 7.4301 | 0 | 102.764 | 16 | 0
492 | 21/09/2016 | 11:00:00 p.m. | 73241 | 103147 | 7.4709 | 0 | 102.332 | 15.8 | 0
493 | 22/09/2016 | 12:00:00 a.m. | 73241 | 103147 | 7.4794 | 0 | 102.732 | 15.6 | 0
494 | 22/09/2016 | 1:00:00 a.m. | 73241 | 103147 | 7.3807 | 0 | 102.903 | 15.6 | 0
495 | 22/09/2016 | 2:00:00 a.m. | 73241 | 103147 | 7.4012 | 0 | 102.49 | 15.5 | 0
496 | 22/09/2016 | 3:00:00 a.m. | 73241 | 103147 | 7.4509 | 0 | 102.578 | 15 | 0
497 | 22/09/2016 | 4:00:00 a.m. | 73241 | 103147 | 7.4877 | 0 | 103.006 | 14.7 | 0
498 | 22/09/2016 | 5:00:00 a.m. | 73241 | 103147 | 7.4617 | 0 | 102.832 | 14.8 | 0
499 | 22/09/2016 | 6:00:00 a.m. | 73241 | 103147 | 7.4516 | 0 | 102.593 | 14.8 | 0
500 | 22/09/2016 | 7:00:00 a.m. | 73246 | 103148 | 7.3648 | 0 | 102.516 | 15.3 | 9.7
501 | 22/09/2016 | 8:00:00 a.m. | 73256 | 103149 | 7.3935 | 0 | 102.563 | 16.6 | 12.3
502 | 22/09/2016 | 9:00:00 a.m. | 73263 | 103150 | 7.3521 | 0 | 102.132 | 16.3 | 11.5
503 | 22/09/2016 | 10:00:00 a.m. | 73274 | 103152 | 7.2744 | 0 | 101.968 | 18.3 | 18.5
504 | 22/09/2016 | 11:00:00 a.m. | 73277 | 103152 | 7.1637 | 0 | 101.787 | 23.1 | 16.1
505 | 22/09/2016 | 12:00:00 p.m. | 73292 | 103154 | 7.1443 | 0 | 101.952 | 24.5 | 21
506 | 22/09/2016 | 1:00:00 p.m. | 73318 | 103158 | 7.1291 | 0 | 101.919 | 25.5 | 47.5
507 | 22/09/2016 | 2:00:00 p.m. | 73328 | 103159 | 7.0904 | 0 | 102.038 | 26.5 | 59.9
508 | 22/09/2016 | 3:00:00 p.m. | 73329 | 103159 | 7.0228 | 0 | 101.964 | 29 | 1.2
509 | 22/09/2016 | 4:00:00 p.m. | 73329 | 103159 | 7.1133 | 0 | 102.119 | 28.3 | 0
510 | 22/09/2016 | 5:00:00 p.m. | 73329 | 103159 | 7.0706 | 0 | 102.199 | 26.1 | 0
511 | 22/09/2016 | 6:00:00 p.m. | 73329 | 103159 | 7.1673 | 0 | 102.442 | 26.8 | 0
512 | 22/09/2016 | 7:00:00 p.m. | 73329 | 103159 | 7.2555 | 0 | 102.34 | 22.7 | 0
513 | 22/09/2016 | 8:00:00 p.m. | 73329 | 103159 | 7.3246 | 0 | 102.231 | 20.6 | 0
514 | 22/09/2016 | 9:00:00 p.m. | 73329 | 103159 | 7.3491 | 0 | 102.396 | 18.7 | 0
515 | 22/09/2016 | 10:00:00 p.m. | 73329 | 103159 | 7.375 | 0 | 102.537 | 17.8 | 0
516 | 22/09/2016 | 11:00:00 p.m. | 73329 | 103159 | 7.4195 | 0 | 102.382 | 16.8 | 0
517 | 23/09/2016 | 12:00:00 a.m. | 73329 | 103159 | 7.4354 | 0 | 102.514 | 15 | 0
518 | 23/09/2016 | 1:00:00 a.m. | 73329 | 103159 | 7.476 | 0 | 102.713 | 14.5 | 0
519 | 23/09/2016 | 2:00:00 a.m. | 73329 | 103159 | 7.4217 | 0 | 102.61 | 14.5 | 0
520 | 23/09/2016 | 3:00:00 a.m. | 73330 | 103159 | 7.4793 | 0 | 102.636 | 14.5 | 0
521 | 23/09/2016 | 4:00:00 a.m. | 73330 | 103159 | 7.4808 | 0 | 102.76 | 14.4 | 0
522 | 23/09/2016 | 5:00:00 a.m. | 73330 | 103159 | 7.4814 | 0 | 102.918 | 14.1 | 0
523 | 23/09/2016 | 6:00:00 a.m. | 73330 | 103159 | 7.501 | 0 | 102.723 | 13.1 | 0
524 | 23/09/2016 | 7:00:00 a.m. | 73330 | 103159 | 7.6145 | 0 | 102.842 | 12.4 | 0
525 | 23/09/2016 | 8:00:00 a.m. | 73344 | 103161 | 7.3922 | 0 | 102.462 | 13.7 | 24.9
526 | 23/09/2016 | 9:00:00 a.m. | 73368 | 103165 | 7.2631 | 0 | 102.085 | 17.1 | 24.3
527 | 23/09/2016 | 10:00:00 a.m. | 73392 | 103168 | 7.2335 | 0 | 101.914 | 19.5 | 25
528 | 23/09/2016 | 11:00:00 a.m. | 73416 | 103171 | 7.1106 | 0 | 101.902 | 23.2 | 24.5
529 | 23/09/2016 | 12:00:00 p.m. | 73439 | 103175 | 7.0912 | 0 | 101.758 | 26.3 | 24.5
530 | 23/09/2016 | 1:00:00 p.m. | 73467 | 103178 | 7.0434 | 0 | 101.761 | 28.2 | 41.9
531 | 23/09/2016 | 2:00:00 p.m. | 73489 | 103182 | 7.0462 | 0 | 101.745 | 27.8 | 38.9
532 | 23/09/2016 | 3:00:00 p.m. | 73511 | 103185 | 7.1062 | 0 | 102.023 | 28.3 | 22.7
533 | 23/09/2016 | 4:00:00 p.m. | 73533 | 103188 | 7.0416 | 0 | 102.01 | 28.3 | 22.1
534 | 23/09/2016 | 5:00:00 p.m. | 73553 | 103191 | 7.0738 | 0 | 102.028 | 28.1 | 21
535 | 23/09/2016 | 6:00:00 p.m. | 73572 | 103193 | 7.2048 | 0 | 102.495 | 26.3 | 24.5
536 | 23/09/2016 | 7:00:00 p.m. | 73573 | 103193 | 7.2679 | 0 | 102.74 | 23.1 | 16
537 | 23/09/2016 | 8:00:00 p.m. | 73574 | 103194 | 7.2871 | 0 | 102.572 | 21.2 | 0.9
538 | 23/09/2016 | 9:00:00 p.m. | 73574 | 103194 | 7.3487 | 0 | 102.826 | 20 | 0
539 | 23/09/2016 | 10:00:00 p.m. | 73574 | 103194 | 7.4283 | 0 | 102.801 | 16.5 | 0
540 | 23/09/2016 | 11:00:00 p.m. | 73574 | 103194 | 7.4459 | 0 | 102.393 | 15.2 | 0
541 | 24/09/2016 | 12:00:00 a.m. | 73574 | 103194 | 7.4344 | 0 | 102.77 | 14.6 | 0
542 | 24/09/2016 | 1:00:00 a.m. | 73574 | 103194 | 7.4924 | 0 | 102.886 | 13.9 | 0
543 | 24/09/2016 | 2:00:00 a.m. | 73574 | 103194 | 7.4197 | 0 | 102.657 | 13.4 | 0
544 | 24/09/2016 | 3:00:00 a.m. | 73574 | 103194 | 7.5447 | 0 | 102.502 | 12.9 | 0
545 | 24/09/2016 | 4:00:00 a.m. | 73574 | 103194 | 7.5158 | 0 | 102.772 | 12.7 | 0
546 | 24/09/2016 | 5:00:00 a.m. | 73574 | 103194 | 7.5001 | 0 | 102.762 | 12.2 | 0
547 | 24/09/2016 | 6:00:00 a.m. | 73574 | 103194 | 7.5128 | 0 | 102.523 | 11.9 | 0
548 | 24/09/2016 | 7:00:00 a.m. | 73574 | 103194 | 7.5178 | 0 | 102.725 | 12.5 | 0
549 | 24/09/2016 | 8:00:00 a.m. | 73574 | 103194 | 7.5017 | 0 | 102.703 | 13 | 0
550 | 24/09/2016 | 9:00:00 a.m. | 73574 | 103194 | 7.4025 | 0 | 102.3 | 13.3 | 0
551 | 24/09/2016 | 10:00:00 a.m. | 73574 | 103194 | 7.391 | 0 | 102.456 | 14.8 | 0
552 | 24/09/2016 | 11:00:00 a.m. | 73574 | 103194 | 7.1439 | 0 | 102.311 | 20.5 | 0
553 | 24/09/2016 | 12:00:00 p.m. | 73574 | 103194 | 7.0326 | 0 | 102.374 | 27 | 0
554 | 24/09/2016 | 1:00:00 p.m. | 73574 | 103194 | 7.0254 | 0 | 102.084 | 30.1 | 0
555 | 24/09/2016 | 2:00:00 p.m. | 73574 | 103194 | 6.9086 | 0 | 102.472 | 32.9 | 0
556 | 24/09/2016 | 3:00:00 p.m. | 73574 | 103194 | 6.9548 | 0 | 102.199 | 35.6 | 0
557 | 24/09/2016 | 4:00:00 p.m. | 73574 | 103194 | 7.0262 | 0 | 102.467 | 32.1 | 0
558 | 24/09/2016 | 5:00:00 p.m. | 73574 | 103194 | 7.1506 | 0 | 102.871 | 29.3 | 0
559 | 24/09/2016 | 6:00:00 p.m. | 73574 | 103194 | 7.1822 | 0 | 102.888 | 26.6 | 0
560 | 24/09/2016 | 7:00:00 p.m. | 73574 | 103194 | 7.207 | 0 | 102.747 | 25 | 0
561 | 24/09/2016 | 8:00:00 p.m. | 73574 | 103194 | 7.2631 | 0 | 102.559 | 23.9 | 0
562 | 24/09/2016 | 9:00:00 p.m. | 73574 | 103194 | 7.2972 | 0 | 102.771 | 21.1 | 0
563 | 24/09/2016 | 10:00:00 p.m. | 73574 | 103194 | 7.3629 | 0 | 103.009 | 19.7 | 0
564 | 24/09/2016 | 11:00:00 p.m. | 73574 | 103194 | 7.2966 | 0 | 103.076 | 18.5 | 0
565 | 25/09/2016 | 12:00:00 a.m. | 73574 | 103194 | 7.3961 | 0 | 102.8 | 17.7 | 0
566 | 25/09/2016 | 1:00:00 a.m. | 73574 | 103194 | 7.3748 | 0 | 102.736 | 17.2 | 0
567 | 25/09/2016 | 2:00:00 a.m. | 73574 | 103194 | 7.3728 | 0 | 102.733 | 16.4 | 0
568 | 25/09/2016 | 3:00:00 a.m. | 73574 | 103194 | 7.4209 | 0 | 102.71 | 15.6 | 0
569 | 25/09/2016 | 4:00:00 a.m. | 73574 | 103194 | 7.4403 | 0 | 102.667 | 15 | 0
570 | 25/09/2016 | 5:00:00 a.m. | 73574 | 103194 | 7.5209 | 0 | 102.799 | 14.8 | 0
571 | 25/09/2016 | 6:00:00 a.m. | 73574 | 103194 | 7.4504 | 0 | 102.747 | 14.5 | 0
572 | 25/09/2016 | 7:00:00 a.m. | 73574 | 103194 | 7.4722 | 0 | 102.709 | 14.4 | 0
573 | 25/09/2016 | 8:00:00 a.m. | 73574 | 103194 | 7.4905 | 0 | 102.666 | 14.6 | 0
574 | 25/09/2016 | 9:00:00 a.m. | 73574 | 103194 | 7.4451 | 0 | 102.877 | 15.1 | 0
575 | 25/09/2016 | 10:00:00 a.m. | 73574 | 103194 | 7.3376 | 0 | 102.608 | 16.4 | 0
576 | 25/09/2016 | 11:00:00 a.m. | 73574 | 103194 | 7.2367 | 0 | 102.764 | 20.6 | 0
577 | 25/09/2016 | 12:00:00 p.m. | 73574 | 103194 | 7.129 | 0 | 102.51 | 24.4 | 0
578 | 25/09/2016 | 1:00:00 p.m. | 73574 | 103194 | 7.0729 | 0 | 102.618 | 26.2 | 0
579 | 25/09/2016 | 2:00:00 p.m. | 73574 | 103194 | 6.9504 | 0 | 102.625 | 32.3 | 0
580 | 25/09/2016 | 3:00:00 p.m. | 73574 | 103194 | 6.9854 | 0 | 102.681 | 35.2 | 0
581 | 25/09/2016 | 4:00:00 p.m. | 73574 | 103194 | 6.9956 | 0 | 102.682 | 32.2 | 0
582 | 25/09/2016 | 5:00:00 p.m. | 73574 | 103194 | 6.9621 | 0 | 102.784 | 34.5 | 0
583 | 25/09/2016 | 6:00:00 p.m. | 73574 | 103194 | 7.0857 | 0 | 102.849 | 31.1 | 0
584 | 25/09/2016 | 7:00:00 p.m. | 73574 | 103194 | 7.1518 | 0 | 103.044 | 27 | 0
585 | 25/09/2016 | 8:00:00 p.m. | 73574 | 103194 | 7.2163 | 0 | 102.92 | 25.4 | 0
586 | 25/09/2016 | 9:00:00 p.m. | 73574 | 103194 | 7.3205 | 0 | 102.942 | 22.3 | 0
587 | 25/09/2016 | 10:00:00 p.m. | 73574 | 103194 | 7.4103 | 0 | 103.167 | 19.9 | 0
588 | 25/09/2016 | 11:00:00 p.m. | 73574 | 103194 | 7.3778 | 0 | 102.885 | 18.3 | 0
589 | 26/09/2016 | 12:00:00 a.m. | 73574 | 103194 | 7.3714 | 0 | 102.613 | 17.7 | 0
590 | 26/09/2016 | 1:00:00 a.m. | 73574 | 103194 | 7.3808 | 0 | 102.666 | 17.2 | 0
591 | 26/09/2016 | 2:00:00 a.m. | 73574 | 103194 | 7.3966 | 0 | 102.767 | 17.1 | 0
592 | 26/09/2016 | 3:00:00 a.m. | 73574 | 103194 | 7.3982 | 0 | 102.651 | 16.3 | 0
593 | 26/09/2016 | 4:00:00 a.m. | 73575 | 103194 | 7.3965 | 0 | 102.566 | 15.7 | 0
594 | 26/09/2016 | 5:00:00 a.m. | 73575 | 103194 | 7.4194 | 0 | 102.519 | 15.6 | 0
595 | 26/09/2016 | 6:00:00 a.m. | 73575 | 103194 | 7.453 | 0 | 102.87 | 15.4 | 0
596 | 26/09/2016 | 7:00:00 a.m. | 73575 | 103194 | 7.4354 | 0 | 102.827 | 15.1 | 0
597 | 26/09/2016 | 8:00:00 a.m. | 73588 | 103196 | 7.3649 | 0 | 102.472 | 16.3 | 24
598 | 26/09/2016 | 9:00:00 a.m. | 73614 | 103199 | 7.2996 | 0 | 102.603 | 18.4 | 36.2
599 | 26/09/2016 | 10:00:00 a.m. | 73637 | 103202 | 7.2146 | 0 | 101.849 | 19.9 | 24.7
600 | 26/09/2016 | 11:00:00 a.m. | 73660 | 103205 | 7.1202 | 0 | 101.641 | 21.8 | 23.2
601 | 26/09/2016 | 12:00:00 p.m. | 73683 | 103209 | 7.1149 | 0 | 101.896 | 24.9 | 23.4
602 | 26/09/2016 | 1:00:00 p.m. | 73710 | 103212 | 7.0489 | 0 | 102.093 | 27.2 | 44.5
603 | 26/09/2016 | 2:00:00 p.m. | 73733 | 103216 | 7.0365 | 0 | 102.282 | 27.8 | 42.7
604 | 26/09/2016 | 3:00:00 p.m. | 73761 | 103220 | 7.0133 | 0 | 102.068 | 28.5 | 31.1
605 | 26/09/2016 | 4:00:00 p.m. | 73784 | 103223 | 7.0175 | 0 | 101.616 | 28 | 28.8
606 | 26/09/2016 | 5:00:00 p.m. | 73791 | 103224 | 6.9636 | 0 | 101.777 | 31.2 | 8
607 | 26/09/2016 | 6:00:00 p.m. | 73793 | 103224 | 6.9662 | 0 | 101.698 | 31.6 | 6.1
608 | 26/09/2016 | 7:00:00 p.m. | 73793 | 103224 | 7.0575 | 0 | 101.908 | 30.6 | 1
609 | 26/09/2016 | 8:00:00 p.m. | 73793 | 103224 | 7.1155 | 0 | 101.897 | 26.8 | 0.8
610 | 26/09/2016 | 9:00:00 p.m. | 73793 | 103224 | 7.2434 | 0 | 102.153 | 22.9 | 0
611 | 26/09/2016 | 10:00:00 p.m. | 73793 | 103224 | 7.255 | 0 | 102.318 | 21 | 0
612 | 26/09/2016 | 11:00:00 p.m. | 73793 | 103224 | 7.2986 | 0 | 102.327 | 20 | 0
613 | 27/09/2016 | 12:00:00 a.m. | 73793 | 103224 | 7.2875 | 0 | 102.377 | 18.8 | 0
614 | 27/09/2016 | 1:00:00 a.m. | 73793 | 103224 | 7.3679 | 0 | 102.348 | 17.8 | 0
615 | 27/09/2016 | 2:00:00 a.m. | 73793 | 103224 | 7.4485 | 0 | 102.416 | 16.7 | 0
616 | 27/09/2016 | 3:00:00 a.m. | 73793 | 103224 | 7.4135 | 0 | 102.406 | 16.4 | 0
617 | 27/09/2016 | 4:00:00 a.m. | 73793 | 103224 | 7.4178 | 0 | 102.487 | 16.2 | 0
618 | 27/09/2016 | 5:00:00 a.m. | 73793 | 103224 | 7.386 | 0 | 102.368 | 15.9 | 0
619 | 27/09/2016 | 6:00:00 a.m. | 73793 | 103224 | 7.4474 | 0 | 102.315 | 15.6 | 0
620 | 27/09/2016 | 7:00:00 a.m. | 73793 | 103224 | 7.3964 | 0 | 102.57 | 15.5 | 0
621 | 27/09/2016 | 8:00:00 a.m. | 73793 | 103224 | 7.4646 | 0 | 102.545 | 14.7 | 0
622 | 27/09/2016 | 9:00:00 a.m. | 73798 | 103225 | 7.4386 | 0 | 102.796 | 14.9 | 5.5
623 | 27/09/2016 | 10:00:00 a.m. | 73802 | 103225 | 7.2393 | 0 | 102.236 | 17.4 | 5
624 | 27/09/2016 | 11:00:00 a.m. | 73804 | 103226 | 7.2123 | 0 | 101.997 | 21.4 | 4.7
625 | 27/09/2016 | 12:00:00 p.m. | 73804 | 103226 | 7.1043 | 0 | 102.148 | 25.1 | 0.8
626 | 27/09/2016 | 1:00:00 p.m. | 73813 | 103227 | 7.0278 | 0 | 101.951 | 26.5 | 26.5
627 | 27/09/2016 | 2:00:00 p.m. | 73821 | 103228 | 7.0232 | 0 | 101.989 | 28 | 31.9
628 | 27/09/2016 | 3:00:00 p.m. | 73826 | 103229 | 7.0506 | 0 | 101.789 | 28.3 | 9.6
629 | 27/09/2016 | 4:00:00 p.m. | 73831 | 103229 | 7.0919 | 0 | 101.819 | 27.4 | 6.1
630 | 27/09/2016 | 5:00:00 p.m. | 73836 | 103230 | 7.1334 | 0 | 102.076 | 25.9 | 5.7
631 | 27/09/2016 | 6:00:00 p.m. | 73838 | 103230 | 7.0972 | 0 | 102.148 | 26.3 | 4.8
632 | 27/09/2016 | 7:00:00 p.m. | 73838 | 103230 | 7.2122 | 0 | 102.534 | 25.9 | 1.1
633 | 27/09/2016 | 8:00:00 p.m. | 73838 | 103231 | 7.3086 | 0 | 102.755 | 21.8 | 0
634 | 27/09/2016 | 9:00:00 p.m. | 73838 | 103231 | 7.3653 | 0 | 102.795 | 19.8 | 0
635 | 27/09/2016 | 10:00:00 p.m. | 73838 | 103231 | 7.4503 | 0 | 102.717 | 18.3 | 0
636 | 27/09/2016 | 11:00:00 p.m. | 73838 | 103231 | 7.4124 | 0 | 102.776 | 17 | 0
637 | 28/09/2016 | 12:00:00 a.m. | 73838 | 103231 | 7.4003 | 0 | 102.717 | 17 | 0
638 | 28/09/2016 | 1:00:00 a.m. | 73838 | 103231 | 7.3622 | 0 | 102.363 | 16.9 | 0
639 | 28/09/2016 | 2:00:00 a.m. | 73838 | 103231 | 7.4393 | 0 | 102.658 | 16.8 | 0
640 | 28/09/2016 | 3:00:00 a.m. | 73838 | 103231 | 7.4108 | 0 | 102.827 | 16.6 | 0
641 | 28/09/2016 | 4:00:00 a.m. | 73838 | 103231 | 7.4061 | 0 | 102.534 | 16.3 | 0
642 | 28/09/2016 | 5:00:00 a.m. | 73838 | 103231 | 7.3956 | 0 | 102.347 | 16 | 0
643 | 28/09/2016 | 6:00:00 a.m. | 73838 | 103231 | 7.4359 | 0 | 102.24 | 15.7 | 0
644 | 28/09/2016 | 7:00:00 a.m. | 73838 | 103231 | 7.4462 | 0 | 102.666 | 15.3 | 0
645 | 28/09/2016 | 8:00:00 a.m. | 73838 | 103231 | 7.4381 | 0 | 102.456 | 15.1 | 0
646 | 28/09/2016 | 9:00:00 a.m. | 73842 | 103231 | 7.3754 | 0 | 102.501 | 15.8 | 4.3
647 | 28/09/2016 | 10:00:00 a.m. | 73843 | 103231 | 7.3349 | 0 | 102.178 | 17.1 | 4.2
648 | 28/09/2016 | 11:00:00 a.m. | 73844 | 103231 | 7.2781 | 0 | 102.039 | 18.9 | 1
649 | 28/09/2016 | 12:00:00 p.m. | 73844 | 103231 | 7.2024 | 0 | 102.109 | 21.2 | 0
650 | 28/09/2016 | 1:00:00 p.m. | 73850 | 103232 | 7.0959 | 0 | 101.744 | 23.9 | 21.2
651 | 28/09/2016 | 2:00:00 p.m. | 73856 | 103233 | 7.1 | 0 | 101.817 | 25.4 | 27.1
652 | 28/09/2016 | 3:00:00 p.m. | 73860 | 103234 | 7.132 | 0 | 101.829 | 25.8 | 8.4
653 | 28/09/2016 | 4:00:00 p.m. | 73868 | 103235 | 7.1135 | 0 | 101.929 | 25 | 8
654 | 28/09/2016 | 5:00:00 p.m. | 73876 | 103236 | 7.2809 | 0 | 102.101 | 23.2 | 8.5
655 | 28/09/2016 | 6:00:00 p.m. | 73882 | 103237 | 7.3491 | 0 | 102.336 | 19 | 15.9
656 | 28/09/2016 | 7:00:00 p.m. | 73882 | 103237 | 7.3739 | 0 | 102.819 | 17.7 | 1.3
657 | 28/09/2016 | 8:00:00 p.m. | 73883 | 103237 | 7.3761 | 0 | 102.548 | 17.3 | 0
658 | 28/09/2016 | 9:00:00 p.m. | 73883 | 103237 | 7.4412 | 0 | 102.652 | 17 | 0
659 | 28/09/2016 | 10:00:00 p.m. | 73883 | 103237 | 7.4647 | 0 | 102.92 | 17.1 | 0
660 | 28/09/2016 | 11:00:00 p.m. | 73883 | 103237 | 7.2953 | 0 | 102.861 | 16.8 | 0
661 | 29/09/2016 | 12:00:00 a.m. | 73883 | 103237 | 7.3686 | 0 | 102.664 | 16.4 | 0
662 | 29/09/2016 | 1:00:00 a.m. | 73883 | 103237 | 7.4589 | 0 | 102.726 | 16.2 | 0
663 | 29/09/2016 | 2:00:00 a.m. | 73884 | 103237 | 7.4623 | 0 | 102.844 | 16 | 0
664 | 29/09/2016 | 3:00:00 a.m. | 73884 | 103237 | 7.374 | 0 | 102.915 | 16 | 0
665 | 29/09/2016 | 4:00:00 a.m. | 73884 | 103237 | 7.436 | 0 | 102.719 | 15.7 | 0
666 | 29/09/2016 | 5:00:00 a.m. | 73884 | 103237 | 7.4429 | 0 | 102.55 | 15.6 | 0
667 | 29/09/2016 | 6:00:00 a.m. | 73884 | 103237 | 7.4109 | 0 | 102.612 | 15.5 | 0
668 | 29/09/2016 | 7:00:00 a.m. | 73884 | 103237 | 7.4582 | 0 | 102.642 | 15.5 | 0
669 | 29/09/2016 | 8:00:00 a.m. | 73884 | 103237 | 7.5143 | 0 | 103.127 | 15.3 | 0
670 | 29/09/2016 | 9:00:00 a.m. | 73884 | 103237 | 7.4374 | 0 | 103.064 | 15.6 | 0
671 | 29/09/2016 | 10:00:00 a.m. | 73884 | 103237 | 7.3733 | 0 | 103.007 | 17 | 0
672 | 29/09/2016 | 11:00:00 a.m. | 73896 | 103239 | 7.3037 | 0 | 102.568 | 20 | 20.6
673 | 29/09/2016 | 12:00:00 p.m. | 73912 | 103241 | 7.2703 | 0 | 102.564 | 22.4 | 17.3
674 | 29/09/2016 | 1:00:00 p.m. | 73932 | 103244 | 7.1698 | 0 | 102.243 | 24.3 | 37
675 | 29/09/2016 | 2:00:00 p.m. | 73951 | 103246 | 7.036 | 0 | 102.302 | 28 | 40.3
676 | 29/09/2016 | 3:00:00 p.m. | 73966 | 103248 | 7.1649 | 0 | 102.582 | 28.1 | 16.8
677 | 29/09/2016 | 4:00:00 p.m. | 73983 | 103251 | 7.1292 | 0 | 102.433 | 26.3 | 22.1
678 | 29/09/2016 | 5:00:00 p.m. | 74000 | 103253 | 7.1546 | 0 | 102.316 | 26.3 | 25.1
679 | 29/09/2016 | 6:00:00 p.m. | 74004 | 103254 | 7.1794 | 0 | 102.94 | 26.1 | 10.6
680 | 29/09/2016 | 7:00:00 p.m. | 74004 | 103254 | 7.4175 | 0 | 102.97 | 20.6 | 1.2
681 | 29/09/2016 | 8:00:00 p.m. | 74005 | 103254 | 7.3854 | 0 | 102.836 | 17.5 | 0
682 | 29/09/2016 | 9:00:00 p.m. | 74005 | 103254 | 7.4381 | 0 | 102.807 | 16.9 | 0
683 | 29/09/2016 | 10:00:00 p.m. | 74005 | 103254 | 7.4193 | 0 | 102.78 | 16.5 | 0
684 | 29/09/2016 | 11:00:00 p.m. | 74005 | 103254 | 7.4499 | 0 | 103.182 | 16.3 | 0
685 | 30/09/2016 | 12:00:00 a.m. | 74005 | 103254 | 7.4127 | 0 | 102.868 | 16.2 | 0
686 | 30/09/2016 | 1:00:00 a.m. | 74005 | 103254 | 7.4508 | 0 | 103.195 | 16.1 | 0
687 | 30/09/2016 | 2:00:00 a.m. | 74006 | 103254 | 7.4641 | 0 | 103.177 | 16 | 0
688 | 30/09/2016 | 3:00:00 a.m. | 74006 | 103254 | 7.484 | 0 | 103.386 | 15.5 | 0
689 | 30/09/2016 | 4:00:00 a.m. | 74006 | 103254 | 7.534 | 0 | 103.425 | 14.8 | 0
690 | 30/09/2016 | 5:00:00 a.m. | 74006 | 103254 | 7.5509 | 0 | 103.563 | 14.1 | 0
691 | 30/09/2016 | 6:00:00 a.m. | 74006 | 103254 | 7.5463 | 0 | 103.646 | 14 | 0
692 | 30/09/2016 | 7:00:00 a.m. | 74006 | 103254 | 7.586 | 0 | 103.759 | 13.4 | 0
693 | 30/09/2016 | 8:00:00 a.m. | 74006 | 103254 | 7.5784 | 0 | 104.165 | 13.2 | 0
694 | 30/09/2016 | 9:00:00 a.m. | 74006 | 103254 | 7.5948 | 0 | 103.836 | 13.9 | 0
695 | 30/09/2016 | 10:00:00 a.m. | 74006 | 103254 | 7.5524 | 0 | 104.186 | 14.8 | 0
696 | 30/09/2016 | 11:00:00 a.m. | 74006 | 103254 | 7.3619 | 0 | 103.858 | 18.7 | 0
697 | 30/09/2016 | 12:00:00 p.m. | 74006 | 103254 | 7.1321 | 0 | 103.406 | 24.5 | 0
698 | 30/09/2016 | 1:00:00 p.m. | 74006 | 103254 | 7.0514 | 0 | 103.613 | 30.5 | 0
699 | 30/09/2016 | 2:00:00 p.m. | 74006 | 103254 | 7.0597 | 0 | 103.753 | 33.3 | 0
700 | 30/09/2016 | 3:00:00 p.m. | 74006 | 103254 | 7.0943 | 0 | 103.874 | 33.6 | 0
701 | 30/09/2016 | 4:00:00 p.m. | 74006 | 103254 | 7.1808 | 0 | 104.076 | 30.4 | 0
702 | 30/09/2016 | 5:00:00 p.m. | 74006 | 103254 | 7.1777 | 0 | 104.001 | 28.2 | 0
703 | 30/09/2016 | 6:00:00 p.m. | 74006 | 103254 | 7.1245 | 0 | 103.93 | 29.9 | 0
704 | 30/09/2016 | 7:00:00 p.m. | 74006 | 103254 | 7.208 | 0 | 103.971 | 29.6 | 0
705 | 30/09/2016 | 8:00:00 p.m. | 74006 | 103254 | 7.3196 | 0 | 104.02 | 25.8 | 0
706 | 30/09/2016 | 9:00:00 p.m. | 74006 | 103254 | 7.3634 | 0 | 103.951 | 22.7 | 0
707 | 30/09/2016 | 10:00:00 p.m. | 74006 | 103254 | 7.4001 | 0 | 103.897 | 20.5 | 0
708 | 30/09/2016 | 11:00:00 p.m. | 74006 | 103254 | 7.453 | 0 | 103.785 | 18.7 | 0
709 | 01/10/2016 | 12:00:00 a.m. | 74006 | 103254 | 7.4794 | 0 | 103.253 | 17.4 | 0
710 | 01/10/2016 | 1:00:00 a.m. | 74006 | 103254 | 7.5011 | 0 | 103.579 | 16.3 | 0
711 | 01/10/2016 | 2:00:00 a.m. | 74006 | 103254 | 7.5148 | 0 | 104.074 | 15.4 | 0
712 | 01/10/2016 | 3:00:00 a.m. | 74006 | 103254 | 7.5477 | 0 | 104.071 | 15 | 0
713 | 01/10/2016 | 4:00:00 a.m. | 74006 | 103254 | 7.5788 | 0 | 104.002 | 14.9 | 0
714 | 01/10/2016 | 5:00:00 a.m. | 74006 | 103254 | 7.5751 | 0 | 103.991 | 14.9 | 0
715 | 01/10/2016 | 6:00:00 a.m. | 74006 | 103254 | 7.5476 | 0 | 103.756 | 14.4 | 0
716 | 01/10/2016 | 7:00:00 a.m. | 74006 | 103254 | 7.5007 | 0 | 103.754 | 14.7 | 0
717 | 01/10/2016 | 8:00:00 a.m. | 74006 | 103254 | 7.522 | 0 | 103.82 | 15 | 0
718 | 01/10/2016 | 9:00:00 a.m. | 74006 | 103254 | 7.5047 | 0 | 103.445 | 15.3 | 0
719 | 01/10/2016 | 10:00:00 a.m. | 74006 | 103254 | 7.4243 | 0 | 103.195 | 16.6 | 0