## DeAcero diario 093016 MC B
Data Log
Unit Serial Number: | 04/07/33086
Meter/Site ID: | 3M 37553 deacero
Drive Rate | 0.1 m³/rev
Number of Logs Stored: | 30
Fault/Alarms Recorded: | None
Log Number | Date | Time | Cor Vol | Unc Vol | Cor Factor | Unc Fault Vol | Average Press | Average Temp | Peak Flow | Batt. Voltage
|  |  | m³ | m³ |  | m³ | PSI | °C | Nm³/H | V
1 | 02/09/2016 | 9:00:00 a.m. | 20550702 | 2030875 | 7.1109 | 0 | 90.296 | 24.7 | 251.9 | 5.82
2 | 03/09/2016 | 9:00:00 a.m. | 20555465 | 2031544 | 7.1149 | 0 | 89.927 | 25.1 | 270.9 | 5.82
3 | 04/09/2016 | 9:00:00 a.m. | 20561416 | 2032383 | 7.1356 | 0 | 89.816 | 25.2 | 274.3 | 5.82
4 | 05/09/2016 | 9:00:00 a.m. | 20567771 | 2033276 | 7.0241 | 0 | 89.604 | 24 | 284.9 | 5.81
5 | 06/09/2016 | 9:00:00 a.m. | 20574315 | 2034200 | 7.0611 | 0 | 89.421 | 24.7 | 286.6 | 5.81
6 | 07/09/2016 | 9:00:00 a.m. | 20580719 | 2035105 | 7.0742 | 0 | 89.578 | 25 | 291.5 | 5.81
7 | 08/09/2016 | 9:00:00 a.m. | 20586961 | 2035986 | 7.0733 | 0 | 89.506 | 25 | 286.3 | 5.81
8 | 09/09/2016 | 9:00:00 a.m. | 20593412 | 2036895 | 7.0458 | 0 | 89.747 | 24.9 | 287.1 | 5.8
9 | 10/09/2016 | 9:00:00 a.m. | 20599695 | 2037783 | 7.0706 | 0 | 89.579 | 25.2 | 285.4 | 5.81
10 | 11/09/2016 | 9:00:00 a.m. | 20605690 | 2038629 | 7.1339 | 0 | 89.737 | 25.3 | 282.2 | 5.81
11 | 12/09/2016 | 9:00:00 a.m. | 20611734 | 2039480 | 7.0899 | 0 | 89.904 | 25.2 | 296.9 | 5.82
12 | 13/09/2016 | 9:00:00 a.m. | 20617511 | 2040296 | 7.0919 | 0 | 89.664 | 25.4 | 277.5 | 5.81
13 | 14/09/2016 | 9:00:00 a.m. | 20622869 | 2041052 | 7.1162 | 0 | 89.875 | 25.5 | 348.2 | 5.81
14 | 15/09/2016 | 9:00:00 a.m. | 20628619 | 2041864 | 7.1003 | 0 | 89.822 | 25.8 | 275.3 | 5.81
15 | 16/09/2016 | 9:00:00 a.m. | 20634822 | 2042731 | 7.2686 | 0 | 90.967 | 26 | 273.9 | 5.81
16 | 17/09/2016 | 9:00:00 a.m. | 20640760 | 2043552 | 7.1192 | 0 | 91.779 | 25.3 | 276.1 | 5.81
17 | 18/09/2016 | 9:00:00 a.m. | 20646814 | 2044400 | 7.1474 | 0 | 90.54 | 25.5 | 276.6 | 5.82
18 | 19/09/2016 | 9:00:00 a.m. | 20652928 | 2045257 | 7.1212 | 0 | 90.543 | 25.5 | 279.9 | 5.82
19 | 20/09/2016 | 9:00:00 a.m. | 20658883 | 2046095 | 7.1161 | 0 | 90.073 | 25.7 | 282.9 | 5.81
20 | 21/09/2016 | 9:00:00 a.m. | 20664582 | 2046896 | 7.0763 | 0 | 90.304 | 25.6 | 275 | 5.81
21 | 22/09/2016 | 9:00:00 a.m. | 20670380 | 2047711 | 7.097 | 0 | 90.136 | 25.3 | 275.3 | 5.81
22 | 23/09/2016 | 9:00:00 a.m. | 20676382 | 2048556 | 7.0829 | 0 | 89.97 | 25.1 | 279.5 | 5.8
23 | 24/09/2016 | 9:00:00 a.m. | 20682477 | 2049414 | 7.0655 | 0 | 89.958 | 25.4 | 282.7 | 5.81
24 | 25/09/2016 | 9:00:00 a.m. | 20688469 | 2050256 | 7.1674 | 0 | 90.282 | 25.4 | 277.9 | 5.81
25 | 26/09/2016 | 9:00:00 a.m. | 20694371 | 2051084 | 7.1201 | 0 | 90.415 | 25.3 | 276.3 | 5.81
26 | 27/09/2016 | 9:00:00 a.m. | 20700150 | 2051899 | 7.1694 | 0 | 89.872 | 25.5 | 268.8 | 5.81
27 | 28/09/2016 | 9:00:00 a.m. | 20705231 | 2052612 | 7.1167 | 0 | 90.26 | 25.1 | 274.1 | 5.81
28 | 29/09/2016 | 9:00:00 a.m. | 20710680 | 2053375 | 7.1609 | 0 | 90.245 | 24.6 | 271.8 | 5.81
29 | 30/09/2016 | 9:00:00 a.m. | 20715234 | 2054010 | 7.4485 | 0 | 90.908 | 23.7 | 271.2 | 5.8
30 | 01/10/2016 | 9:00:00 a.m. | 20717451 | 2054314 | 7.2306 | 0 | 92.166 | 24.4 | 200.9 | 5.81