## Industrial La Fama diario 09301
Data Log
Unit Serial Number: | 03/11/45975
Meter/Site ID: | 1123871 16M FAMA
Drive Rate | 1 m³/rev
Number of Logs Stored: | 30
Fault/Alarms Recorded: | None
Log Number | Date | Time | Cor Vol | Unc Vol | Cor Factor | Unc Fault Vol | Average Press | Average Temp | Peak Flow | Batt. Voltage
|  |  | m³ | m³ |  | m³ | PSI | °C | Nm³/H | V
1 | 02/09/2016 | 9:00:00 a.m. | 14748255 | 2011005 | 7.1346 | 0 | 90.417 | 24.3 | 753.7 | 5.81
2 | 03/09/2016 | 9:00:00 a.m. | 14759380 | 2012565 | 7.1489 | 0 | 90.149 | 24.3 | 733.4 | 5.81
3 | 04/09/2016 | 9:00:00 a.m. | 14771861 | 2014312 | 7.1962 | 0 | 90.218 | 24.2 | 790.5 | 5.81
4 | 05/09/2016 | 9:00:00 a.m. | 14783677 | 2015962 | 7.078 | 0 | 90.168 | 23.5 | 898.7 | 5.8
5 | 06/09/2016 | 9:00:00 a.m. | 14796863 | 2017808 | 7.1486 | 0 | 89.975 | 23.6 | 1013.1 | 5.8
6 | 07/09/2016 | 9:00:00 a.m. | 14811353 | 2019836 | 7.0894 | 0 | 89.989 | 23.6 | 996.1 | 5.79
7 | 08/09/2016 | 9:00:00 a.m. | 14826619 | 2021976 | 7.1592 | 0 | 89.803 | 23.5 | 1137 | 5.8
8 | 09/09/2016 | 9:00:00 a.m. | 14838205 | 2023594 | 7.1387 | 0 | 90.363 | 23.3 | 897.4 | 5.8
9 | 10/09/2016 | 9:00:00 a.m. | 14852688 | 2025622 | 7.1007 | 0 | 89.962 | 23.7 | 823.2 | 5.8
10 | 11/09/2016 | 9:00:00 a.m. | 14866628 | 2027573 | 7.2067 | 0 | 90.072 | 23.8 | 1023 | 5.81
11 | 12/09/2016 | 9:00:00 a.m. | 14877651 | 2029112 | 7.1368 | 0 | 90.41 | 24.1 | 835.8 | 5.8
12 | 13/09/2016 | 9:00:00 a.m. | 14892571 | 2031205 | 7.1083 | 0 | 89.852 | 23.8 | 868.3 | 5.8
13 | 14/09/2016 | 9:00:00 a.m. | 14905694 | 2033042 | 7.1223 | 0 | 90.104 | 24 | 951 | 5.8
14 | 15/09/2016 | 9:00:00 a.m. | 14918391 | 2034819 | 7.1772 | 0 | 90.187 | 24.2 | 753.8 | 5.8
15 | 16/09/2016 | 9:00:00 a.m. | 14929424 | 2036346 | 7.3594 | 0 | 91.551 | 24.3 | 790.8 | 5.8
16 | 17/09/2016 | 9:00:00 a.m. | 14936318 | 2037291 | 7.2107 | 0 | 92.457 | 24.2 | 869.5 | 5.81
17 | 18/09/2016 | 9:00:00 a.m. | 14948514 | 2038987 | 7.2014 | 0 | 90.988 | 24.6 | 678 | 5.8
18 | 19/09/2016 | 9:00:00 a.m. | 14960430 | 2040643 | 7.2026 | 0 | 91.016 | 24.5 | 958.3 | 5.81
19 | 20/09/2016 | 9:00:00 a.m. | 14973332 | 2042447 | 7.1528 | 0 | 90.463 | 24.6 | 802.4 | 5.81
20 | 21/09/2016 | 9:00:00 a.m. | 14985932 | 2044205 | 7.1349 | 0 | 90.651 | 24.5 | 999.3 | 5.79
21 | 22/09/2016 | 9:00:00 a.m. | 14998299 | 2045930 | 7.1893 | 0 | 90.537 | 24.1 | 945.9 | 5.79
22 | 23/09/2016 | 9:00:00 a.m. | 15010820 | 2047678 | 7.17 | 0 | 90.411 | 24 | 1003.1 | 5.8
23 | 24/09/2016 | 9:00:00 a.m. | 15023028 | 2049382 | 7.2785 | 0 | 90.461 | 24 | 874 | 5.79
24 | 25/09/2016 | 9:00:00 a.m. | 15034601 | 2050993 | 7.2398 | 0 | 90.774 | 24.3 | 961.6 | 5.8
25 | 26/09/2016 | 9:00:00 a.m. | 15046355 | 2052628 | 7.2565 | 0 | 90.857 | 24.3 | 655.4 | 5.8
26 | 27/09/2016 | 9:00:00 a.m. | 15057756 | 2054223 | 7.194 | 0 | 90.319 | 24.3 | 769.3 | 5.79
27 | 28/09/2016 | 9:00:00 a.m. | 15070712 | 2056032 | 7.2015 | 0 | 90.431 | 24.1 | 733.7 | 5.8
28 | 29/09/2016 | 9:00:00 a.m. | 15083367 | 2057796 | 7.2156 | 0 | 90.529 | 23.8 | 875.9 | 5.8
29 | 30/09/2016 | 9:00:00 a.m. | 15092538 | 2059066 | 7.3513 | 0 | 91.249 | 23.9 | 879.9 | 5.8
30 | 01/10/2016 | 9:00:00 a.m. | 15098866 | 2059935 | 7.2858 | 0 | 92.203 | 24.5 | 284.2 | 5.81