## Industrial La Fama horario 0930
Data Log
Unit Serial Number: | 03/11/45975
Meter/Site ID: | 1123871 16M FAMA
Drive Rate | 1 m³/rev
Number of Logs Stored: | 719
Fault/Alarms Recorded: | None
Log Number | Date | Time | Cor Vol | Unc Vol | Cor Factor | Unc Fault Vol | Average Press | Average Temp | Peak Flow | Batt. Voltage
|  |  | m³ | m³ |  | m³ | PSI | °C | Nm³/H | V
1 | 01/09/2016 | 12:00:00 p.m. | 14738555 | 2009650 | 7.1382 | 0 | 90.278 | 25.3 | 554.4 | 5.82
2 | 01/09/2016 | 1:00:00 p.m. | 14739015 | 2009715 | 7.0386 | 0 | 89.849 | 25.4 | 627.6 | 5.83
3 | 01/09/2016 | 2:00:00 p.m. | 14739456 | 2009777 | 7.0781 | 0 | 90.137 | 25.5 | 629.5 | 5.82
4 | 01/09/2016 | 3:00:00 p.m. | 14739847 | 2009832 | 7.1466 | 0 | 90.415 | 26 | 528.5 | 5.82
5 | 01/09/2016 | 4:00:00 p.m. | 14740272 | 2009892 | 7.1043 | 0 | 90.224 | 26 | 630.5 | 5.82
6 | 01/09/2016 | 5:00:00 p.m. | 14740735 | 2009957 | 7.1506 | 0 | 90.147 | 25.1 | 568.4 | 5.82
7 | 01/09/2016 | 6:00:00 p.m. | 14741227 | 2010026 | 7.1257 | 0 | 90.124 | 24.5 | 689.8 | 5.83
8 | 01/09/2016 | 7:00:00 p.m. | 14741795 | 2010106 | 7.1607 | 0 | 89.738 | 24.2 | 737.5 | 5.82
9 | 01/09/2016 | 8:00:00 p.m. | 14742310 | 2010178 | 7.2044 | 0 | 90.19 | 24.1 | 687 | 5.81
10 | 01/09/2016 | 9:00:00 p.m. | 14742762 | 2010241 | 7.1559 | 0 | 90.711 | 23.9 | 577.9 | 5.81
11 | 01/09/2016 | 10:00:00 p.m. | 14743201 | 2010302 | 7.1351 | 0 | 90.694 | 23.7 | 556 | 5.81
12 | 01/09/2016 | 11:00:00 p.m. | 14743625 | 2010361 | 7.201 | 0 | 90.615 | 23.7 | 556.2 | 5.8
13 | 02/09/2016 | 12:00:00 a.m. | 14744072 | 2010423 | 7.2354 | 0 | 90.776 | 23.6 | 579.7 | 5.81
14 | 02/09/2016 | 1:00:00 a.m. | 14744555 | 2010490 | 7.2077 | 0 | 90.959 | 23.6 | 698 | 5.8
15 | 02/09/2016 | 2:00:00 a.m. | 14745016 | 2010554 | 7.2074 | 0 | 90.874 | 23.6 | 562.8 | 5.81
16 | 02/09/2016 | 3:00:00 a.m. | 14745475 | 2010618 | 7.1567 | 0 | 90.444 | 23.6 | 563.2 | 5.82
17 | 02/09/2016 | 4:00:00 a.m. | 14745907 | 2010678 | 7.219 | 0 | 90.685 | 23.6 | 753.7 | 5.81
18 | 02/09/2016 | 5:00:00 a.m. | 14746374 | 2010743 | 7.1392 | 0 | 90.575 | 23.7 | 535.4 | 5.8
19 | 02/09/2016 | 6:00:00 a.m. | 14746828 | 2010806 | 7.1789 | 0 | 90.87 | 23.7 | 551.9 | 5.81
20 | 02/09/2016 | 7:00:00 a.m. | 14747288 | 2010870 | 7.1606 | 0 | 90.774 | 23.7 | 552.2 | 5.81
21 | 02/09/2016 | 8:00:00 a.m. | 14747770 | 2010937 | 7.2048 | 0 | 90.664 | 23.8 | 556.6 | 5.81
22 | 02/09/2016 | 9:00:00 a.m. | 14748255 | 2011005 | 7.1346 | 0 | 89.98 | 23.8 | 568.2 | 5.81
23 | 02/09/2016 | 10:00:00 a.m. | 14748803 | 2011082 | 7.1305 | 0 | 89.68 | 24 | 666.9 | 5.81
24 | 02/09/2016 | 11:00:00 a.m. | 14749342 | 2011158 | 7.128 | 0 | 89.583 | 24.4 | 638.7 | 5.83
25 | 02/09/2016 | 12:00:00 p.m. | 14749893 | 2011236 | 7.0358 | 0 | 89.462 | 25.4 | 698.1 | 5.73
26 | 02/09/2016 | 1:00:00 p.m. | 14750395 | 2011307 | 7.0507 | 0 | 89.586 | 25.9 | 651.4 | 5.83
27 | 02/09/2016 | 2:00:00 p.m. | 14750841 | 2011370 | 7.1146 | 0 | 89.897 | 25.9 | 578.7 | 5.84
28 | 02/09/2016 | 3:00:00 p.m. | 14751454 | 2011457 | 7.0585 | 0 | 89.126 | 25.3 | 707.9 | 5.83
29 | 02/09/2016 | 4:00:00 p.m. | 14752033 | 2011539 | 7.1005 | 0 | 89.442 | 25.3 | 728.2 | 5.82
30 | 02/09/2016 | 5:00:00 p.m. | 14752552 | 2011612 | 7.1564 | 0 | 89.889 | 25 | 655.9 | 5.83
31 | 02/09/2016 | 6:00:00 p.m. | 14753056 | 2011683 | 7.075 | 0 | 90.077 | 25.3 | 652.1 | 5.83
32 | 02/09/2016 | 7:00:00 p.m. | 14753583 | 2011757 | 7.1135 | 0 | 90.089 | 25.1 | 674.9 | 5.81
33 | 02/09/2016 | 8:00:00 p.m. | 14754133 | 2011834 | 7.142 | 0 | 90.141 | 24 | 691.1 | 5.82
34 | 02/09/2016 | 9:00:00 p.m. | 14754733 | 2011918 | 7.1516 | 0 | 89.837 | 23.5 | 728.7 | 5.81
35 | 02/09/2016 | 10:00:00 p.m. | 14755255 | 2011991 | 7.1276 | 0 | 90.124 | 23.6 | 673.4 | 5.8
36 | 02/09/2016 | 11:00:00 p.m. | 14755763 | 2012062 | 7.1392 | 0 | 90.171 | 23.7 | 576.8 | 5.82
37 | 03/09/2016 | 12:00:00 a.m. | 14756258 | 2012131 | 7.2484 | 0 | 90.297 | 23.7 | 658.2 | 5.81
38 | 03/09/2016 | 1:00:00 a.m. | 14756596 | 2012178 | 7.2772 | 0 | 90.863 | 23.6 | 462.2 | 5.82
39 | 03/09/2016 | 2:00:00 a.m. | 14756927 | 2012224 | 7.183 | 0 | 90.659 | 23.6 | 469.6 | 5.81
40 | 03/09/2016 | 3:00:00 a.m. | 14757258 | 2012270 | 7.2896 | 0 | 90.608 | 23.6 | 437.3 | 5.8
41 | 03/09/2016 | 4:00:00 a.m. | 14757546 | 2012310 | 7.2302 | 0 | 90.84 | 23.4 | 443.6 | 5.81
42 | 03/09/2016 | 5:00:00 a.m. | 14757892 | 2012358 | 7.2244 | 0 | 90.758 | 23.6 | 454.3 | 5.8
43 | 03/09/2016 | 6:00:00 a.m. | 14758237 | 2012406 | 7.2399 | 0 | 90.536 | 23.6 | 463.9 | 5.81
44 | 03/09/2016 | 7:00:00 a.m. | 14758554 | 2012450 | 7.2223 | 0 | 90.85 | 23.5 | 456.1 | 5.81
45 | 03/09/2016 | 8:00:00 a.m. | 14758922 | 2012501 | 7.2766 | 0 | 90.769 | 23.5 | 495.7 | 5.81
46 | 03/09/2016 | 9:00:00 a.m. | 14759380 | 2012565 | 7.1489 | 0 | 90.285 | 23.7 | 733.4 | 5.81
47 | 03/09/2016 | 10:00:00 a.m. | 14759941 | 2012644 | 7.0549 | 0 | 89.582 | 24 | 704.7 | 5.81
48 | 03/09/2016 | 11:00:00 a.m. | 14760592 | 2012736 | 7.0886 | 0 | 89.236 | 24.2 | 790.5 | 5.81
49 | 03/09/2016 | 12:00:00 p.m. | 14761249 | 2012829 | 7.0895 | 0 | 89.068 | 24.5 | 786.1 | 5.81
50 | 03/09/2016 | 1:00:00 p.m. | 14761891 | 2012920 | 7.0544 | 0 | 89.039 | 24.5 | 781.8 | 5.81
51 | 03/09/2016 | 2:00:00 p.m. | 14762408 | 2012993 | 7.1002 | 0 | 89.633 | 24.8 | 719.9 | 5.82
52 | 03/09/2016 | 3:00:00 p.m. | 14762906 | 2013063 | 7.1227 | 0 | 89.932 | 25 | 743.1 | 5.83
53 | 03/09/2016 | 4:00:00 p.m. | 14763411 | 2013134 | 7.119 | 0 | 90.05 | 25.2 | 620.2 | 5.81
54 | 03/09/2016 | 5:00:00 p.m. | 14763909 | 2013204 | 7.1067 | 0 | 90.147 | 25.1 | 627.3 | 5.82
55 | 03/09/2016 | 6:00:00 p.m. | 14764407 | 2013274 | 7.1502 | 0 | 90.175 | 25.5 | 597.1 | 5.83
56 | 03/09/2016 | 7:00:00 p.m. | 14764886 | 2013341 | 7.168 | 0 | 90.63 | 25 | 624.7 | 5.83
57 | 03/09/2016 | 8:00:00 p.m. | 14765409 | 2013414 | 7.1719 | 0 | 90.577 | 24.7 | 658.4 | 5.82
58 | 03/09/2016 | 9:00:00 p.m. | 14765932 | 2013487 | 7.1671 | 0 | 90.323 | 23.9 | 670.5 | 5.8
59 | 03/09/2016 | 10:00:00 p.m. | 14766421 | 2013555 | 7.2134 | 0 | 90.765 | 23.9 | 564.2 | 5.82
60 | 03/09/2016 | 11:00:00 p.m. | 14766903 | 2013622 | 7.1789 | 0 | 90.742 | 23.8 | 557.5 | 5.82
61 | 04/09/2016 | 12:00:00 a.m. | 14767407 | 2013692 | 7.2001 | 0 | 90.65 | 23.7 | 601.9 | 5.81
62 | 04/09/2016 | 1:00:00 a.m. | 14767897 | 2013760 | 7.1696 | 0 | 90.767 | 23.7 | 538.8 | 5.81
63 | 04/09/2016 | 2:00:00 a.m. | 14768393 | 2013829 | 7.1965 | 0 | 90.598 | 23.6 | 545.9 | 5.8
64 | 04/09/2016 | 3:00:00 a.m. | 14768887 | 2013898 | 7.1322 | 0 | 90.238 | 23.6 | 557.2 | 5.81
65 | 04/09/2016 | 4:00:00 a.m. | 14769375 | 2013966 | 7.1403 | 0 | 90.326 | 23.6 | 534 | 5.81
66 | 04/09/2016 | 5:00:00 a.m. | 14769870 | 2014035 | 7.1679 | 0 | 90.486 | 23.6 | 532.1 | 5.8
67 | 04/09/2016 | 6:00:00 a.m. | 14770358 | 2014103 | 7.1995 | 0 | 90.423 | 23.6 | 533.1 | 5.81
68 | 04/09/2016 | 7:00:00 a.m. | 14770855 | 2014172 | 7.2092 | 0 | 90.671 | 23.6 | 532.5 | 5.8
69 | 04/09/2016 | 8:00:00 a.m. | 14771351 | 2014241 | 7.2448 | 0 | 90.606 | 23.6 | 533.9 | 5.81
70 | 04/09/2016 | 9:00:00 a.m. | 14771861 | 2014312 | 7.1962 | 0 | 90.561 | 23.7 | 620.5 | 5.81
71 | 04/09/2016 | 10:00:00 a.m. | 14772335 | 2014378 | 7.1467 | 0 | 90.53 | 23.6 | 601.2 | 5.81
72 | 04/09/2016 | 11:00:00 a.m. | 14772816 | 2014445 | 7.1768 | 0 | 90.5 | 23.8 | 563.8 | 5.82
73 | 04/09/2016 | 12:00:00 p.m. | 14773310 | 2014514 | 7.1654 | 0 | 90.373 | 24.2 | 562.3 | 5.82
74 | 04/09/2016 | 1:00:00 p.m. | 14773795 | 2014582 | 7.1611 | 0 | 90.112 | 24.5 | 550 | 5.82
75 | 04/09/2016 | 2:00:00 p.m. | 14774289 | 2014651 | 7.1247 | 0 | 90.225 | 24.1 | 536.3 | 5.81
76 | 04/09/2016 | 3:00:00 p.m. | 14774797 | 2014722 | 7.1321 | 0 | 90.206 | 23.7 | 612.7 | 5.81
77 | 04/09/2016 | 4:00:00 p.m. | 14775292 | 2014791 | 7.2519 | 0 | 90.331 | 23.7 | 640.1 | 5.81
78 | 04/09/2016 | 5:00:00 p.m. | 14775801 | 2014862 | 7.161 | 0 | 90.369 | 23.6 | 596.1 | 5.82
79 | 04/09/2016 | 6:00:00 p.m. | 14776303 | 2014932 | 7.153 | 0 | 90.273 | 23.4 | 595.9 | 5.81
80 | 04/09/2016 | 7:00:00 p.m. | 14776798 | 2015001 | 7.1521 | 0 | 90.22 | 23.5 | 578.3 | 5.8
81 | 04/09/2016 | 8:00:00 p.m. | 14777293 | 2015070 | 7.1935 | 0 | 90.407 | 23.5 | 566.6 | 5.81
82 | 04/09/2016 | 9:00:00 p.m. | 14777805 | 2015141 | 7.196 | 0 | 90.774 | 23.4 | 592.7 | 5.8
83 | 04/09/2016 | 10:00:00 p.m. | 14778310 | 2015211 | 7.1928 | 0 | 90.731 | 23.3 | 579.4 | 5.81
84 | 04/09/2016 | 11:00:00 p.m. | 14778800 | 2015279 | 7.2006 | 0 | 90.781 | 23.3 | 555.2 | 5.81
85 | 05/09/2016 | 12:00:00 a.m. | 14779274 | 2015345 | 7.1389 | 0 | 90.47 | 23.3 | 898.7 | 5.82
86 | 05/09/2016 | 1:00:00 a.m. | 14779760 | 2015413 | 7.1628 | 0 | 89.866 | 23.4 | 536.6 | 5.81
87 | 05/09/2016 | 2:00:00 a.m. | 14780218 | 2015477 | 7.1563 | 0 | 89.931 | 23.3 | 534.3 | 5.81
88 | 05/09/2016 | 3:00:00 a.m. | 14780710 | 2015546 | 7.1019 | 0 | 89.746 | 23.3 | 761.7 | 5.8
89 | 05/09/2016 | 4:00:00 a.m. | 14781190 | 2015613 | 7.141 | 0 | 90.034 | 23.3 | 584.1 | 5.81
90 | 05/09/2016 | 5:00:00 a.m. | 14781669 | 2015680 | 7.1803 | 0 | 89.933 | 23.3 | 534.9 | 5.81
91 | 05/09/2016 | 6:00:00 a.m. | 14782141 | 2015746 | 7.2245 | 0 | 90.033 | 23.2 | 657.4 | 5.8
92 | 05/09/2016 | 7:00:00 a.m. | 14782633 | 2015815 | 7.1313 | 0 | 89.717 | 23.2 | 655.2 | 5.8
93 | 05/09/2016 | 8:00:00 a.m. | 14783146 | 2015887 | 7.1541 | 0 | 89.399 | 23.2 | 664.8 | 5.8
94 | 05/09/2016 | 9:00:00 a.m. | 14783677 | 2015962 | 7.078 | 0 | 89.082 | 23.3 | 729.1 | 5.8
95 | 05/09/2016 | 10:00:00 a.m. | 14784271 | 2016046 | 7.0825 | 0 | 88.916 | 23.5 | 716.6 | 5.81
96 | 05/09/2016 | 11:00:00 a.m. | 14784926 | 2016139 | 7.0056 | 0 | 88.501 | 23.7 | 849 | 5.81
97 | 05/09/2016 | 12:00:00 p.m. | 14785552 | 2016228 | 7.1191 | 0 | 88.636 | 23.9 | 1013.1 | 5.8
98 | 05/09/2016 | 1:00:00 p.m. | 14785921 | 2016280 | 7.1133 | 0 | 89.495 | 24.4 | 505.5 | 5.82
99 | 05/09/2016 | 2:00:00 p.m. | 14786419 | 2016350 | 7.1051 | 0 | 89.919 | 24.5 | 718.8 | 5.81
100 | 05/09/2016 | 3:00:00 p.m. | 14787057 | 2016440 | 7.1262 | 0 | 89.55 | 24.3 | 837 | 5.82
101 | 05/09/2016 | 4:00:00 p.m. | 14787641 | 2016522 | 7.1713 | 0 | 89.85 | 24.3 | 913.8 | 5.82
102 | 05/09/2016 | 5:00:00 p.m. | 14788197 | 2016600 | 7.1364 | 0 | 90.054 | 24.2 | 775.2 | 5.84
103 | 05/09/2016 | 6:00:00 p.m. | 14788762 | 2016679 | 7.1333 | 0 | 90.149 | 24.1 | 672.7 | 5.81
104 | 05/09/2016 | 7:00:00 p.m. | 14789320 | 2016757 | 7.143 | 0 | 90.202 | 23.8 | 759.6 | 5.81
105 | 05/09/2016 | 8:00:00 p.m. | 14789907 | 2016839 | 7.171 | 0 | 90.084 | 23.7 | 774.2 | 5.81
106 | 05/09/2016 | 9:00:00 p.m. | 14790481 | 2016919 | 7.1621 | 0 | 90.402 | 23.4 | 711.5 | 5.82
107 | 05/09/2016 | 10:00:00 p.m. | 14791034 | 2016996 | 7.1901 | 0 | 90.456 | 23.4 | 726.5 | 5.8
108 | 05/09/2016 | 11:00:00 p.m. | 14791545 | 2017067 | 7.2146 | 0 | 90.624 | 23.4 | 648.3 | 5.8
109 | 06/09/2016 | 12:00:00 a.m. | 14792056 | 2017138 | 7.1706 | 0 | 90.598 | 23.4 | 756.9 | 5.8
110 | 06/09/2016 | 1:00:00 a.m. | 14792552 | 2017207 | 7.1469 | 0 | 90.456 | 23.4 | 641.8 | 5.79
111 | 06/09/2016 | 2:00:00 a.m. | 14793061 | 2017278 | 7.133 | 0 | 90.073 | 23.3 | 636.2 | 5.81
112 | 06/09/2016 | 3:00:00 a.m. | 14793584 | 2017351 | 7.1635 | 0 | 90.225 | 23.3 | 681.1 | 5.8
113 | 06/09/2016 | 4:00:00 a.m. | 14794101 | 2017423 | 7.1492 | 0 | 90.368 | 23.2 | 645.5 | 5.8
114 | 06/09/2016 | 5:00:00 a.m. | 14794619 | 2017495 | 7.2161 | 0 | 90.419 | 23.1 | 628.8 | 5.8
115 | 06/09/2016 | 6:00:00 a.m. | 14795144 | 2017568 | 7.1881 | 0 | 90.349 | 23 | 690.3 | 5.8
116 | 06/09/2016 | 7:00:00 a.m. | 14795675 | 2017642 | 7.1045 | 0 | 90.23 | 23 | 770.6 | 5.8
117 | 06/09/2016 | 8:00:00 a.m. | 14796303 | 2017730 | 7.2136 | 0 | 89.666 | 23 | 832.9 | 5.81
118 | 06/09/2016 | 9:00:00 a.m. | 14796863 | 2017808 | 7.1486 | 0 | 90.184 | 23.1 | 746.8 | 5.8
119 | 06/09/2016 | 10:00:00 a.m. | 14797393 | 2017882 | 7.1445 | 0 | 90.248 | 23.5 | 688.7 | 5.81
120 | 06/09/2016 | 11:00:00 a.m. | 14797935 | 2017958 | 7.0804 | 0 | 89.769 | 23.7 | 672.9 | 5.8
121 | 06/09/2016 | 12:00:00 p.m. | 14798524 | 2018041 | 7.1093 | 0 | 89.605 | 24.2 | 734.4 | 5.81
122 | 06/09/2016 | 1:00:00 p.m. | 14799093 | 2018121 | 7.0653 | 0 | 89.736 | 24.4 | 720.4 | 5.83
123 | 06/09/2016 | 2:00:00 p.m. | 14799695 | 2018206 | 7.1361 | 0 | 89.464 | 24.8 | 838.4 | 5.82
124 | 06/09/2016 | 3:00:00 p.m. | 14800310 | 2018293 | 7.0751 | 0 | 89.38 | 24.8 | 777.9 | 5.82
125 | 06/09/2016 | 4:00:00 p.m. | 14800912 | 2018378 | 7.0522 | 0 | 89.523 | 24.8 | 796.3 | 5.83
126 | 06/09/2016 | 5:00:00 p.m. | 14801521 | 2018464 | 7.113 | 0 | 89.633 | 25.1 | 776.3 | 5.82
127 | 06/09/2016 | 6:00:00 p.m. | 14802125 | 2018549 | 7.1228 | 0 | 89.813 | 24.7 | 773.3 | 5.83
128 | 06/09/2016 | 7:00:00 p.m. | 14802719 | 2018632 | 7.0991 | 0 | 90.111 | 23.7 | 774.4 | 5.82
129 | 06/09/2016 | 8:00:00 p.m. | 14803334 | 2018718 | 7.2049 | 0 | 90.138 | 23.6 | 774.7 | 5.81
130 | 06/09/2016 | 9:00:00 p.m. | 14803949 | 2018804 | 7.1211 | 0 | 89.965 | 23.5 | 996.1 | 5.81
131 | 06/09/2016 | 10:00:00 p.m. | 14804564 | 2018890 | 7.1798 | 0 | 90.005 | 23.3 | 826.4 | 5.81
132 | 06/09/2016 | 11:00:00 p.m. | 14805180 | 2018976 | 7.1824 | 0 | 90.188 | 23.3 | 799.2 | 5.81
133 | 07/09/2016 | 12:00:00 a.m. | 14805818 | 2019065 | 7.1389 | 0 | 90.056 | 23.3 | 822.4 | 5.81
134 | 07/09/2016 | 1:00:00 a.m. | 14806448 | 2019153 | 7.1715 | 0 | 90.112 | 23.2 | 821 | 5.8
135 | 07/09/2016 | 2:00:00 a.m. | 14807043 | 2019236 | 7.1594 | 0 | 90.114 | 23.1 | 768.8 | 5.8
136 | 07/09/2016 | 3:00:00 a.m. | 14807625 | 2019317 | 7.1957 | 0 | 90.331 | 23 | 775.5 | 5.79
137 | 07/09/2016 | 4:00:00 a.m. | 14808215 | 2019399 | 7.166 | 0 | 90.468 | 22.9 | 755.3 | 5.8
138 | 07/09/2016 | 5:00:00 a.m. | 14808812 | 2019482 | 7.1408 | 0 | 90.408 | 22.9 | 804.8 | 5.81
139 | 07/09/2016 | 6:00:00 a.m. | 14809466 | 2019573 | 7.1608 | 0 | 90.251 | 22.9 | 811.2 | 5.81
140 | 07/09/2016 | 7:00:00 a.m. | 14810091 | 2019660 | 7.1578 | 0 | 90.363 | 22.9 | 799.4 | 5.8
141 | 07/09/2016 | 8:00:00 a.m. | 14810723 | 2019748 | 7.1689 | 0 | 90.152 | 22.8 | 799.4 | 5.79
142 | 07/09/2016 | 9:00:00 a.m. | 14811353 | 2019836 | 7.0894 | 0 | 89.915 | 23 | 797.4 | 5.79
143 | 07/09/2016 | 10:00:00 a.m. | 14812030 | 2019931 | 7.1092 | 0 | 89.596 | 23.1 | 827.2 | 5.79
144 | 07/09/2016 | 11:00:00 a.m. | 14812713 | 2020027 | 7.1003 | 0 | 89.459 | 23.4 | 844.8 | 5.81
145 | 07/09/2016 | 12:00:00 p.m. | 14813368 | 2020119 | 7.1824 | 0 | 89.579 | 23.3 | 807.4 | 5.8
146 | 07/09/2016 | 1:00:00 p.m. | 14814035 | 2020213 | 7.0941 | 0 | 89.34 | 23.7 | 826 | 5.81
147 | 07/09/2016 | 2:00:00 p.m. | 14814667 | 2020302 | 7.0217 | 0 | 89.543 | 24.1 | 795.2 | 5.82
148 | 07/09/2016 | 3:00:00 p.m. | 14815285 | 2020389 | 7.134 | 0 | 89.627 | 24.4 | 777.3 | 5.82
149 | 07/09/2016 | 4:00:00 p.m. | 14815900 | 2020476 | 7.087 | 0 | 89.316 | 24.5 | 787.9 | 5.82
150 | 07/09/2016 | 5:00:00 p.m. | 14816503 | 2020561 | 7.1446 | 0 | 89.657 | 24.7 | 769.8 | 5.83
151 | 07/09/2016 | 6:00:00 p.m. | 14817079 | 2020642 | 7.119 | 0 | 89.976 | 24.9 | 766.7 | 5.82
152 | 07/09/2016 | 7:00:00 p.m. | 14817663 | 2020724 | 7.1065 | 0 | 90.043 | 24.6 | 1063.8 | 5.82
153 | 07/09/2016 | 8:00:00 p.m. | 14818269 | 2020809 | 7.0951 | 0 | 89.949 | 24.1 | 768.9 | 5.83
154 | 07/09/2016 | 9:00:00 p.m. | 14818891 | 2020896 | 7.0947 | 0 | 90.076 | 23.5 | 820 | 5.82
155 | 07/09/2016 | 10:00:00 p.m. | 14819499 | 2020981 | 7.1735 | 0 | 90.045 | 23.3 | 792.6 | 5.81
156 | 07/09/2016 | 11:00:00 p.m. | 14820124 | 2021068 | 7.2077 | 0 | 90.299 | 23.2 | 819.9 | 5.81
157 | 08/09/2016 | 12:00:00 a.m. | 14820768 | 2021158 | 7.1245 | 0 | 90.004 | 23.1 | 826.5 | 5.8
158 | 08/09/2016 | 1:00:00 a.m. | 14821447 | 2021253 | 7.1572 | 0 | 89.771 | 23 | 833.4 | 5.8
159 | 08/09/2016 | 2:00:00 a.m. | 14822132 | 2021349 | 7.1685 | 0 | 89.708 | 23 | 825.4 | 5.8
160 | 08/09/2016 | 3:00:00 a.m. | 14822782 | 2021440 | 6.9743 | 0 | 89.794 | 23 | 1137 | 5.8
161 | 08/09/2016 | 4:00:00 a.m. | 14823397 | 2021526 | 7.1955 | 0 | 89.933 | 23 | 1124.3 | 5.8
162 | 08/09/2016 | 5:00:00 a.m. | 14824048 | 2021617 | 7.0907 | 0 | 89.842 | 23 | 796.1 | 5.8
163 | 08/09/2016 | 6:00:00 a.m. | 14824735 | 2021713 | 7.1438 | 0 | 89.849 | 22.9 | 806.1 | 5.8
164 | 08/09/2016 | 7:00:00 a.m. | 14825372 | 2021802 | 7.2265 | 0 | 89.89 | 22.8 | 801.6 | 5.79
165 | 08/09/2016 | 8:00:00 a.m. | 14825996 | 2021889 | 7.1433 | 0 | 90.072 | 22.7 | 758.4 | 5.8
166 | 08/09/2016 | 9:00:00 a.m. | 14826619 | 2021976 | 7.1592 | 0 | 89.916 | 22.8 | 775.2 | 5.8
167 | 08/09/2016 | 10:00:00 a.m. | 14827232 | 2022062 | 7.0557 | 0 | 89.753 | 23.5 | 777.5 | 5.8
168 | 08/09/2016 | 11:00:00 a.m. | 14827863 | 2022151 | 7.0611 | 0 | 89.377 | 24 | 799.9 | 5.81
169 | 08/09/2016 | 12:00:00 p.m. | 14828507 | 2022242 | 7.0949 | 0 | 89.303 | 24.3 | 846.3 | 5.83
170 | 08/09/2016 | 1:00:00 p.m. | 14829137 | 2022331 | 7.0908 | 0 | 89.45 | 24.8 | 834.6 | 5.82
171 | 08/09/2016 | 2:00:00 p.m. | 14829774 | 2022421 | 7.0387 | 0 | 89.353 | 24.7 | 796.7 | 5.83
172 | 08/09/2016 | 3:00:00 p.m. | 14830389 | 2022508 | 7.0894 | 0 | 89.383 | 24.7 | 789.2 | 5.82
173 | 08/09/2016 | 4:00:00 p.m. | 14831041 | 2022600 | 7.0802 | 0 | 89.557 | 24.5 | 807.8 | 5.83
174 | 08/09/2016 | 5:00:00 p.m. | 14831652 | 2022686 | 7.1445 | 0 | 89.737 | 24.7 | 824.8 | 5.82
175 | 08/09/2016 | 6:00:00 p.m. | 14832257 | 2022771 | 7.1106 | 0 | 90.004 | 24.5 | 777.7 | 5.83
176 | 08/09/2016 | 7:00:00 p.m. | 14832787 | 2022845 | 7.2521 | 0 | 90.216 | 23 | 897.4 | 5.82
177 | 08/09/2016 | 8:00:00 p.m. | 14833171 | 2022898 | 7.1956 | 0 | 91.106 | 22.8 | 574.5 | 5.81
178 | 08/09/2016 | 9:00:00 p.m. | 14833596 | 2022957 | 7.2033 | 0 | 90.561 | 23 | 577.9 | 5.81
179 | 08/09/2016 | 10:00:00 p.m. | 14833986 | 2023011 | 7.1661 | 0 | 90.676 | 22.9 | 540.7 | 5.8
180 | 08/09/2016 | 11:00:00 p.m. | 14834411 | 2023070 | 7.1833 | 0 | 90.634 | 22.9 | 603.2 | 5.81
181 | 09/09/2016 | 12:00:00 a.m. | 14834823 | 2023127 | 7.2374 | 0 | 90.807 | 22.9 | 596.2 | 5.8
182 | 09/09/2016 | 1:00:00 a.m. | 14835192 | 2023178 | 7.2962 | 0 | 90.994 | 22.7 | 557.1 | 5.8
183 | 09/09/2016 | 2:00:00 a.m. | 14835554 | 2023228 | 7.233 | 0 | 91.045 | 22.5 | 550.8 | 5.8
184 | 09/09/2016 | 3:00:00 a.m. | 14835910 | 2023277 | 7.2324 | 0 | 91.102 | 22.4 | 581 | 5.81
185 | 09/09/2016 | 4:00:00 a.m. | 14836272 | 2023327 | 7.2407 | 0 | 91.044 | 22.3 | 549 | 5.8
186 | 09/09/2016 | 5:00:00 a.m. | 14836634 | 2023377 | 7.2525 | 0 | 91.01 | 22.3 | 555.3 | 5.8
187 | 09/09/2016 | 6:00:00 a.m. | 14837004 | 2023428 | 7.2243 | 0 | 91.043 | 22.3 | 554.6 | 5.8
188 | 09/09/2016 | 7:00:00 a.m. | 14837367 | 2023478 | 7.3073 | 0 | 90.941 | 22.2 | 578.2 | 5.79
189 | 09/09/2016 | 8:00:00 a.m. | 14837765 | 2023533 | 7.2569 | 0 | 90.934 | 22.2 | 588.6 | 5.8
190 | 09/09/2016 | 9:00:00 a.m. | 14838205 | 2023594 | 7.1387 | 0 | 90.685 | 22.5 | 870.9 | 5.8
191 | 09/09/2016 | 10:00:00 a.m. | 14838805 | 2023678 | 7.1076 | 0 | 89.835 | 23.4 | 790.5 | 5.8
192 | 09/09/2016 | 11:00:00 a.m. | 14839395 | 2023761 | 7.1139 | 0 | 89.673 | 24.1 | 793.2 | 5.82
193 | 09/09/2016 | 12:00:00 p.m. | 14840018 | 2023849 | 7.0514 | 0 | 89.446 | 24.5 | 787.6 | 5.82
194 | 09/09/2016 | 1:00:00 p.m. | 14840585 | 2023929 | 7.0938 | 0 | 89.573 | 24.8 | 798.2 | 5.83
195 | 09/09/2016 | 2:00:00 p.m. | 14841137 | 2024007 | 7.0444 | 0 | 89.556 | 25 | 688.8 | 5.82
196 | 09/09/2016 | 3:00:00 p.m. | 14841710 | 2024088 | 7.0822 | 0 | 89.492 | 24.9 | 703.2 | 5.84
197 | 09/09/2016 | 4:00:00 p.m. | 14842243 | 2024163 | 7.0725 | 0 | 89.785 | 25 | 727.8 | 5.83
198 | 09/09/2016 | 5:00:00 p.m. | 14842879 | 2024253 | 7.1067 | 0 | 89.44 | 24.9 | 793.2 | 5.83
199 | 09/09/2016 | 6:00:00 p.m. | 14843476 | 2024337 | 7.1168 | 0 | 89.74 | 24.7 | 775.9 | 5.82
200 | 09/09/2016 | 7:00:00 p.m. | 14844066 | 2024420 | 7.1516 | 0 | 89.833 | 24.7 | 753.1 | 5.82
201 | 09/09/2016 | 8:00:00 p.m. | 14844679 | 2024506 | 7.1154 | 0 | 90.028 | 24.1 | 791 | 5.81
202 | 09/09/2016 | 9:00:00 p.m. | 14845301 | 2024593 | 7.1359 | 0 | 90.016 | 23.5 | 797.1 | 5.81
203 | 09/09/2016 | 10:00:00 p.m. | 14845959 | 2024685 | 7.2136 | 0 | 89.972 | 23.2 | 800.8 | 5.82
204 | 09/09/2016 | 11:00:00 p.m. | 14846548 | 2024767 | 7.2461 | 0 | 90.371 | 23.1 | 776.4 | 5.81
205 | 10/09/2016 | 12:00:00 a.m. | 14847172 | 2024854 | 7.1701 | 0 | 90.219 | 23.1 | 799 | 5.8
206 | 10/09/2016 | 1:00:00 a.m. | 14847818 | 2024944 | 7.0587 | 0 | 90.205 | 23 | 809.7 | 5.79
207 | 10/09/2016 | 2:00:00 a.m. | 14848476 | 2025036 | 7.2428 | 0 | 89.888 | 22.9 | 823.2 | 5.81
208 | 10/09/2016 | 3:00:00 a.m. | 14849081 | 2025120 | 7.1579 | 0 | 90.386 | 22.8 | 778.6 | 5.8
209 | 10/09/2016 | 4:00:00 a.m. | 14849690 | 2025205 | 7.2307 | 0 | 90.104 | 22.8 | 777.8 | 5.81
210 | 10/09/2016 | 5:00:00 a.m. | 14850294 | 2025289 | 7.1705 | 0 | 90.239 | 22.8 | 763 | 5.8
211 | 10/09/2016 | 6:00:00 a.m. | 14850900 | 2025373 | 7.2236 | 0 | 90.778 | 22.7 | 768.7 | 5.81
212 | 10/09/2016 | 7:00:00 a.m. | 14851482 | 2025454 | 7.2083 | 0 | 90.139 | 22.7 | 766.1 | 5.8
213 | 10/09/2016 | 8:00:00 a.m. | 14852078 | 2025537 | 7.2124 | 0 | 90.231 | 22.7 | 781.7 | 5.8
214 | 10/09/2016 | 9:00:00 a.m. | 14852688 | 2025622 | 7.1007 | 0 | 90.135 | 22.8 | 799.7 | 5.8
215 | 10/09/2016 | 10:00:00 a.m. | 14853293 | 2025707 | 7.0735 | 0 | 89.519 | 23.4 | 783.9 | 5.81
216 | 10/09/2016 | 11:00:00 a.m. | 14853924 | 2025796 | 7.1237 | 0 | 89.344 | 24.1 | 785.2 | 5.81
217 | 10/09/2016 | 12:00:00 p.m. | 14854569 | 2025887 | 7.1245 | 0 | 89.423 | 24.1 | 832.8 | 5.81
218 | 10/09/2016 | 1:00:00 p.m. | 14855162 | 2025971 | 7.0556 | 0 | 89.293 | 24.7 | 827.6 | 5.83
219 | 10/09/2016 | 2:00:00 p.m. | 14855736 | 2026052 | 7.0754 | 0 | 89.52 | 24.9 | 694 | 5.82
220 | 10/09/2016 | 3:00:00 p.m. | 14856303 | 2026132 | 7.0738 | 0 | 89.64 | 25 | 739.4 | 5.81
221 | 10/09/2016 | 4:00:00 p.m. | 14856871 | 2026212 | 7.1044 | 0 | 89.879 | 25.1 | 730.9 | 5.82
222 | 10/09/2016 | 5:00:00 p.m. | 14857452 | 2026294 | 7.0773 | 0 | 89.788 | 25.2 | 1023 | 5.83
223 | 10/09/2016 | 6:00:00 p.m. | 14858035 | 2026376 | 7.139 | 0 | 89.992 | 25.2 | 877.2 | 5.82
224 | 10/09/2016 | 7:00:00 p.m. | 14858599 | 2026455 | 7.1526 | 0 | 90.353 | 24.8 | 651.3 | 5.82
225 | 10/09/2016 | 8:00:00 p.m. | 14859179 | 2026536 | 7.1681 | 0 | 90.418 | 24.3 | 873 | 5.82
226 | 10/09/2016 | 9:00:00 p.m. | 14859754 | 2026616 | 7.1881 | 0 | 90.636 | 23.7 | 901.7 | 5.81
227 | 10/09/2016 | 10:00:00 p.m. | 14860336 | 2026697 | 7.1408 | 0 | 90.578 | 23.5 | 794.3 | 5.81
228 | 10/09/2016 | 11:00:00 p.m. | 14860911 | 2026777 | 7.1568 | 0 | 90.529 | 23.3 | 742.2 | 5.82
229 | 11/09/2016 | 12:00:00 a.m. | 14861493 | 2026858 | 7.2066 | 0 | 90.344 | 23.2 | 744.9 | 5.81
230 | 11/09/2016 | 1:00:00 a.m. | 14862068 | 2026938 | 7.2643 | 0 | 90.461 | 23.2 | 734.3 | 5.81
231 | 11/09/2016 | 2:00:00 a.m. | 14862663 | 2027021 | 7.1097 | 0 | 90.096 | 23.1 | 740.4 | 5.81
232 | 11/09/2016 | 3:00:00 a.m. | 14863237 | 2027101 | 7.2061 | 0 | 90.199 | 23 | 701 | 5.81
233 | 11/09/2016 | 4:00:00 a.m. | 14863811 | 2027181 | 7.2311 | 0 | 90.257 | 23.1 | 659.4 | 5.81
234 | 11/09/2016 | 5:00:00 a.m. | 14864364 | 2027258 | 7.2503 | 0 | 90.372 | 23 | 660.4 | 5.81
235 | 11/09/2016 | 6:00:00 a.m. | 14864932 | 2027337 | 7.1739 | 0 | 90.242 | 22.9 | 657.7 | 5.79
236 | 11/09/2016 | 7:00:00 a.m. | 14865499 | 2027416 | 7.1934 | 0 | 90.233 | 22.8 | 661.9 | 5.81
237 | 11/09/2016 | 8:00:00 a.m. | 14866060 | 2027494 | 7.2051 | 0 | 90.342 | 22.7 | 663.3 | 5.8
238 | 11/09/2016 | 9:00:00 a.m. | 14866628 | 2027573 | 7.2067 | 0 | 90.28 | 22.8 | 698.9 | 5.81
239 | 11/09/2016 | 10:00:00 a.m. | 14867180 | 2027650 | 7.1417 | 0 | 90.141 | 23.4 | 741.1 | 5.8
240 | 11/09/2016 | 11:00:00 a.m. | 14867574 | 2027705 | 7.1978 | 0 | 90.655 | 24 | 657.7 | 5.8
241 | 11/09/2016 | 12:00:00 p.m. | 14867911 | 2027752 | 7.1194 | 0 | 90.683 | 25 | 487.6 | 5.81
242 | 11/09/2016 | 1:00:00 p.m. | 14868245 | 2027799 | 7.0593 | 0 | 90.379 | 25.7 | 456.4 | 5.83
243 | 11/09/2016 | 2:00:00 p.m. | 14868601 | 2027849 | 7.1317 | 0 | 90.382 | 25.7 | 528.2 | 5.83
244 | 11/09/2016 | 3:00:00 p.m. | 14868943 | 2027897 | 7.1334 | 0 | 90.528 | 26 | 510.4 | 5.83
245 | 11/09/2016 | 4:00:00 p.m. | 14869271 | 2027943 | 7.1323 | 0 | 90.603 | 25.8 | 513.6 | 5.83
246 | 11/09/2016 | 5:00:00 p.m. | 14869599 | 2027989 | 7.1262 | 0 | 90.563 | 25.8 | 463.9 | 5.83
247 | 11/09/2016 | 6:00:00 p.m. | 14869907 | 2028032 | 7.187 | 0 | 90.828 | 25.1 | 502 | 5.82
248 | 11/09/2016 | 7:00:00 p.m. | 14870223 | 2028076 | 7.2031 | 0 | 90.888 | 24.6 | 510.7 | 5.82
249 | 11/09/2016 | 8:00:00 p.m. | 14870539 | 2028120 | 7.2003 | 0 | 90.895 | 24.2 | 516.2 | 5.81
250 | 11/09/2016 | 9:00:00 p.m. | 14870864 | 2028165 | 7.1348 | 0 | 90.969 | 23.7 | 519.1 | 5.81
251 | 11/09/2016 | 10:00:00 p.m. | 14871443 | 2028246 | 7.1838 | 0 | 90.183 | 23.7 | 803.7 | 5.81
252 | 11/09/2016 | 11:00:00 p.m. | 14872002 | 2028324 | 7.2284 | 0 | 90.251 | 23.5 | 835.8 | 5.8
253 | 12/09/2016 | 12:00:00 a.m. | 14872555 | 2028401 | 7.1868 | 0 | 90.413 | 23.3 | 697.2 | 5.8
254 | 12/09/2016 | 1:00:00 a.m. | 14873115 | 2028479 | 7.1408 | 0 | 90.284 | 23.2 | 667.7 | 5.81
255 | 12/09/2016 | 2:00:00 a.m. | 14873660 | 2028555 | 7.1307 | 0 | 90.221 | 23.2 | 717.4 | 5.8
256 | 12/09/2016 | 3:00:00 a.m. | 14874219 | 2028633 | 7.2157 | 0 | 90.158 | 23.1 | 689.2 | 5.8
257 | 12/09/2016 | 4:00:00 a.m. | 14874779 | 2028711 | 7.1398 | 0 | 90.197 | 23.1 | 708 | 5.8
258 | 12/09/2016 | 5:00:00 a.m. | 14875366 | 2028793 | 7.1952 | 0 | 90.114 | 23.2 | 766.8 | 5.8
259 | 12/09/2016 | 6:00:00 a.m. | 14875933 | 2028872 | 7.2003 | 0 | 90.283 | 23.2 | 752.7 | 5.81
260 | 12/09/2016 | 7:00:00 a.m. | 14876486 | 2028949 | 7.1489 | 0 | 90.391 | 23.2 | 664.4 | 5.8
261 | 12/09/2016 | 8:00:00 a.m. | 14877051 | 2029028 | 7.1642 | 0 | 90.058 | 23.2 | 791.9 | 5.8
262 | 12/09/2016 | 9:00:00 a.m. | 14877651 | 2029112 | 7.1368 | 0 | 89.762 | 23.3 | 784 | 5.8
263 | 12/09/2016 | 10:00:00 a.m. | 14878298 | 2029203 | 7.1431 | 0 | 89.431 | 23.5 | 868.3 | 5.82
264 | 12/09/2016 | 11:00:00 a.m. | 14878923 | 2029291 | 7.0848 | 0 | 89.53 | 24 | 817.5 | 5.8
265 | 12/09/2016 | 12:00:00 p.m. | 14879561 | 2029381 | 7.0788 | 0 | 89.54 | 24.2 | 856.1 | 5.81
266 | 12/09/2016 | 1:00:00 p.m. | 14880192 | 2029470 | 7.0317 | 0 | 89.426 | 24.5 | 824.9 | 5.82
267 | 12/09/2016 | 2:00:00 p.m. | 14880828 | 2029560 | 7.0817 | 0 | 89.436 | 24.9 | 839.5 | 5.83
268 | 12/09/2016 | 3:00:00 p.m. | 14881445 | 2029647 | 7.1001 | 0 | 89.7 | 25 | 818.5 | 5.83
269 | 12/09/2016 | 4:00:00 p.m. | 14882076 | 2029736 | 7.118 | 0 | 89.739 | 25.1 | 818.9 | 5.82
270 | 12/09/2016 | 5:00:00 p.m. | 14882672 | 2029820 | 7.099 | 0 | 89.952 | 25.2 | 835.7 | 5.83
271 | 12/09/2016 | 6:00:00 p.m. | 14883247 | 2029901 | 7.191 | 0 | 89.811 | 24.9 | 665.5 | 5.83
272 | 12/09/2016 | 7:00:00 p.m. | 14883818 | 2029981 | 7.1518 | 0 | 90.003 | 24.2 | 741.9 | 5.82
273 | 12/09/2016 | 8:00:00 p.m. | 14884437 | 2030068 | 7.1231 | 0 | 89.777 | 23.9 | 805.9 | 5.81
274 | 12/09/2016 | 9:00:00 p.m. | 14885052 | 2030154 | 7.0864 | 0 | 90.029 | 23.6 | 800.1 | 5.81
275 | 12/09/2016 | 10:00:00 p.m. | 14885652 | 2030238 | 7.1264 | 0 | 89.907 | 23.5 | 817.6 | 5.8
276 | 12/09/2016 | 11:00:00 p.m. | 14886260 | 2030323 | 7.1041 | 0 | 90.067 | 23.4 | 803.9 | 5.81
277 | 13/09/2016 | 12:00:00 a.m. | 14886882 | 2030410 | 7.1518 | 0 | 89.999 | 23.4 | 817.4 | 5.8
278 | 13/09/2016 | 1:00:00 a.m. | 14887510 | 2030498 | 7.1452 | 0 | 89.857 | 23.3 | 727.6 | 5.81
279 | 13/09/2016 | 2:00:00 a.m. | 14888196 | 2030594 | 7.2249 | 0 | 89.884 | 23.3 | 847.4 | 5.82
280 | 13/09/2016 | 3:00:00 a.m. | 14888832 | 2030683 | 7.1757 | 0 | 89.918 | 23.2 | 833.9 | 5.79
281 | 13/09/2016 | 4:00:00 a.m. | 14889496 | 2030776 | 7.1137 | 0 | 89.834 | 23.1 | 860.6 | 5.79
282 | 13/09/2016 | 5:00:00 a.m. | 14890133 | 2030865 | 7.1316 | 0 | 90.05 | 23.1 | 826 | 5.79
283 | 13/09/2016 | 6:00:00 a.m. | 14890757 | 2030952 | 7.2141 | 0 | 90.08 | 23.1 | 801.6 | 5.81
284 | 13/09/2016 | 7:00:00 a.m. | 14891338 | 2031033 | 7.1902 | 0 | 90.205 | 23 | 776.3 | 5.79
285 | 13/09/2016 | 8:00:00 a.m. | 14891948 | 2031118 | 7.1684 | 0 | 90.252 | 22.9 | 788.5 | 5.8
286 | 13/09/2016 | 9:00:00 a.m. | 14892571 | 2031205 | 7.1083 | 0 | 90.019 | 23 | 836.8 | 5.8
287 | 13/09/2016 | 10:00:00 a.m. | 14893212 | 2031295 | 7.136 | 0 | 89.707 | 23.6 | 838.8 | 5.8
288 | 13/09/2016 | 11:00:00 a.m. | 14893822 | 2031381 | 7.1254 | 0 | 89.488 | 24.2 | 815 | 5.82
289 | 13/09/2016 | 12:00:00 p.m. | 14894389 | 2031461 | 7.0818 | 0 | 89.511 | 24.7 | 740.5 | 5.82
290 | 13/09/2016 | 1:00:00 p.m. | 14894947 | 2031540 | 7.0021 | 0 | 89.392 | 25.1 | 951 | 5.83
291 | 13/09/2016 | 2:00:00 p.m. | 14895507 | 2031619 | 7.0616 | 0 | 89.659 | 25.2 | 755.7 | 5.82
292 | 13/09/2016 | 3:00:00 p.m. | 14896066 | 2031698 | 7.0952 | 0 | 89.644 | 25.4 | 716.2 | 5.82
293 | 13/09/2016 | 4:00:00 p.m. | 14896604 | 2031774 | 7.0759 | 0 | 89.822 | 25.5 | 681.8 | 5.83
294 | 13/09/2016 | 5:00:00 p.m. | 14897123 | 2031847 | 7.1278 | 0 | 90.068 | 25.2 | 671.3 | 5.82
295 | 13/09/2016 | 6:00:00 p.m. | 14897637 | 2031919 | 7.1433 | 0 | 90.25 | 24.7 | 658.1 | 5.82
296 | 13/09/2016 | 7:00:00 p.m. | 14898146 | 2031990 | 7.163 | 0 | 90.46 | 24.1 | 663.3 | 5.82
297 | 13/09/2016 | 8:00:00 p.m. | 14898670 | 2032063 | 7.1944 | 0 | 90.429 | 23.8 | 665.3 | 5.8
298 | 13/09/2016 | 9:00:00 p.m. | 14899194 | 2032136 | 7.1878 | 0 | 90.638 | 23.7 | 648 | 5.8
299 | 13/09/2016 | 10:00:00 p.m. | 14899747 | 2032213 | 7.1299 | 0 | 90.344 | 23.6 | 694.7 | 5.81
300 | 13/09/2016 | 11:00:00 p.m. | 14900278 | 2032287 | 7.1816 | 0 | 90.499 | 23.7 | 669.3 | 5.81
301 | 14/09/2016 | 12:00:00 a.m. | 14900866 | 2032369 | 7.1536 | 0 | 90.301 | 23.6 | 733 | 5.81
302 | 14/09/2016 | 1:00:00 a.m. | 14901468 | 2032453 | 7.2295 | 0 | 90.292 | 23.4 | 727.9 | 5.79
303 | 14/09/2016 | 2:00:00 a.m. | 14902057 | 2032535 | 7.1201 | 0 | 90.473 | 23.4 | 744.8 | 5.81
304 | 14/09/2016 | 3:00:00 a.m. | 14902589 | 2032609 | 7.1985 | 0 | 90.412 | 23.3 | 716.7 | 5.8
305 | 14/09/2016 | 4:00:00 a.m. | 14903133 | 2032685 | 7.1435 | 0 | 90.122 | 23.3 | 700 | 5.79
306 | 14/09/2016 | 5:00:00 a.m. | 14903657 | 2032758 | 7.1544 | 0 | 90.132 | 23.2 | 661.4 | 5.8
307 | 14/09/2016 | 6:00:00 a.m. | 14904165 | 2032829 | 7.2061 | 0 | 90.06 | 23.1 | 623.4 | 5.8
308 | 14/09/2016 | 7:00:00 a.m. | 14904647 | 2032896 | 7.2117 | 0 | 90.531 | 23.1 | 656.3 | 5.81
309 | 14/09/2016 | 8:00:00 a.m. | 14905172 | 2032969 | 7.1629 | 0 | 90.272 | 23.1 | 659.5 | 5.81
310 | 14/09/2016 | 9:00:00 a.m. | 14905694 | 2033042 | 7.1223 | 0 | 89.986 | 23.2 | 658.9 | 5.8
311 | 14/09/2016 | 10:00:00 a.m. | 14906207 | 2033114 | 7.1092 | 0 | 89.829 | 23.9 | 641.4 | 5.81
312 | 14/09/2016 | 11:00:00 a.m. | 14906741 | 2033189 | 7.1115 | 0 | 89.742 | 24.3 | 706.5 | 5.81
313 | 14/09/2016 | 12:00:00 p.m. | 14907300 | 2033268 | 7.0349 | 0 | 89.539 | 24.9 | 720.5 | 5.82
314 | 14/09/2016 | 1:00:00 p.m. | 14907845 | 2033345 | 7.0846 | 0 | 89.583 | 25.3 | 681.7 | 5.84
315 | 14/09/2016 | 2:00:00 p.m. | 14908388 | 2033422 | 7.0392 | 0 | 89.455 | 25.4 | 657.1 | 5.82
316 | 14/09/2016 | 3:00:00 p.m. | 14908932 | 2033499 | 7.137 | 0 | 89.499 | 25.5 | 672.8 | 5.82
317 | 14/09/2016 | 4:00:00 p.m. | 14909456 | 2033573 | 7.0635 | 0 | 89.578 | 25.5 | 681.3 | 5.83
318 | 14/09/2016 | 5:00:00 p.m. | 14909959 | 2033644 | 7.1376 | 0 | 90.025 | 25.7 | 631.5 | 5.81
319 | 14/09/2016 | 6:00:00 p.m. | 14910457 | 2033714 | 7.1687 | 0 | 90.184 | 25.5 | 640.9 | 5.83
320 | 14/09/2016 | 7:00:00 p.m. | 14910956 | 2033784 | 7.1825 | 0 | 90.162 | 25.1 | 580.1 | 5.83
321 | 14/09/2016 | 8:00:00 p.m. | 14911454 | 2033854 | 7.1059 | 0 | 90.052 | 24.7 | 633.7 | 5.82
322 | 14/09/2016 | 9:00:00 p.m. | 14911967 | 2033926 | 7.1053 | 0 | 89.939 | 24.3 | 649.4 | 5.82
323 | 14/09/2016 | 10:00:00 p.m. | 14912469 | 2033996 | 7.1208 | 0 | 90.298 | 24 | 652.4 | 5.81
324 | 14/09/2016 | 11:00:00 p.m. | 14912963 | 2034065 | 7.1312 | 0 | 90.464 | 23.9 | 664.5 | 5.8
325 | 15/09/2016 | 12:00:00 a.m. | 14913479 | 2034137 | 7.1677 | 0 | 90.258 | 23.8 | 657.6 | 5.81
326 | 15/09/2016 | 1:00:00 a.m. | 14914025 | 2034213 | 7.1948 | 0 | 90.531 | 23.7 | 679.8 | 5.8
327 | 15/09/2016 | 2:00:00 a.m. | 14914628 | 2034297 | 7.1319 | 0 | 90.366 | 23.6 | 744.2 | 5.81
328 | 15/09/2016 | 3:00:00 a.m. | 14915238 | 2034382 | 7.2072 | 0 | 90.412 | 23.4 | 753.8 | 5.8
329 | 15/09/2016 | 4:00:00 a.m. | 14915779 | 2034457 | 7.2156 | 0 | 90.741 | 23.3 | 709.9 | 5.79
330 | 15/09/2016 | 5:00:00 a.m. | 14916333 | 2034534 | 7.2155 | 0 | 90.633 | 23.2 | 684.8 | 5.8
331 | 15/09/2016 | 6:00:00 a.m. | 14916861 | 2034607 | 7.2704 | 0 | 90.938 | 23.1 | 658.4 | 5.8
332 | 15/09/2016 | 7:00:00 a.m. | 14917360 | 2034676 | 7.2529 | 0 | 91.033 | 23 | 660.1 | 5.8
333 | 15/09/2016 | 8:00:00 a.m. | 14917879 | 2034748 | 7.2361 | 0 | 90.69 | 23 | 648.4 | 5.8
334 | 15/09/2016 | 9:00:00 a.m. | 14918391 | 2034819 | 7.1772 | 0 | 90.541 | 23.1 | 656.4 | 5.8
335 | 15/09/2016 | 10:00:00 a.m. | 14918921 | 2034893 | 7.0787 | 0 | 90.304 | 23.9 | 653.1 | 5.8
336 | 15/09/2016 | 11:00:00 a.m. | 14919442 | 2034966 | 7.0962 | 0 | 90.346 | 24.6 | 669.9 | 5.82
337 | 15/09/2016 | 12:00:00 p.m. | 14919949 | 2035037 | 7.0928 | 0 | 90.37 | 25.1 | 661.7 | 5.82
338 | 15/09/2016 | 1:00:00 p.m. | 14920469 | 2035110 | 7.0999 | 0 | 90.284 | 25.4 | 649.1 | 5.82
339 | 15/09/2016 | 2:00:00 p.m. | 14920998 | 2035184 | 7.148 | 0 | 90.654 | 25.5 | 652.8 | 5.82
340 | 15/09/2016 | 3:00:00 p.m. | 14921498 | 2035254 | 7.1238 | 0 | 90.638 | 25.6 | 634.9 | 5.82
341 | 15/09/2016 | 4:00:00 p.m. | 14921978 | 2035321 | 7.1237 | 0 | 91.034 | 25.8 | 630.1 | 5.83
342 | 15/09/2016 | 5:00:00 p.m. | 14922449 | 2035387 | 7.1374 | 0 | 90.85 | 26 | 567.7 | 5.83
343 | 15/09/2016 | 6:00:00 p.m. | 14922944 | 2035456 | 7.1863 | 0 | 91.029 | 25.8 | 641.1 | 5.82
344 | 15/09/2016 | 7:00:00 p.m. | 14923489 | 2035532 | 7.2464 | 0 | 91.073 | 25.3 | 695.1 | 5.83
345 | 15/09/2016 | 8:00:00 p.m. | 14923980 | 2035600 | 7.2138 | 0 | 91.284 | 24.8 | 608.3 | 5.82
346 | 15/09/2016 | 9:00:00 p.m. | 14924512 | 2035674 | 7.2258 | 0 | 90.979 | 24.4 | 668.3 | 5.81
347 | 15/09/2016 | 10:00:00 p.m. | 14925006 | 2035742 | 7.3182 | 0 | 91.871 | 24.3 | 636.1 | 5.82
348 | 15/09/2016 | 11:00:00 p.m. | 14925465 | 2035805 | 7.2702 | 0 | 92.224 | 24 | 790.8 | 5.82
349 | 16/09/2016 | 12:00:00 a.m. | 14925932 | 2035869 | 7.3297 | 0 | 92.162 | 23.9 | 532.6 | 5.8
350 | 16/09/2016 | 1:00:00 a.m. | 14926412 | 2035935 | 7.2993 | 0 | 91.861 | 23.7 | 571.9 | 5.81
351 | 16/09/2016 | 2:00:00 a.m. | 14926893 | 2036001 | 7.2391 | 0 | 91.824 | 23.6 | 573.9 | 5.8
352 | 16/09/2016 | 3:00:00 a.m. | 14927381 | 2036068 | 7.2844 | 0 | 91.924 | 23.5 | 587.8 | 5.82
353 | 16/09/2016 | 4:00:00 a.m. | 14927820 | 2036128 | 7.3427 | 0 | 92.319 | 23.4 | 583.8 | 5.8
354 | 16/09/2016 | 5:00:00 a.m. | 14928224 | 2036183 | 7.3957 | 0 | 92.606 | 23.3 | 444 | 5.8
355 | 16/09/2016 | 6:00:00 a.m. | 14928533 | 2036225 | 7.3841 | 0 | 92.911 | 23 | 434.6 | 5.79
356 | 16/09/2016 | 7:00:00 a.m. | 14928821 | 2036264 | 7.3847 | 0 | 92.956 | 23 | 429.9 | 5.81
357 | 16/09/2016 | 8:00:00 a.m. | 14929116 | 2036304 | 7.3608 | 0 | 92.986 | 22.9 | 431.6 | 5.8
358 | 16/09/2016 | 9:00:00 a.m. | 14929424 | 2036346 | 7.3594 | 0 | 92.743 | 23.1 | 432 | 5.8
359 | 16/09/2016 | 10:00:00 a.m. | 14929718 | 2036386 | 7.3319 | 0 | 92.756 | 23.9 | 426.8 | 5.81
360 | 16/09/2016 | 11:00:00 a.m. | 14930010 | 2036426 | 7.2587 | 0 | 92.487 | 24.8 | 423.5 | 5.81
361 | 16/09/2016 | 12:00:00 p.m. | 14930300 | 2036466 | 7.2552 | 0 | 92.422 | 26.2 | 415.4 | 5.82
362 | 16/09/2016 | 1:00:00 p.m. | 14930589 | 2036506 | 7.2496 | 0 | 92.35 | 26.8 | 418.4 | 5.82
363 | 16/09/2016 | 2:00:00 p.m. | 14930893 | 2036548 | 7.2514 | 0 | 92.349 | 26.8 | 621.2 | 5.82
364 | 16/09/2016 | 3:00:00 p.m. | 14931161 | 2036585 | 7.2598 | 0 | 92.494 | 26.5 | 271.3 | 5.82
365 | 16/09/2016 | 4:00:00 p.m. | 14931466 | 2036627 | 7.2906 | 0 | 92.463 | 25.7 | 414.2 | 5.83
366 | 16/09/2016 | 5:00:00 p.m. | 14931764 | 2036668 | 7.2565 | 0 | 92.418 | 25.9 | 403.4 | 5.82
367 | 16/09/2016 | 6:00:00 p.m. | 14932149 | 2036721 | 7.2345 | 0 | 92.224 | 25 | 527.1 | 5.82
368 | 16/09/2016 | 7:00:00 p.m. | 14932656 | 2036791 | 7.2354 | 0 | 91.737 | 24.5 | 869.5 | 5.81
369 | 16/09/2016 | 8:00:00 p.m. | 14933149 | 2036859 | 7.259 | 0 | 91.694 | 24.4 | 529.3 | 5.8
370 | 16/09/2016 | 9:00:00 p.m. | 14933478 | 2036904 | 7.3464 | 0 | 92.638 | 23.7 | 528.5 | 5.81
371 | 16/09/2016 | 10:00:00 p.m. | 14933714 | 2036936 | 7.3503 | 0 | 92.952 | 23.3 | 311.5 | 5.81
372 | 16/09/2016 | 11:00:00 p.m. | 14933935 | 2036966 | 7.3446 | 0 | 92.841 | 23 | 313.2 | 5.8
373 | 17/09/2016 | 12:00:00 a.m. | 14934177 | 2036999 | 7.3472 | 0 | 92.466 | 23.2 | 304.3 | 5.8
374 | 17/09/2016 | 1:00:00 a.m. | 14934404 | 2037030 | 7.3046 | 0 | 92.7 | 23.4 | 303.9 | 5.8
375 | 17/09/2016 | 2:00:00 a.m. | 14934625 | 2037060 | 7.3595 | 0 | 92.671 | 23.3 | 309.8 | 5.81
376 | 17/09/2016 | 3:00:00 a.m. | 14934852 | 2037091 | 7.3324 | 0 | 92.715 | 23.3 | 294.3 | 5.81
377 | 17/09/2016 | 4:00:00 a.m. | 14935080 | 2037122 | 7.3613 | 0 | 92.572 | 23.4 | 296.9 | 5.81
378 | 17/09/2016 | 5:00:00 a.m. | 14935308 | 2037153 | 7.3098 | 0 | 92.63 | 22.8 | 314.8 | 5.8
379 | 17/09/2016 | 6:00:00 a.m. | 14935536 | 2037184 | 7.3478 | 0 | 92.624 | 22.8 | 306.9 | 5.8
380 | 17/09/2016 | 7:00:00 a.m. | 14935771 | 2037216 | 7.3533 | 0 | 92.618 | 22.8 | 331.6 | 5.8
381 | 17/09/2016 | 8:00:00 a.m. | 14936006 | 2037248 | 7.3311 | 0 | 92.497 | 23 | 362.7 | 5.81
382 | 17/09/2016 | 9:00:00 a.m. | 14936318 | 2037291 | 7.2107 | 0 | 91.657 | 23.4 | 665.1 | 5.81
383 | 17/09/2016 | 10:00:00 a.m. | 14936826 | 2037362 | 7.178 | 0 | 90.514 | 24.7 | 678 | 5.81
384 | 17/09/2016 | 11:00:00 a.m. | 14937312 | 2037430 | 7.1361 | 0 | 90.549 | 25.1 | 548.4 | 5.82
385 | 17/09/2016 | 12:00:00 p.m. | 14937811 | 2037500 | 7.116 | 0 | 90.482 | 25.4 | 548.7 | 5.81
386 | 17/09/2016 | 1:00:00 p.m. | 14938318 | 2037571 | 7.126 | 0 | 90.506 | 25.8 | 543.5 | 5.82
387 | 17/09/2016 | 2:00:00 p.m. | 14938825 | 2037642 | 7.1921 | 0 | 90.644 | 25.5 | 542.9 | 5.81
388 | 17/09/2016 | 3:00:00 p.m. | 14939332 | 2037713 | 7.1362 | 0 | 90.786 | 25.9 | 539.7 | 5.82
389 | 17/09/2016 | 4:00:00 p.m. | 14939840 | 2037784 | 7.1781 | 0 | 90.892 | 25.8 | 636.2 | 5.82
390 | 17/09/2016 | 5:00:00 p.m. | 14940356 | 2037856 | 7.1991 | 0 | 90.899 | 25.4 | 594.1 | 5.82
391 | 17/09/2016 | 6:00:00 p.m. | 14940873 | 2037928 | 7.1828 | 0 | 91.015 | 25.3 | 590.4 | 5.81
392 | 17/09/2016 | 7:00:00 p.m. | 14941382 | 2037999 | 7.2105 | 0 | 91.004 | 25.3 | 589.1 | 5.81
393 | 17/09/2016 | 8:00:00 p.m. | 14941893 | 2038070 | 7.2417 | 0 | 91.154 | 24.9 | 589.6 | 5.82
394 | 17/09/2016 | 9:00:00 p.m. | 14942398 | 2038140 | 7.2231 | 0 | 91.285 | 24.5 | 584.4 | 5.82
395 | 17/09/2016 | 10:00:00 p.m. | 14942910 | 2038211 | 7.2025 | 0 | 91.035 | 24.4 | 606.9 | 5.8
396 | 17/09/2016 | 11:00:00 p.m. | 14943429 | 2038283 | 7.1539 | 0 | 91.118 | 24.3 | 624.1 | 5.81
397 | 18/09/2016 | 12:00:00 a.m. | 14943941 | 2038354 | 7.1653 | 0 | 91.164 | 24.3 | 583.8 | 5.81
398 | 18/09/2016 | 1:00:00 a.m. | 14944454 | 2038425 | 7.2294 | 0 | 91.31 | 23.9 | 580 | 5.8
399 | 18/09/2016 | 2:00:00 a.m. | 14944960 | 2038495 | 7.1927 | 0 | 91.17 | 23.9 | 575.2 | 5.8
400 | 18/09/2016 | 3:00:00 a.m. | 14945465 | 2038565 | 7.21 | 0 | 91.204 | 24 | 571 | 5.8
401 | 18/09/2016 | 4:00:00 a.m. | 14945964 | 2038634 | 7.22 | 0 | 91.218 | 23.8 | 551.3 | 5.8
402 | 18/09/2016 | 5:00:00 a.m. | 14946463 | 2038703 | 7.1936 | 0 | 91.15 | 23.7 | 559.9 | 5.8
403 | 18/09/2016 | 6:00:00 a.m. | 14946990 | 2038776 | 7.1567 | 0 | 91.144 | 23.8 | 616.6 | 5.79
404 | 18/09/2016 | 7:00:00 a.m. | 14947496 | 2038846 | 7.1734 | 0 | 91.228 | 23.8 | 595.7 | 5.82
405 | 18/09/2016 | 8:00:00 a.m. | 14948002 | 2038916 | 7.2356 | 0 | 91.207 | 23.8 | 587.5 | 5.8
406 | 18/09/2016 | 9:00:00 a.m. | 14948514 | 2038987 | 7.2014 | 0 | 91.047 | 24 | 567.1 | 5.8
407 | 18/09/2016 | 10:00:00 a.m. | 14949011 | 2039056 | 7.1962 | 0 | 91.086 | 24.2 | 561.9 | 5.8
408 | 18/09/2016 | 11:00:00 a.m. | 14949515 | 2039126 | 7.2026 | 0 | 90.976 | 24.4 | 569.4 | 5.81
409 | 18/09/2016 | 12:00:00 p.m. | 14950011 | 2039195 | 7.1881 | 0 | 90.927 | 24.9 | 578.4 | 5.81
410 | 18/09/2016 | 1:00:00 p.m. | 14950484 | 2039261 | 7.1306 | 0 | 90.966 | 25.4 | 569 | 5.81
411 | 18/09/2016 | 2:00:00 p.m. | 14950977 | 2039330 | 7.145 | 0 | 90.799 | 26 | 562.2 | 5.82
412 | 18/09/2016 | 3:00:00 p.m. | 14951443 | 2039395 | 7.2031 | 0 | 91.149 | 25.9 | 556.4 | 5.82
413 | 18/09/2016 | 4:00:00 p.m. | 14951957 | 2039467 | 7.1613 | 0 | 90.845 | 25.9 | 958.3 | 5.81
414 | 18/09/2016 | 5:00:00 p.m. | 14952451 | 2039536 | 7.1714 | 0 | 90.989 | 25.9 | 605.3 | 5.82
415 | 18/09/2016 | 6:00:00 p.m. | 14952934 | 2039603 | 7.1845 | 0 | 91.247 | 24.7 | 534.6 | 5.81
416 | 18/09/2016 | 7:00:00 p.m. | 14953430 | 2039672 | 7.2387 | 0 | 90.861 | 24.7 | 546.1 | 5.82
417 | 18/09/2016 | 8:00:00 p.m. | 14953913 | 2039739 | 7.2523 | 0 | 91.24 | 24.6 | 563.9 | 5.81
418 | 18/09/2016 | 9:00:00 p.m. | 14954404 | 2039807 | 7.2055 | 0 | 91.369 | 24.3 | 549.1 | 5.82
419 | 18/09/2016 | 10:00:00 p.m. | 14954888 | 2039874 | 7.2017 | 0 | 91.197 | 24.1 | 593.9 | 5.8
420 | 18/09/2016 | 11:00:00 p.m. | 14955365 | 2039940 | 7.2583 | 0 | 91.307 | 24.2 | 643.4 | 5.81
421 | 19/09/2016 | 12:00:00 a.m. | 14955863 | 2040009 | 7.1811 | 0 | 91.118 | 24.1 | 544.2 | 5.82
422 | 19/09/2016 | 1:00:00 a.m. | 14956366 | 2040079 | 7.229 | 0 | 90.832 | 24 | 544 | 5.8
423 | 19/09/2016 | 2:00:00 a.m. | 14956864 | 2040148 | 7.2628 | 0 | 91.067 | 24 | 546.4 | 5.79
424 | 19/09/2016 | 3:00:00 a.m. | 14957348 | 2040215 | 7.2348 | 0 | 91.331 | 23.9 | 544.4 | 5.8
425 | 19/09/2016 | 4:00:00 a.m. | 14957853 | 2040285 | 7.2128 | 0 | 90.907 | 24 | 543.2 | 5.8
426 | 19/09/2016 | 5:00:00 a.m. | 14958329 | 2040351 | 7.2512 | 0 | 91.05 | 23.8 | 587.6 | 5.81
427 | 19/09/2016 | 6:00:00 a.m. | 14958841 | 2040422 | 7.1871 | 0 | 90.931 | 23.8 | 547.5 | 5.8
428 | 19/09/2016 | 7:00:00 a.m. | 14959352 | 2040493 | 7.2081 | 0 | 90.956 | 23.9 | 641.1 | 5.8
429 | 19/09/2016 | 8:00:00 a.m. | 14959919 | 2040572 | 7.1895 | 0 | 90.515 | 23.9 | 711.6 | 5.82
430 | 19/09/2016 | 9:00:00 a.m. | 14960430 | 2040643 | 7.2026 | 0 | 90.722 | 23.9 | 639 | 5.81
431 | 19/09/2016 | 10:00:00 a.m. | 14960987 | 2040721 | 7.1128 | 0 | 90.243 | 24.2 | 709.3 | 5.81
432 | 19/09/2016 | 11:00:00 a.m. | 14961558 | 2040801 | 7.1463 | 0 | 90.135 | 24.3 | 732.3 | 5.8
433 | 19/09/2016 | 12:00:00 p.m. | 14962199 | 2040891 | 7.1299 | 0 | 90.033 | 24.6 | 802.4 | 5.82
434 | 19/09/2016 | 1:00:00 p.m. | 14962780 | 2040973 | 7.0673 | 0 | 89.796 | 25.4 | 732.8 | 5.81
435 | 19/09/2016 | 2:00:00 p.m. | 14963422 | 2041064 | 7.0792 | 0 | 89.407 | 25.5 | 775.5 | 5.81
436 | 19/09/2016 | 3:00:00 p.m. | 14964004 | 2041146 | 7.1255 | 0 | 89.92 | 25.5 | 724.5 | 5.82
437 | 19/09/2016 | 4:00:00 p.m. | 14964579 | 2041227 | 7.1163 | 0 | 89.994 | 25.6 | 750.5 | 5.82
438 | 19/09/2016 | 5:00:00 p.m. | 14965105 | 2041301 | 7.1109 | 0 | 90.285 | 25.9 | 652.5 | 5.82
439 | 19/09/2016 | 6:00:00 p.m. | 14965611 | 2041372 | 7.1336 | 0 | 90.574 | 26 | 625.7 | 5.83
440 | 19/09/2016 | 7:00:00 p.m. | 14966145 | 2041447 | 7.1309 | 0 | 90.498 | 25.7 | 672.5 | 5.82
441 | 19/09/2016 | 8:00:00 p.m. | 14966661 | 2041519 | 7.158 | 0 | 90.655 | 25.1 | 638.8 | 5.83
442 | 19/09/2016 | 9:00:00 p.m. | 14967213 | 2041596 | 7.1581 | 0 | 90.745 | 24.6 | 666 | 5.82
443 | 19/09/2016 | 10:00:00 p.m. | 14967758 | 2041672 | 7.1581 | 0 | 90.632 | 24.3 | 666.4 | 5.81
444 | 19/09/2016 | 11:00:00 p.m. | 14968302 | 2041748 | 7.1497 | 0 | 90.323 | 24.2 | 635.8 | 5.82
445 | 20/09/2016 | 12:00:00 a.m. | 14968819 | 2041820 | 7.2258 | 0 | 90.696 | 24.1 | 660.4 | 5.8
446 | 20/09/2016 | 1:00:00 a.m. | 14969308 | 2041888 | 7.1816 | 0 | 90.82 | 24 | 599.5 | 5.8
447 | 20/09/2016 | 2:00:00 a.m. | 14969805 | 2041957 | 7.1868 | 0 | 90.874 | 23.9 | 600.3 | 5.81
448 | 20/09/2016 | 3:00:00 a.m. | 14970301 | 2042026 | 7.2437 | 0 | 90.716 | 23.9 | 592 | 5.82
449 | 20/09/2016 | 4:00:00 a.m. | 14970790 | 2042094 | 7.1874 | 0 | 90.708 | 23.9 | 534.1 | 5.8
450 | 20/09/2016 | 5:00:00 a.m. | 14971293 | 2042164 | 7.1539 | 0 | 90.598 | 23.9 | 599.3 | 5.8
451 | 20/09/2016 | 6:00:00 a.m. | 14971811 | 2042236 | 7.2305 | 0 | 90.807 | 23.9 | 648.2 | 5.79
452 | 20/09/2016 | 7:00:00 a.m. | 14972310 | 2042305 | 7.2077 | 0 | 91.104 | 23.7 | 602.6 | 5.8
453 | 20/09/2016 | 8:00:00 a.m. | 14972822 | 2042376 | 7.2321 | 0 | 90.916 | 23.6 | 643.3 | 5.8
454 | 20/09/2016 | 9:00:00 a.m. | 14973332 | 2042447 | 7.1528 | 0 | 90.635 | 23.8 | 693 | 5.81
455 | 20/09/2016 | 10:00:00 a.m. | 14973881 | 2042524 | 7.0515 | 0 | 90.089 | 24.4 | 725.3 | 5.81
456 | 20/09/2016 | 11:00:00 a.m. | 14974443 | 2042603 | 7.1183 | 0 | 89.989 | 24.9 | 721.1 | 5.81
457 | 20/09/2016 | 12:00:00 p.m. | 14975040 | 2042687 | 7.0893 | 0 | 89.973 | 25.3 | 774.7 | 5.81
458 | 20/09/2016 | 1:00:00 p.m. | 14975600 | 2042766 | 7.1133 | 0 | 89.957 | 25.6 | 709 | 5.82
459 | 20/09/2016 | 2:00:00 p.m. | 14976166 | 2042846 | 7.0954 | 0 | 89.891 | 25.6 | 919.2 | 5.81
460 | 20/09/2016 | 3:00:00 p.m. | 14976699 | 2042921 | 7.1024 | 0 | 90.199 | 25.7 | 681.4 | 5.82
461 | 20/09/2016 | 4:00:00 p.m. | 14977219 | 2042994 | 7.1114 | 0 | 90.397 | 25.7 | 660.5 | 5.82
462 | 20/09/2016 | 5:00:00 p.m. | 14977719 | 2043064 | 7.1297 | 0 | 90.725 | 25.9 | 594.3 | 5.82
463 | 20/09/2016 | 6:00:00 p.m. | 14978240 | 2043137 | 7.1842 | 0 | 90.55 | 25.4 | 656.8 | 5.82
464 | 20/09/2016 | 7:00:00 p.m. | 14978776 | 2043212 | 7.1834 | 0 | 90.637 | 25.2 | 676 | 5.82
465 | 20/09/2016 | 8:00:00 p.m. | 14979307 | 2043286 | 7.1486 | 0 | 90.701 | 24.7 | 674.4 | 5.81
466 | 20/09/2016 | 9:00:00 p.m. | 14979838 | 2043360 | 7.1941 | 0 | 90.742 | 24.3 | 676.3 | 5.81
467 | 20/09/2016 | 10:00:00 p.m. | 14980348 | 2043431 | 7.1794 | 0 | 90.714 | 24.1 | 857.7 | 5.81
468 | 20/09/2016 | 11:00:00 p.m. | 14980844 | 2043500 | 7.2334 | 0 | 90.889 | 24 | 606.5 | 5.79
469 | 21/09/2016 | 12:00:00 a.m. | 14981343 | 2043569 | 7.2315 | 0 | 91.287 | 23.9 | 624.1 | 5.8
470 | 21/09/2016 | 1:00:00 a.m. | 14981842 | 2043638 | 7.2326 | 0 | 91.227 | 23.9 | 606.8 | 5.81
471 | 21/09/2016 | 2:00:00 a.m. | 14982347 | 2043708 | 7.2254 | 0 | 91.026 | 23.8 | 608.7 | 5.79
472 | 21/09/2016 | 3:00:00 a.m. | 14982846 | 2043777 | 7.2491 | 0 | 91.209 | 23.7 | 588.5 | 5.81
473 | 21/09/2016 | 4:00:00 a.m. | 14983338 | 2043845 | 7.262 | 0 | 91.265 | 23.6 | 540.9 | 5.8
474 | 21/09/2016 | 5:00:00 a.m. | 14983844 | 2043915 | 7.207 | 0 | 91.143 | 23.6 | 638.6 | 5.8
475 | 21/09/2016 | 6:00:00 a.m. | 14984363 | 2043987 | 7.204 | 0 | 90.985 | 23.5 | 671.7 | 5.79
476 | 21/09/2016 | 7:00:00 a.m. | 14984840 | 2044053 | 7.3275 | 0 | 91.042 | 23.4 | 652.8 | 5.79
477 | 21/09/2016 | 8:00:00 a.m. | 14985408 | 2044132 | 7.1911 | 0 | 90.592 | 23.3 | 999.3 | 5.8
478 | 21/09/2016 | 9:00:00 a.m. | 14985932 | 2044205 | 7.1349 | 0 | 90.393 | 23.5 | 680.3 | 5.79
479 | 21/09/2016 | 10:00:00 a.m. | 14986432 | 2044275 | 7.1413 | 0 | 90.236 | 24.2 | 630.5 | 5.8
480 | 21/09/2016 | 11:00:00 a.m. | 14986959 | 2044349 | 7.0559 | 0 | 90.059 | 24.9 | 723.9 | 5.82
481 | 21/09/2016 | 12:00:00 p.m. | 14987485 | 2044423 | 7.107 | 0 | 89.989 | 25.1 | 831.8 | 5.82
482 | 21/09/2016 | 1:00:00 p.m. | 14988072 | 2044506 | 7.1426 | 0 | 89.781 | 25.4 | 945.9 | 5.82
483 | 21/09/2016 | 2:00:00 p.m. | 14988627 | 2044584 | 7.1433 | 0 | 90.142 | 25.4 | 701.6 | 5.82
484 | 21/09/2016 | 3:00:00 p.m. | 14989153 | 2044658 | 7.109 | 0 | 90.128 | 25.5 | 692.8 | 5.82
485 | 21/09/2016 | 4:00:00 p.m. | 14989667 | 2044730 | 7.1489 | 0 | 90.324 | 24.8 | 698.4 | 5.81
486 | 21/09/2016 | 5:00:00 p.m. | 14990162 | 2044799 | 7.2476 | 0 | 90.822 | 24.3 | 581.8 | 5.81
487 | 21/09/2016 | 6:00:00 p.m. | 14990701 | 2044874 | 7.1692 | 0 | 90.679 | 24.1 | 679.3 | 5.8
488 | 21/09/2016 | 7:00:00 p.m. | 14991224 | 2044947 | 7.1795 | 0 | 90.486 | 24 | 645.4 | 5.8
489 | 21/09/2016 | 8:00:00 p.m. | 14991756 | 2045021 | 7.2012 | 0 | 90.698 | 23.8 | 708 | 5.8
490 | 21/09/2016 | 9:00:00 p.m. | 14992296 | 2045096 | 7.1641 | 0 | 90.683 | 23.7 | 682.1 | 5.79
491 | 21/09/2016 | 10:00:00 p.m. | 14992800 | 2045166 | 7.2178 | 0 | 90.877 | 23.6 | 697 | 5.8
492 | 21/09/2016 | 11:00:00 p.m. | 14993303 | 2045236 | 7.2008 | 0 | 90.463 | 23.6 | 619.3 | 5.8
493 | 22/09/2016 | 12:00:00 a.m. | 14993793 | 2045304 | 7.2299 | 0 | 90.887 | 23.6 | 615.6 | 5.81
494 | 22/09/2016 | 1:00:00 a.m. | 14994276 | 2045371 | 7.1696 | 0 | 91.002 | 23.7 | 563.3 | 5.82
495 | 22/09/2016 | 2:00:00 a.m. | 14994765 | 2045439 | 7.1513 | 0 | 90.623 | 23.6 | 535.6 | 5.8
496 | 22/09/2016 | 3:00:00 a.m. | 14995255 | 2045507 | 7.178 | 0 | 90.727 | 23.6 | 576.5 | 5.8
497 | 22/09/2016 | 4:00:00 a.m. | 14995746 | 2045575 | 7.1312 | 0 | 91.133 | 23.6 | 621.4 | 5.8
498 | 22/09/2016 | 5:00:00 a.m. | 14996244 | 2045644 | 7.2583 | 0 | 90.993 | 23.6 | 623.9 | 5.79
499 | 22/09/2016 | 6:00:00 a.m. | 14996741 | 2045713 | 7.1584 | 0 | 90.689 | 23.6 | 593.2 | 5.8
500 | 22/09/2016 | 7:00:00 a.m. | 14997272 | 2045787 | 7.1884 | 0 | 90.586 | 23.6 | 704.3 | 5.81
501 | 22/09/2016 | 8:00:00 a.m. | 14997798 | 2045860 | 7.2458 | 0 | 90.672 | 23.6 | 693.7 | 5.8
502 | 22/09/2016 | 9:00:00 a.m. | 14998299 | 2045930 | 7.1893 | 0 | 90.218 | 23.5 | 566.3 | 5.79
503 | 22/09/2016 | 10:00:00 a.m. | 14998792 | 2045999 | 7.1133 | 0 | 90.064 | 23.8 | 540.5 | 5.79
504 | 22/09/2016 | 11:00:00 a.m. | 14999346 | 2046077 | 7.1419 | 0 | 89.758 | 24.6 | 672.5 | 5.8
505 | 22/09/2016 | 12:00:00 p.m. | 14999915 | 2046157 | 7.1253 | 0 | 89.887 | 24.7 | 716.3 | 5.81
506 | 22/09/2016 | 1:00:00 p.m. | 15000462 | 2046234 | 7.0784 | 0 | 89.872 | 24.8 | 703.3 | 5.82
507 | 22/09/2016 | 2:00:00 p.m. | 15001024 | 2046313 | 7.1101 | 0 | 90.009 | 24.7 | 702 | 5.8
508 | 22/09/2016 | 3:00:00 p.m. | 15001578 | 2046391 | 7.1359 | 0 | 89.926 | 24.9 | 710 | 5.8
509 | 22/09/2016 | 4:00:00 p.m. | 15002127 | 2046468 | 7.1171 | 0 | 90.093 | 24.7 | 709.1 | 5.82
510 | 22/09/2016 | 5:00:00 p.m. | 15002641 | 2046540 | 7.2046 | 0 | 90.325 | 24.6 | 664.1 | 5.81
511 | 22/09/2016 | 6:00:00 p.m. | 15003170 | 2046614 | 7.1572 | 0 | 90.466 | 24.6 | 700.9 | 5.82
512 | 22/09/2016 | 7:00:00 p.m. | 15003700 | 2046688 | 7.1376 | 0 | 90.416 | 24.2 | 718.7 | 5.81
513 | 22/09/2016 | 8:00:00 p.m. | 15004230 | 2046762 | 7.1615 | 0 | 90.327 | 24 | 679.5 | 5.8
514 | 22/09/2016 | 9:00:00 p.m. | 15004739 | 2046833 | 7.2159 | 0 | 90.512 | 23.8 | 611.9 | 5.8
515 | 22/09/2016 | 10:00:00 p.m. | 15005250 | 2046904 | 7.1484 | 0 | 90.632 | 23.7 | 620.2 | 5.8
516 | 22/09/2016 | 11:00:00 p.m. | 15005774 | 2046977 | 7.1577 | 0 | 90.442 | 23.6 | 667 | 5.8
517 | 23/09/2016 | 12:00:00 a.m. | 15006270 | 2047046 | 7.268 | 0 | 90.648 | 23.4 | 619.9 | 5.8
518 | 23/09/2016 | 1:00:00 a.m. | 15006774 | 2047116 | 7.191 | 0 | 90.75 | 23.5 | 1003.1 | 5.8
519 | 23/09/2016 | 2:00:00 a.m. | 15007278 | 2047186 | 7.219 | 0 | 90.709 | 23.5 | 618.3 | 5.8
520 | 23/09/2016 | 3:00:00 a.m. | 15007782 | 2047256 | 7.1914 | 0 | 90.734 | 23.6 | 591.1 | 5.8
521 | 23/09/2016 | 4:00:00 a.m. | 15008279 | 2047325 | 7.2322 | 0 | 90.891 | 23.6 | 605.7 | 5.8
522 | 23/09/2016 | 5:00:00 a.m. | 15008792 | 2047396 | 7.1953 | 0 | 90.99 | 23.5 | 638.2 | 5.8
523 | 23/09/2016 | 6:00:00 a.m. | 15009296 | 2047466 | 7.2088 | 0 | 90.826 | 23.3 | 621.1 | 5.79
524 | 23/09/2016 | 7:00:00 a.m. | 15009773 | 2047532 | 7.2692 | 0 | 91.023 | 23.3 | 584 | 5.79
525 | 23/09/2016 | 8:00:00 a.m. | 15010305 | 2047606 | 7.1878 | 0 | 90.448 | 23.2 | 995.5 | 5.8
526 | 23/09/2016 | 9:00:00 a.m. | 15010820 | 2047678 | 7.17 | 0 | 90.108 | 23.4 | 671.4 | 5.8
527 | 23/09/2016 | 10:00:00 a.m. | 15011348 | 2047752 | 7.1024 | 0 | 89.96 | 23.9 | 655 | 5.81
528 | 23/09/2016 | 11:00:00 a.m. | 15011868 | 2047825 | 7.1054 | 0 | 89.902 | 24.5 | 643.7 | 5.8
529 | 23/09/2016 | 12:00:00 p.m. | 15012441 | 2047906 | 7.0347 | 0 | 89.595 | 25.1 | 699.8 | 5.81
530 | 23/09/2016 | 1:00:00 p.m. | 15013000 | 2047985 | 7.1232 | 0 | 89.649 | 25.3 | 692.7 | 5.82
531 | 23/09/2016 | 2:00:00 p.m. | 15013553 | 2048063 | 7.1054 | 0 | 89.679 | 25 | 685.4 | 5.83
532 | 23/09/2016 | 3:00:00 p.m. | 15014086 | 2048138 | 7.1018 | 0 | 89.993 | 25.3 | 683.8 | 5.82
533 | 23/09/2016 | 4:00:00 p.m. | 15014639 | 2048216 | 7.1255 | 0 | 89.917 | 25.4 | 706.4 | 5.81
534 | 23/09/2016 | 5:00:00 p.m. | 15015165 | 2048290 | 7.1101 | 0 | 90.054 | 25.2 | 692.2 | 5.82
535 | 23/09/2016 | 6:00:00 p.m. | 15015681 | 2048362 | 7.1933 | 0 | 90.604 | 24.6 | 619.4 | 5.82
536 | 23/09/2016 | 7:00:00 p.m. | 15016163 | 2048429 | 7.1948 | 0 | 90.902 | 24.1 | 585 | 5.81
537 | 23/09/2016 | 8:00:00 p.m. | 15016659 | 2048498 | 7.1718 | 0 | 90.686 | 24 | 527.6 | 5.8
538 | 23/09/2016 | 9:00:00 p.m. | 15017120 | 2048562 | 7.2319 | 0 | 91.032 | 23.9 | 583.6 | 5.8
539 | 23/09/2016 | 10:00:00 p.m. | 15017589 | 2048627 | 7.1806 | 0 | 90.937 | 23.6 | 556.7 | 5.8
540 | 23/09/2016 | 11:00:00 p.m. | 15018070 | 2048694 | 7.1928 | 0 | 90.523 | 23.6 | 552.6 | 5.8
541 | 24/09/2016 | 12:00:00 a.m. | 15018539 | 2048759 | 7.2189 | 0 | 90.907 | 23.5 | 539.3 | 5.8
542 | 24/09/2016 | 1:00:00 a.m. | 15019008 | 2048824 | 7.2607 | 0 | 91.046 | 23.4 | 538.9 | 5.79
543 | 24/09/2016 | 2:00:00 a.m. | 15019505 | 2048893 | 7.1693 | 0 | 90.714 | 23.4 | 534 | 5.8
544 | 24/09/2016 | 3:00:00 a.m. | 15020002 | 2048962 | 7.2224 | 0 | 90.668 | 23.3 | 535.6 | 5.79
545 | 24/09/2016 | 4:00:00 a.m. | 15020500 | 2049031 | 7.224 | 0 | 90.857 | 23.3 | 535.3 | 5.79
546 | 24/09/2016 | 5:00:00 a.m. | 15020998 | 2049100 | 7.243 | 0 | 90.858 | 23.2 | 535 | 5.79
547 | 24/09/2016 | 6:00:00 a.m. | 15021509 | 2049171 | 7.2046 | 0 | 90.599 | 23.3 | 874 | 5.8
548 | 24/09/2016 | 7:00:00 a.m. | 15022014 | 2049241 | 7.2094 | 0 | 90.832 | 23.3 | 535.1 | 5.79
549 | 24/09/2016 | 8:00:00 a.m. | 15022511 | 2049310 | 7.1818 | 0 | 90.795 | 23.3 | 556.9 | 5.79
550 | 24/09/2016 | 9:00:00 a.m. | 15023028 | 2049382 | 7.2785 | 0 | 90.36 | 23.3 | 678.2 | 5.79
551 | 24/09/2016 | 10:00:00 a.m. | 15023502 | 2049448 | 7.1751 | 0 | 90.564 | 23.5 | 898.3 | 5.79
552 | 24/09/2016 | 11:00:00 a.m. | 15023952 | 2049511 | 7.0322 | 0 | 90.368 | 24.5 | 821.6 | 5.81
553 | 24/09/2016 | 12:00:00 p.m. | 15024430 | 2049578 | 7.1044 | 0 | 90.409 | 25.2 | 961.6 | 5.81
554 | 24/09/2016 | 1:00:00 p.m. | 15024914 | 2049646 | 7.1277 | 0 | 90.108 | 25.2 | 525.8 | 5.82
555 | 24/09/2016 | 2:00:00 p.m. | 15025356 | 2049708 | 7.1291 | 0 | 90.514 | 25.5 | 523.6 | 5.81
556 | 24/09/2016 | 3:00:00 p.m. | 15025874 | 2049781 | 7.115 | 0 | 90.154 | 25.7 | 613.8 | 5.82
557 | 24/09/2016 | 4:00:00 p.m. | 15026345 | 2049847 | 7.2179 | 0 | 90.594 | 25.6 | 547.6 | 5.82
558 | 24/09/2016 | 5:00:00 p.m. | 15026805 | 2049911 | 7.1869 | 0 | 91.014 | 25 | 549.6 | 5.81
559 | 24/09/2016 | 6:00:00 p.m. | 15027273 | 2049976 | 7.1644 | 0 | 91.028 | 24.7 | 568.5 | 5.83
560 | 24/09/2016 | 7:00:00 p.m. | 15027725 | 2050039 | 7.1638 | 0 | 90.936 | 24.6 | 542.9 | 5.81
561 | 24/09/2016 | 8:00:00 p.m. | 15028206 | 2050106 | 7.1934 | 0 | 90.73 | 24.4 | 526 | 5.82
562 | 24/09/2016 | 9:00:00 p.m. | 15028682 | 2050172 | 7.1811 | 0 | 90.936 | 24 | 527.3 | 5.81
563 | 24/09/2016 | 10:00:00 p.m. | 15029158 | 2050238 | 7.2164 | 0 | 91.206 | 23.9 | 565 | 5.81
564 | 24/09/2016 | 11:00:00 p.m. | 15029599 | 2050299 | 7.1988 | 0 | 91.252 | 23.9 | 523.3 | 5.8
565 | 25/09/2016 | 12:00:00 a.m. | 15030097 | 2050368 | 7.219 | 0 | 90.985 | 23.9 | 727.7 | 5.8
566 | 25/09/2016 | 1:00:00 a.m. | 15030608 | 2050439 | 7.1957 | 0 | 90.805 | 23.8 | 619.5 | 5.8
567 | 25/09/2016 | 2:00:00 a.m. | 15031098 | 2050507 | 7.1974 | 0 | 90.867 | 23.8 | 560.7 | 5.8
568 | 25/09/2016 | 3:00:00 a.m. | 15031588 | 2050575 | 7.1663 | 0 | 90.849 | 23.6 | 560.7 | 5.8
569 | 25/09/2016 | 4:00:00 a.m. | 15032085 | 2050644 | 7.2536 | 0 | 90.854 | 23.6 | 558.6 | 5.8
570 | 25/09/2016 | 5:00:00 a.m. | 15032583 | 2050713 | 7.219 | 0 | 90.941 | 23.6 | 550.7 | 5.8
571 | 25/09/2016 | 6:00:00 a.m. | 15033087 | 2050783 | 7.2297 | 0 | 90.865 | 23.6 | 570.2 | 5.79
572 | 25/09/2016 | 7:00:00 a.m. | 15033570 | 2050850 | 7.196 | 0 | 90.855 | 23.5 | 546.5 | 5.8
573 | 25/09/2016 | 8:00:00 a.m. | 15034081 | 2050921 | 7.1946 | 0 | 90.798 | 23.6 | 631.3 | 5.79
574 | 25/09/2016 | 9:00:00 a.m. | 15034601 | 2050993 | 7.2398 | 0 | 90.949 | 23.7 | 618.4 | 5.8
575 | 25/09/2016 | 10:00:00 a.m. | 15035104 | 2051063 | 7.1505 | 0 | 90.648 | 23.9 | 544.9 | 5.79
576 | 25/09/2016 | 11:00:00 a.m. | 15035592 | 2051131 | 7.156 | 0 | 90.863 | 24.5 | 544.8 | 5.81
577 | 25/09/2016 | 12:00:00 p.m. | 15036086 | 2051200 | 7.1442 | 0 | 90.6 | 24.9 | 551.8 | 5.81
578 | 25/09/2016 | 1:00:00 p.m. | 15036580 | 2051269 | 7.1406 | 0 | 90.678 | 24.9 | 542 | 5.81
579 | 25/09/2016 | 2:00:00 p.m. | 15037052 | 2051335 | 7.1287 | 0 | 90.641 | 25.6 | 548.2 | 5.81
580 | 25/09/2016 | 3:00:00 p.m. | 15037523 | 2051401 | 7.1417 | 0 | 90.735 | 25.8 | 550 | 5.82
581 | 25/09/2016 | 4:00:00 p.m. | 15038009 | 2051469 | 7.1337 | 0 | 90.768 | 25.5 | 589.3 | 5.82
582 | 25/09/2016 | 5:00:00 p.m. | 15038474 | 2051534 | 7.166 | 0 | 90.869 | 25.8 | 585.5 | 5.82
583 | 25/09/2016 | 6:00:00 p.m. | 15038933 | 2051598 | 7.1948 | 0 | 90.994 | 25.2 | 538.9 | 5.82
584 | 25/09/2016 | 7:00:00 p.m. | 15039380 | 2051660 | 7.2483 | 0 | 91.284 | 24.9 | 521.6 | 5.82
585 | 25/09/2016 | 8:00:00 p.m. | 15039855 | 2051726 | 7.1776 | 0 | 91.069 | 24.7 | 536.8 | 5.81
586 | 25/09/2016 | 9:00:00 p.m. | 15040331 | 2051792 | 7.1925 | 0 | 91.144 | 24.2 | 551.2 | 5.81
587 | 25/09/2016 | 10:00:00 p.m. | 15040816 | 2051859 | 7.2357 | 0 | 91.381 | 24 | 546.4 | 5.8
588 | 25/09/2016 | 11:00:00 p.m. | 15041306 | 2051927 | 7.2202 | 0 | 91.04 | 23.9 | 555.5 | 5.8
589 | 26/09/2016 | 12:00:00 a.m. | 15041795 | 2051995 | 7.1722 | 0 | 90.722 | 23.9 | 549.7 | 5.79
590 | 26/09/2016 | 1:00:00 a.m. | 15042285 | 2052063 | 7.2141 | 0 | 90.837 | 23.8 | 569.3 | 5.8
591 | 26/09/2016 | 2:00:00 a.m. | 15042796 | 2052134 | 7.1803 | 0 | 90.866 | 23.7 | 565.6 | 5.8
592 | 26/09/2016 | 3:00:00 a.m. | 15043293 | 2052203 | 7.1846 | 0 | 90.788 | 23.6 | 562.7 | 5.8
593 | 26/09/2016 | 4:00:00 a.m. | 15043804 | 2052274 | 7.2167 | 0 | 90.695 | 23.5 | 618.8 | 5.78
594 | 26/09/2016 | 5:00:00 a.m. | 15044322 | 2052346 | 7.2429 | 0 | 90.662 | 23.5 | 630.9 | 5.8
595 | 26/09/2016 | 6:00:00 a.m. | 15044828 | 2052416 | 7.2204 | 0 | 91.028 | 23.5 | 552.9 | 5.8
596 | 26/09/2016 | 7:00:00 a.m. | 15045326 | 2052485 | 7.2105 | 0 | 90.966 | 23.5 | 549 | 5.8
597 | 26/09/2016 | 8:00:00 a.m. | 15045858 | 2052559 | 7.2535 | 0 | 90.551 | 23.5 | 655.4 | 5.79
598 | 26/09/2016 | 9:00:00 a.m. | 15046355 | 2052628 | 7.2565 | 0 | 90.746 | 23.5 | 549.8 | 5.8
599 | 26/09/2016 | 10:00:00 a.m. | 15046946 | 2052711 | 7.1218 | 0 | 89.743 | 23.7 | 720.1 | 5.79
600 | 26/09/2016 | 11:00:00 a.m. | 15047556 | 2052797 | 7.1356 | 0 | 89.537 | 24.1 | 769.3 | 5.8
601 | 26/09/2016 | 12:00:00 p.m. | 15048082 | 2052871 | 7.1928 | 0 | 89.945 | 24.7 | 705.6 | 5.81
602 | 26/09/2016 | 1:00:00 p.m. | 15048552 | 2052937 | 7.1869 | 0 | 90.151 | 25.2 | 592.6 | 5.81
603 | 26/09/2016 | 2:00:00 p.m. | 15048951 | 2052993 | 7.1068 | 0 | 90.445 | 25.3 | 551.5 | 5.81
604 | 26/09/2016 | 3:00:00 p.m. | 15049335 | 2053047 | 7.1127 | 0 | 90.235 | 25.7 | 638.9 | 5.82
605 | 26/09/2016 | 4:00:00 p.m. | 15049837 | 2053118 | 7.0773 | 0 | 89.677 | 25.6 | 647 | 5.81
606 | 26/09/2016 | 5:00:00 p.m. | 15050304 | 2053184 | 7.0696 | 0 | 89.875 | 25.6 | 614.8 | 5.81
607 | 26/09/2016 | 6:00:00 p.m. | 15050779 | 2053251 | 7.0653 | 0 | 89.787 | 25.4 | 584.2 | 5.82
608 | 26/09/2016 | 7:00:00 p.m. | 15051206 | 2053311 | 7.1151 | 0 | 90.132 | 25.4 | 550.4 | 5.82
609 | 26/09/2016 | 8:00:00 p.m. | 15051662 | 2053375 | 7.1411 | 0 | 90.099 | 24.6 | 575.3 | 5.81
610 | 26/09/2016 | 9:00:00 p.m. | 15052120 | 2053439 | 7.1251 | 0 | 90.389 | 24.2 | 588.4 | 5.8
611 | 26/09/2016 | 10:00:00 p.m. | 15052607 | 2053507 | 7.1844 | 0 | 90.484 | 24 | 652.1 | 5.8
612 | 26/09/2016 | 11:00:00 p.m. | 15053074 | 2053572 | 7.1001 | 0 | 90.507 | 24 | 603.2 | 5.81
613 | 27/09/2016 | 12:00:00 a.m. | 15053533 | 2053636 | 7.2162 | 0 | 90.61 | 23.9 | 587 | 5.8
614 | 27/09/2016 | 1:00:00 a.m. | 15053979 | 2053698 | 7.2083 | 0 | 90.574 | 23.7 | 575.6 | 5.8
615 | 27/09/2016 | 2:00:00 a.m. | 15054424 | 2053760 | 7.1914 | 0 | 90.638 | 23.6 | 577.3 | 5.8
616 | 27/09/2016 | 3:00:00 a.m. | 15054877 | 2053823 | 7.2122 | 0 | 90.644 | 23.7 | 582.5 | 5.8
617 | 27/09/2016 | 4:00:00 a.m. | 15055338 | 2053887 | 7.1883 | 0 | 90.7 | 23.6 | 601.5 | 5.81
618 | 27/09/2016 | 5:00:00 a.m. | 15055847 | 2053958 | 7.2003 | 0 | 90.501 | 23.6 | 658 | 5.79
619 | 27/09/2016 | 6:00:00 a.m. | 15056378 | 2054032 | 7.1879 | 0 | 90.418 | 23.6 | 681.1 | 5.79
620 | 27/09/2016 | 7:00:00 a.m. | 15056825 | 2054094 | 7.1688 | 0 | 90.807 | 23.5 | 579.4 | 5.81
621 | 27/09/2016 | 8:00:00 a.m. | 15057301 | 2054160 | 7.2258 | 0 | 90.77 | 23.4 | 622.4 | 5.79
622 | 27/09/2016 | 9:00:00 a.m. | 15057756 | 2054223 | 7.194 | 0 | 91.005 | 23.5 | 587 | 5.79
623 | 27/09/2016 | 10:00:00 a.m. | 15058235 | 2054290 | 7.1242 | 0 | 90.338 | 24 | 551.5 | 5.79
624 | 27/09/2016 | 11:00:00 a.m. | 15058770 | 2054365 | 7.1307 | 0 | 90.088 | 24.4 | 660.7 | 5.81
625 | 27/09/2016 | 12:00:00 p.m. | 15059333 | 2054444 | 7.0401 | 0 | 90.081 | 24.7 | 719.4 | 5.81
626 | 27/09/2016 | 1:00:00 p.m. | 15059880 | 2054521 | 7.1287 | 0 | 89.939 | 24.9 | 700.6 | 5.82
627 | 27/09/2016 | 2:00:00 p.m. | 15060427 | 2054598 | 7.0815 | 0 | 89.963 | 25.2 | 706.2 | 5.81
628 | 27/09/2016 | 3:00:00 p.m. | 15060980 | 2054676 | 7.0694 | 0 | 89.762 | 25.1 | 699.7 | 5.81
629 | 27/09/2016 | 4:00:00 p.m. | 15061542 | 2054755 | 7.1184 | 0 | 89.87 | 24.8 | 733.7 | 5.82
630 | 27/09/2016 | 5:00:00 p.m. | 15062098 | 2054833 | 7.126 | 0 | 90.125 | 24.5 | 709.8 | 5.82
631 | 27/09/2016 | 6:00:00 p.m. | 15062675 | 2054914 | 7.2082 | 0 | 90.157 | 24.6 | 731 | 5.82
632 | 27/09/2016 | 7:00:00 p.m. | 15063227 | 2054991 | 7.1922 | 0 | 90.593 | 24.5 | 693.8 | 5.81
633 | 27/09/2016 | 8:00:00 p.m. | 15063767 | 2055066 | 7.2078 | 0 | 90.886 | 24 | 670 | 5.81
634 | 27/09/2016 | 9:00:00 p.m. | 15064286 | 2055138 | 7.2055 | 0 | 90.936 | 23.9 | 633.6 | 5.81
635 | 27/09/2016 | 10:00:00 p.m. | 15064818 | 2055212 | 7.1273 | 0 | 90.799 | 23.8 | 677.1 | 5.8
636 | 27/09/2016 | 11:00:00 p.m. | 15065344 | 2055285 | 7.1497 | 0 | 90.847 | 23.8 | 666 | 5.79
637 | 28/09/2016 | 12:00:00 a.m. | 15065848 | 2055355 | 7.1815 | 0 | 90.835 | 23.8 | 543.1 | 5.8
638 | 28/09/2016 | 1:00:00 a.m. | 15066350 | 2055425 | 7.174 | 0 | 90.449 | 23.8 | 587.6 | 5.8
639 | 28/09/2016 | 2:00:00 a.m. | 15066861 | 2055496 | 7.207 | 0 | 90.821 | 23.7 | 556.2 | 5.8
640 | 28/09/2016 | 3:00:00 a.m. | 15067373 | 2055567 | 7.2305 | 0 | 90.923 | 23.7 | 628.8 | 5.8
641 | 28/09/2016 | 4:00:00 a.m. | 15067940 | 2055646 | 7.2108 | 0 | 90.549 | 23.7 | 708.5 | 5.8
642 | 28/09/2016 | 5:00:00 a.m. | 15068507 | 2055725 | 7.1181 | 0 | 90.332 | 23.6 | 674.3 | 5.8
643 | 28/09/2016 | 6:00:00 a.m. | 15069080 | 2055805 | 7.1527 | 0 | 90.276 | 23.6 | 724.2 | 5.8
644 | 28/09/2016 | 7:00:00 a.m. | 15069620 | 2055880 | 7.243 | 0 | 90.759 | 23.5 | 672.3 | 5.8
645 | 28/09/2016 | 8:00:00 a.m. | 15070187 | 2055959 | 7.2066 | 0 | 90.482 | 23.5 | 723.8 | 5.79
646 | 28/09/2016 | 9:00:00 a.m. | 15070712 | 2056032 | 7.2015 | 0 | 90.546 | 23.6 | 610 | 5.8
647 | 28/09/2016 | 10:00:00 a.m. | 15071291 | 2056113 | 7.1641 | 0 | 90.125 | 23.8 | 715.9 | 5.8
648 | 28/09/2016 | 11:00:00 a.m. | 15071883 | 2056196 | 7.1826 | 0 | 89.96 | 23.9 | 751.4 | 5.79
649 | 28/09/2016 | 12:00:00 p.m. | 15072433 | 2056273 | 7.111 | 0 | 90.08 | 24.2 | 698.9 | 5.8
650 | 28/09/2016 | 1:00:00 p.m. | 15073001 | 2056353 | 7.1397 | 0 | 89.674 | 24.5 | 715.2 | 5.81
651 | 28/09/2016 | 2:00:00 p.m. | 15073576 | 2056434 | 7.0893 | 0 | 89.76 | 24.6 | 714.1 | 5.81
652 | 28/09/2016 | 3:00:00 p.m. | 15074158 | 2056516 | 7.1218 | 0 | 89.761 | 24.5 | 767.1 | 5.82
653 | 28/09/2016 | 4:00:00 p.m. | 15074770 | 2056602 | 7.1287 | 0 | 89.815 | 24.5 | 778.4 | 5.81
654 | 28/09/2016 | 5:00:00 p.m. | 15075327 | 2056680 | 7.1774 | 0 | 90.121 | 24 | 696.8 | 5.8
655 | 28/09/2016 | 6:00:00 p.m. | 15075851 | 2056753 | 7.1869 | 0 | 90.441 | 23.5 | 663.5 | 5.8
656 | 28/09/2016 | 7:00:00 p.m. | 15076363 | 2056824 | 7.208 | 0 | 90.934 | 23.6 | 552.2 | 5.79
657 | 28/09/2016 | 8:00:00 p.m. | 15076881 | 2056896 | 7.1659 | 0 | 90.604 | 23.6 | 647.1 | 5.79
658 | 28/09/2016 | 9:00:00 p.m. | 15077414 | 2056970 | 7.2065 | 0 | 90.753 | 23.6 | 662.9 | 5.8
659 | 28/09/2016 | 10:00:00 p.m. | 15077947 | 2057044 | 7.2203 | 0 | 90.958 | 23.6 | 686.7 | 5.81
660 | 28/09/2016 | 11:00:00 p.m. | 15078452 | 2057114 | 7.1079 | 0 | 90.828 | 23.6 | 545.2 | 5.81
661 | 29/09/2016 | 12:00:00 a.m. | 15078999 | 2057190 | 7.1769 | 0 | 90.725 | 23.6 | 692.3 | 5.79
662 | 29/09/2016 | 1:00:00 a.m. | 15079532 | 2057264 | 7.2043 | 0 | 90.781 | 23.5 | 687.9 | 5.8
663 | 29/09/2016 | 2:00:00 a.m. | 15080058 | 2057337 | 7.1434 | 0 | 90.892 | 23.5 | 638.6 | 5.78
664 | 29/09/2016 | 3:00:00 a.m. | 15080578 | 2057409 | 7.1615 | 0 | 90.94 | 23.6 | 656.8 | 5.79
665 | 29/09/2016 | 4:00:00 a.m. | 15081111 | 2057483 | 7.2162 | 0 | 90.799 | 23.6 | 664.2 | 5.79
666 | 29/09/2016 | 5:00:00 a.m. | 15081642 | 2057557 | 7.207 | 0 | 90.589 | 23.5 | 669.2 | 5.8
667 | 29/09/2016 | 6:00:00 a.m. | 15082160 | 2057629 | 7.1961 | 0 | 90.659 | 23.6 | 654 | 5.79
668 | 29/09/2016 | 7:00:00 a.m. | 15082607 | 2057691 | 7.1796 | 0 | 90.809 | 23.5 | 535.1 | 5.8
669 | 29/09/2016 | 8:00:00 a.m. | 15082999 | 2057745 | 7.2977 | 0 | 91.436 | 23.4 | 471.7 | 5.79
670 | 29/09/2016 | 9:00:00 a.m. | 15083367 | 2057796 | 7.2156 | 0 | 91.256 | 23.4 | 875.9 | 5.8
671 | 29/09/2016 | 10:00:00 a.m. | 15083741 | 2057848 | 7.2114 | 0 | 91.205 | 23.9 | 875.2 | 5.8
672 | 29/09/2016 | 11:00:00 a.m. | 15084158 | 2057906 | 7.1698 | 0 | 90.719 | 24.2 | 819.3 | 5.8
673 | 29/09/2016 | 12:00:00 p.m. | 15084545 | 2057960 | 7.1667 | 0 | 90.769 | 24.5 | 853 | 5.8
674 | 29/09/2016 | 1:00:00 p.m. | 15084923 | 2058013 | 7.1165 | 0 | 90.38 | 24.9 | 848.7 | 5.8
675 | 29/09/2016 | 2:00:00 p.m. | 15085315 | 2058068 | 7.1178 | 0 | 90.404 | 25.5 | 574.8 | 5.81
676 | 29/09/2016 | 3:00:00 p.m. | 15085651 | 2058115 | 7.1981 | 0 | 90.821 | 25.4 | 866 | 5.81
677 | 29/09/2016 | 4:00:00 p.m. | 15086037 | 2058169 | 7.1387 | 0 | 90.596 | 25.1 | 407.3 | 5.81
678 | 29/09/2016 | 5:00:00 p.m. | 15086445 | 2058226 | 7.1809 | 0 | 90.545 | 25.1 | 408.7 | 5.81
679 | 29/09/2016 | 6:00:00 p.m. | 15086812 | 2058277 | 7.1954 | 0 | 91.194 | 25 | 408.6 | 5.81
680 | 29/09/2016 | 7:00:00 p.m. | 15087231 | 2058335 | 7.2641 | 0 | 91.238 | 23.9 | 820.5 | 5.81
681 | 29/09/2016 | 8:00:00 p.m. | 15087656 | 2058394 | 7.218 | 0 | 91.013 | 23.7 | 863.3 | 5.8
682 | 29/09/2016 | 9:00:00 p.m. | 15088061 | 2058450 | 7.2362 | 0 | 91.06 | 23.5 | 534.2 | 5.8
683 | 29/09/2016 | 10:00:00 p.m. | 15088479 | 2058508 | 7.227 | 0 | 90.96 | 23.4 | 500.6 | 5.79
684 | 29/09/2016 | 11:00:00 p.m. | 15088878 | 2058563 | 7.258 | 0 | 91.408 | 23.2 | 874.6 | 5.8
685 | 30/09/2016 | 12:00:00 a.m. | 15089347 | 2058628 | 7.2513 | 0 | 90.971 | 23.3 | 879.9 | 5.79
686 | 30/09/2016 | 1:00:00 a.m. | 15089768 | 2058686 | 7.237 | 0 | 91.376 | 23.4 | 519.4 | 5.8
687 | 30/09/2016 | 2:00:00 a.m. | 15090189 | 2058744 | 7.2456 | 0 | 91.39 | 23.3 | 482 | 5.78
688 | 30/09/2016 | 3:00:00 a.m. | 15090574 | 2058797 | 7.2588 | 0 | 91.638 | 23.3 | 496.3 | 5.8
689 | 30/09/2016 | 4:00:00 a.m. | 15090981 | 2058853 | 7.2825 | 0 | 91.675 | 23.4 | 411 | 5.79
690 | 30/09/2016 | 5:00:00 a.m. | 15091374 | 2058907 | 7.2535 | 0 | 91.796 | 23.3 | 411.2 | 5.79
691 | 30/09/2016 | 6:00:00 a.m. | 15091710 | 2058953 | 7.3207 | 0 | 91.953 | 23.2 | 411 | 5.79
692 | 30/09/2016 | 7:00:00 a.m. | 15091988 | 2058991 | 7.3258 | 0 | 92.136 | 22.9 | 276.5 | 5.8
693 | 30/09/2016 | 8:00:00 a.m. | 15092260 | 2059028 | 7.3107 | 0 | 92.522 | 22.9 | 277.4 | 5.79
694 | 30/09/2016 | 9:00:00 a.m. | 15092538 | 2059066 | 7.3513 | 0 | 92.215 | 23.2 | 276.8 | 5.8
695 | 30/09/2016 | 10:00:00 a.m. | 15092809 | 2059103 | 7.2872 | 0 | 92.502 | 23.5 | 275.5 | 5.79
696 | 30/09/2016 | 11:00:00 a.m. | 15093085 | 2059141 | 7.2481 | 0 | 92.161 | 24.5 | 275.8 | 5.82
697 | 30/09/2016 | 12:00:00 p.m. | 15093360 | 2059179 | 7.2066 | 0 | 91.669 | 25.5 | 275.1 | 5.81
698 | 30/09/2016 | 1:00:00 p.m. | 15093605 | 2059213 | 7.2128 | 0 | 91.882 | 26.2 | 273.8 | 5.81
699 | 30/09/2016 | 2:00:00 p.m. | 15093858 | 2059248 | 7.2465 | 0 | 92.028 | 26.3 | 270.8 | 5.82
700 | 30/09/2016 | 3:00:00 p.m. | 15094111 | 2059283 | 7.2253 | 0 | 92.138 | 26.5 | 257.7 | 5.82
701 | 30/09/2016 | 4:00:00 p.m. | 15094357 | 2059317 | 7.2675 | 0 | 92.441 | 26.3 | 259.7 | 5.81
702 | 30/09/2016 | 5:00:00 p.m. | 15094604 | 2059351 | 7.2594 | 0 | 92.367 | 25.5 | 255.2 | 5.82
703 | 30/09/2016 | 6:00:00 p.m. | 15094836 | 2059383 | 7.2433 | 0 | 92.276 | 25.8 | 250.2 | 5.81
704 | 30/09/2016 | 7:00:00 p.m. | 15095076 | 2059416 | 7.2708 | 0 | 92.345 | 26 | 252.3 | 5.81
705 | 30/09/2016 | 8:00:00 p.m. | 15095323 | 2059450 | 7.3068 | 0 | 92.47 | 25.1 | 251.2 | 5.81
706 | 30/09/2016 | 9:00:00 p.m. | 15095579 | 2059485 | 7.2996 | 0 | 92.359 | 24.5 | 265.7 | 5.8
707 | 30/09/2016 | 10:00:00 p.m. | 15095834 | 2059520 | 7.2863 | 0 | 92.306 | 24.1 | 263.1 | 5.81
708 | 30/09/2016 | 11:00:00 p.m. | 15096104 | 2059557 | 7.3089 | 0 | 92.204 | 23.9 | 273.4 | 5.8
709 | 01/10/2016 | 12:00:00 a.m. | 15096380 | 2059595 | 7.3045 | 0 | 91.649 | 23.7 | 274 | 5.81
710 | 01/10/2016 | 1:00:00 a.m. | 15096650 | 2059632 | 7.3362 | 0 | 91.984 | 23.5 | 281.5 | 5.79
711 | 01/10/2016 | 2:00:00 a.m. | 15096921 | 2059669 | 7.374 | 0 | 92.477 | 23.4 | 275.6 | 5.8
712 | 01/10/2016 | 3:00:00 a.m. | 15097199 | 2059707 | 7.3209 | 0 | 92.461 | 23.4 | 278.6 | 5.8
713 | 01/10/2016 | 4:00:00 a.m. | 15097470 | 2059744 | 7.2904 | 0 | 92.361 | 23.4 | 280 | 5.79
714 | 01/10/2016 | 5:00:00 a.m. | 15097749 | 2059782 | 7.2753 | 0 | 92.405 | 23.4 | 281.3 | 5.79
715 | 01/10/2016 | 6:00:00 a.m. | 15098026 | 2059820 | 7.3324 | 0 | 92.189 | 23.4 | 281.6 | 5.79
716 | 01/10/2016 | 7:00:00 a.m. | 15098304 | 2059858 | 7.3313 | 0 | 92.153 | 23.5 | 281.4 | 5.8
717 | 01/10/2016 | 8:00:00 a.m. | 15098582 | 2059896 | 7.2843 | 0 | 92.197 | 23.5 | 282 | 5.8
718 | 01/10/2016 | 9:00:00 a.m. | 15098866 | 2059935 | 7.2858 | 0 | 91.845 | 23.6 | 284.2 | 5.81
719 | 01/10/2016 | 10:00:00 a.m. | 15099149 | 2059974 | 7.2258 | 0 | 91.539 | 23.8 | 284.4 | 5.8