## Industrias Cari diario 093016 M
Data Log
Unit Serial Number: | 03/11/45883
Meter/Site ID: | 8C175 35739 Cari
Drive Rate | 0.1 m³/rev
Number of Logs Stored: | 30
Fault/Alarms Recorded: | None
Log Number | Date | Time | Cor Vol | Unc Vol | Cor Factor | Unc Fault Vol | Average Press | Average Temp | Peak Flow | Batt. Voltage
|  |  | m³ | m³ |  | m³ | PSI | °C | Nm³/H | V
1 | 02/09/2016 | 9:00:00 a.m. | 417935 | 284119 | 1.5136 | 0 | 10.282 | 21 | 26.5 | 5.84
2 | 03/09/2016 | 9:00:00 a.m. | 418013 | 284172 | 1.5257 | 0 | 10.28 | 21.3 | 26.3 | 5.83
3 | 04/09/2016 | 9:00:00 a.m. | 418073 | 284212 | 1.5701 | 0 | 10.317 | 22.1 | 26.3 | 5.84
4 | 05/09/2016 | 9:00:00 a.m. | 418073 | 284212 | 1.5689 | 0 | 10.423 | 15.9 | 0 | 5.83
5 | 06/09/2016 | 9:00:00 a.m. | 418156 | 284267 | 1.5459 | 0 | 10.285 | 18.6 | 28 | 5.83
6 | 07/09/2016 | 9:00:00 a.m. | 418243 | 284326 | 1.5315 | 0 | 10.273 | 21.5 | 26.6 | 5.83
7 | 08/09/2016 | 9:00:00 a.m. | 418351 | 284399 | 1.5238 | 0 | 10.205 | 22.5 | 27.6 | 5.83
8 | 09/09/2016 | 9:00:00 a.m. | 418434 | 284455 | 1.5557 | 0 | 10.277 | 19.7 | 26.5 | 5.82
9 | 10/09/2016 | 9:00:00 a.m. | 418524 | 284516 | 1.5338 | 0 | 10.269 | 22.4 | 27.3 | 5.83
10 | 11/09/2016 | 9:00:00 a.m. | 418579 | 284553 | 1.5885 | 0 | 10.317 | 24.2 | 26.7 | 5.83
11 | 12/09/2016 | 9:00:00 a.m. | 418579 | 284554 | 1.5643 | 0 | 10.338 | 22.5 | 0 | 5.83
12 | 13/09/2016 | 9:00:00 a.m. | 418662 | 284610 | 1.5334 | 0 | 10.307 | 22.6 | 26.2 | 5.83
13 | 14/09/2016 | 9:00:00 a.m. | 418743 | 284665 | 1.5726 | 0 | 10.31 | 21.4 | 26.7 | 5.83
14 | 15/09/2016 | 9:00:00 a.m. | 418828 | 284723 | 1.5489 | 0 | 10.307 | 23.2 | 26.2 | 5.83
15 | 16/09/2016 | 9:00:00 a.m. | 418890 | 284765 | 1.621 | 0 | 10.407 | 23.8 | 26.5 | 5.83
16 | 17/09/2016 | 9:00:00 a.m. | 418890 | 284765 | 1.5903 | 0 | 10.555 | 20.4 | 0 | 5.83
17 | 18/09/2016 | 9:00:00 a.m. | 418947 | 284803 | 1.5642 | 0 | 10.332 | 22.4 | 26.5 | 5.84
18 | 19/09/2016 | 9:00:00 a.m. | 418950 | 284805 | 1.5176 | 0 | 10.377 | 21.7 | 18.9 | 5.83
19 | 20/09/2016 | 9:00:00 a.m. | 419031 | 284860 | 1.5603 | 0 | 10.27 | 24.4 | 27.1 | 5.83
20 | 21/09/2016 | 9:00:00 a.m. | 419104 | 284910 | 1.5838 | 0 | 10.297 | 22.7 | 21 | 5.83
21 | 22/09/2016 | 9:00:00 a.m. | 419185 | 284965 | 1.5268 | 0 | 10.317 | 19 | 26.4 | 5.83
22 | 23/09/2016 | 9:00:00 a.m. | 419263 | 285017 | 1.5722 | 0 | 10.326 | 19.1 | 27.2 | 5.83
23 | 24/09/2016 | 9:00:00 a.m. | 419345 | 285072 | 1.5329 | 0 | 10.291 | 19.4 | 26.6 | 5.83
24 | 25/09/2016 | 9:00:00 a.m. | 419360 | 285082 | 1.5643 | 0 | 10.375 | 21.1 | 23.5 | 5.83
25 | 26/09/2016 | 9:00:00 a.m. | 419360 | 285082 | 1.5691 | 0 | 10.359 | 22.1 | 0 | 5.83
26 | 27/09/2016 | 9:00:00 a.m. | 419438 | 285135 | 1.5324 | 0 | 10.267 | 22.7 | 26.1 | 5.83
27 | 28/09/2016 | 9:00:00 a.m. | 419545 | 285206 | 1.5261 | 0 | 10.262 | 20.6 | 26.8 | 5.83
28 | 29/09/2016 | 9:00:00 a.m. | 419647 | 285275 | 1.5748 | 0 | 10.255 | 18.5 | 26.8 | 5.83
29 | 30/09/2016 | 9:00:00 a.m. | 419728 | 285329 | 1.5806 | 0 | 10.31 | 18.9 | 26.8 | 5.82
30 | 01/10/2016 | 9:00:00 a.m. | 419735 | 285334 | 1.5284 | 0 | 10.354 | 22.2 | 19.1 | 5.82