## Industrias Cari horario 093016
Data Log
Unit Serial Number: | 03/11/45883
Meter/Site ID: | 8C175 35739 Cari
Drive Rate | 0.1 m³/rev
Number of Logs Stored: | 721
Fault/Alarms Recorded: | None
Log Number | Date | Time | Cor Vol | Unc Vol | Cor Factor | Unc Fault Vol | Average Press | Average Temp | Peak Flow | Batt. Voltage
|  |  | m³ | m³ |  | m³ | PSI | °C | Nm³/H | V
1 | 01/09/2016 | 11:00:00 a.m. | 417883 | 284084 | 1.5022 | 0 | 9.835 | 21.4 | 18.7 | 5.85
2 | 01/09/2016 | 12:00:00 p.m. | 417897 | 284093 | 1.4695 | 0 | 9.846 | 25.1 | 26.3 | 5.86
3 | 01/09/2016 | 1:00:00 p.m. | 417911 | 284103 | 1.4998 | 0 | 9.777 | 28.5 | 26.2 | 5.87
4 | 01/09/2016 | 2:00:00 p.m. | 417919 | 284108 | 1.4519 | 0 | 9.875 | 30.9 | 26.5 | 5.87
5 | 01/09/2016 | 3:00:00 p.m. | 417927 | 284114 | 1.4513 | 0 | 9.828 | 32.6 | 18.5 | 5.87
6 | 01/09/2016 | 4:00:00 p.m. | 417930 | 284116 | 1.4754 | 0 | 10.158 | 33.1 | 17.7 | 5.87
7 | 01/09/2016 | 5:00:00 p.m. | 417932 | 284117 | 1.4964 | 0 | 10.202 | 29.9 | 8.1 | 5.87
8 | 01/09/2016 | 6:00:00 p.m. | 417932 | 284117 | 1.5477 | 0 | 10.359 | 25 | 8.2 | 5.85
9 | 01/09/2016 | 7:00:00 p.m. | 417932 | 284117 | 1.5381 | 0 | 10.317 | 21.4 | 0.4 | 5.85
10 | 01/09/2016 | 8:00:00 p.m. | 417932 | 284117 | 1.5584 | 0 | 10.462 | 21.1 | 0 | 5.85
11 | 01/09/2016 | 9:00:00 p.m. | 417932 | 284117 | 1.5663 | 0 | 10.557 | 19.8 | 0 | 5.84
12 | 01/09/2016 | 10:00:00 p.m. | 417932 | 284117 | 1.5743 | 0 | 10.565 | 18.5 | 0 | 5.84
13 | 01/09/2016 | 11:00:00 p.m. | 417932 | 284117 | 1.5774 | 0 | 10.567 | 17.7 | 0 | 5.84
14 | 02/09/2016 | 12:00:00 a.m. | 417932 | 284117 | 1.58 | 0 | 10.573 | 16.9 | 0 | 5.84
15 | 02/09/2016 | 1:00:00 a.m. | 417932 | 284117 | 1.5893 | 0 | 10.553 | 16.1 | 0 | 5.84
16 | 02/09/2016 | 2:00:00 a.m. | 417932 | 284117 | 1.5864 | 0 | 10.558 | 15.7 | 0 | 5.84
17 | 02/09/2016 | 3:00:00 a.m. | 417932 | 284117 | 1.5734 | 0 | 10.468 | 15.7 | 0 | 5.84
18 | 02/09/2016 | 4:00:00 a.m. | 417932 | 284117 | 1.5725 | 0 | 10.401 | 15.9 | 0 | 5.84
19 | 02/09/2016 | 5:00:00 a.m. | 417932 | 284117 | 1.5677 | 0 | 10.361 | 16.1 | 0 | 5.84
20 | 02/09/2016 | 6:00:00 a.m. | 417932 | 284117 | 1.5864 | 0 | 10.468 | 16 | 0 | 5.83
21 | 02/09/2016 | 7:00:00 a.m. | 417932 | 284117 | 1.5775 | 0 | 10.511 | 15.7 | 0 | 5.83
22 | 02/09/2016 | 8:00:00 a.m. | 417933 | 284118 | 1.5663 | 0 | 10.311 | 15.9 | 8.8 | 5.84
23 | 02/09/2016 | 9:00:00 a.m. | 417935 | 284119 | 1.5136 | 0 | 10.127 | 16.4 | 19 | 5.84
24 | 02/09/2016 | 10:00:00 a.m. | 417944 | 284125 | 1.5529 | 0 | 10.005 | 18 | 24.2 | 5.84
25 | 02/09/2016 | 11:00:00 a.m. | 417955 | 284132 | 1.5079 | 0 | 9.869 | 20 | 18.9 | 5.85
26 | 02/09/2016 | 12:00:00 p.m. | 417967 | 284140 | 1.452 | 0 | 9.814 | 23.7 | 26.3 | 5.86
27 | 02/09/2016 | 1:00:00 p.m. | 417983 | 284151 | 1.455 | 0 | 9.737 | 28.4 | 26.2 | 5.87
28 | 02/09/2016 | 2:00:00 p.m. | 417999 | 284162 | 1.4729 | 0 | 9.738 | 29.1 | 25.8 | 5.87
29 | 02/09/2016 | 3:00:00 p.m. | 418009 | 284169 | 1.4434 | 0 | 9.825 | 29.5 | 25.3 | 5.87
30 | 02/09/2016 | 4:00:00 p.m. | 418011 | 284171 | 1.4691 | 0 | 10.057 | 33.4 | 9.4 | 5.87
31 | 02/09/2016 | 5:00:00 p.m. | 418011 | 284171 | 1.4606 | 0 | 10.182 | 31.3 | 0.4 | 5.87
32 | 02/09/2016 | 6:00:00 p.m. | 418011 | 284171 | 1.471 | 0 | 10.288 | 31.7 | 0 | 5.87
33 | 02/09/2016 | 7:00:00 p.m. | 418011 | 284171 | 1.5263 | 0 | 10.261 | 29.8 | 0 | 5.87
34 | 02/09/2016 | 8:00:00 p.m. | 418011 | 284171 | 1.5691 | 0 | 10.489 | 21.3 | 0 | 5.85
35 | 02/09/2016 | 9:00:00 p.m. | 418011 | 284171 | 1.5815 | 0 | 10.578 | 17.6 | 0 | 5.84
36 | 02/09/2016 | 10:00:00 p.m. | 418011 | 284171 | 1.5777 | 0 | 10.566 | 17 | 0 | 5.84
37 | 02/09/2016 | 11:00:00 p.m. | 418011 | 284171 | 1.576 | 0 | 10.529 | 17 | 0 | 5.84
38 | 03/09/2016 | 12:00:00 a.m. | 418011 | 284171 | 1.5827 | 0 | 10.546 | 17 | 0 | 5.84
39 | 03/09/2016 | 1:00:00 a.m. | 418011 | 284171 | 1.5805 | 0 | 10.568 | 16.8 | 0 | 5.84
40 | 03/09/2016 | 2:00:00 a.m. | 418011 | 284171 | 1.5763 | 0 | 10.559 | 16.7 | 0 | 5.84
41 | 03/09/2016 | 3:00:00 a.m. | 418011 | 284171 | 1.581 | 0 | 10.546 | 16.7 | 0 | 5.84
42 | 03/09/2016 | 4:00:00 a.m. | 418011 | 284171 | 1.5811 | 0 | 10.541 | 16.3 | 0 | 5.84
43 | 03/09/2016 | 5:00:00 a.m. | 418012 | 284171 | 1.5741 | 0 | 10.439 | 16.4 | 0 | 5.84
44 | 03/09/2016 | 6:00:00 a.m. | 418012 | 284171 | 1.5753 | 0 | 10.456 | 16.4 | 0 | 5.84
45 | 03/09/2016 | 7:00:00 a.m. | 418012 | 284171 | 1.5806 | 0 | 10.542 | 16 | 0 | 5.83
46 | 03/09/2016 | 8:00:00 a.m. | 418012 | 284171 | 1.5674 | 0 | 10.355 | 15.5 | 8 | 5.83
47 | 03/09/2016 | 9:00:00 a.m. | 418013 | 284172 | 1.5257 | 0 | 10.226 | 15.6 | 19.1 | 5.83
48 | 03/09/2016 | 10:00:00 a.m. | 418022 | 284178 | 1.5582 | 0 | 9.979 | 17.3 | 24.9 | 5.84
49 | 03/09/2016 | 11:00:00 a.m. | 418030 | 284183 | 1.507 | 0 | 9.998 | 19.4 | 18.6 | 5.84
50 | 03/09/2016 | 12:00:00 p.m. | 418043 | 284192 | 1.4938 | 0 | 9.833 | 23.4 | 26.2 | 5.85
51 | 03/09/2016 | 1:00:00 p.m. | 418060 | 284203 | 1.4685 | 0 | 9.744 | 24.4 | 26.3 | 5.85
52 | 03/09/2016 | 2:00:00 p.m. | 418071 | 284210 | 1.5136 | 0 | 9.968 | 25.7 | 25.9 | 5.86
53 | 03/09/2016 | 3:00:00 p.m. | 418072 | 284211 | 1.4307 | 0 | 9.996 | 32 | 10 | 5.87
54 | 03/09/2016 | 4:00:00 p.m. | 418072 | 284211 | 1.4697 | 0 | 10.274 | 34 | 0.4 | 5.87
55 | 03/09/2016 | 5:00:00 p.m. | 418073 | 284212 | 1.452 | 0 | 9.969 | 33.3 | 0.3 | 5.87
56 | 03/09/2016 | 6:00:00 p.m. | 418073 | 284212 | 1.464 | 0 | 10.253 | 33.9 | 0.3 | 5.87
57 | 03/09/2016 | 7:00:00 p.m. | 418073 | 284212 | 1.4962 | 0 | 10.269 | 32.3 | 0.1 | 5.86
58 | 03/09/2016 | 8:00:00 p.m. | 418073 | 284212 | 1.5217 | 0 | 10.4 | 29.3 | 0 | 5.86
59 | 03/09/2016 | 9:00:00 p.m. | 418073 | 284212 | 1.572 | 0 | 10.555 | 22.2 | 0 | 5.85
60 | 03/09/2016 | 10:00:00 p.m. | 418073 | 284212 | 1.5766 | 0 | 10.588 | 18.5 | 0 | 5.84
61 | 03/09/2016 | 11:00:00 p.m. | 418073 | 284212 | 1.5775 | 0 | 10.579 | 17.8 | 0 | 5.84
62 | 04/09/2016 | 12:00:00 a.m. | 418073 | 284212 | 1.5818 | 0 | 10.579 | 17.5 | 0 | 5.84
63 | 04/09/2016 | 1:00:00 a.m. | 418073 | 284212 | 1.582 | 0 | 10.61 | 17.1 | 0 | 5.84
64 | 04/09/2016 | 2:00:00 a.m. | 418073 | 284212 | 1.5885 | 0 | 10.611 | 16.6 | 0 | 5.83
65 | 04/09/2016 | 3:00:00 a.m. | 418073 | 284212 | 1.5766 | 0 | 10.51 | 16.4 | 0 | 5.84
66 | 04/09/2016 | 4:00:00 a.m. | 418073 | 284212 | 1.5503 | 0 | 10.505 | 16.4 | 0 | 5.84
67 | 04/09/2016 | 5:00:00 a.m. | 418073 | 284212 | 1.573 | 0 | 10.423 | 16.5 | 0 | 5.83
68 | 04/09/2016 | 6:00:00 a.m. | 418073 | 284212 | 1.5756 | 0 | 10.452 | 16.5 | 0 | 5.84
69 | 04/09/2016 | 7:00:00 a.m. | 418073 | 284212 | 1.5821 | 0 | 10.493 | 16.3 | 0 | 5.84
70 | 04/09/2016 | 8:00:00 a.m. | 418073 | 284212 | 1.5829 | 0 | 10.562 | 16 | 0 | 5.84
71 | 04/09/2016 | 9:00:00 a.m. | 418073 | 284212 | 1.5701 | 0 | 10.46 | 16.3 | 0 | 5.84
72 | 04/09/2016 | 10:00:00 a.m. | 418073 | 284212 | 1.5742 | 0 | 10.351 | 16.8 | 0 | 5.84
73 | 04/09/2016 | 11:00:00 a.m. | 418073 | 284212 | 1.5635 | 0 | 10.396 | 16.7 | 0 | 5.84
74 | 04/09/2016 | 12:00:00 p.m. | 418073 | 284212 | 1.5348 | 0 | 10.203 | 18 | 0 | 5.84
75 | 04/09/2016 | 1:00:00 p.m. | 418073 | 284212 | 1.5194 | 0 | 10.117 | 21.9 | 0 | 5.85
76 | 04/09/2016 | 2:00:00 p.m. | 418073 | 284212 | 1.5497 | 0 | 10.336 | 21.9 | 0 | 5.85
77 | 04/09/2016 | 3:00:00 p.m. | 418073 | 284212 | 1.5705 | 0 | 10.504 | 19.3 | 0 | 5.84
78 | 04/09/2016 | 4:00:00 p.m. | 418073 | 284212 | 1.5733 | 0 | 10.452 | 17.6 | 0 | 5.84
79 | 04/09/2016 | 5:00:00 p.m. | 418073 | 284212 | 1.5816 | 0 | 10.551 | 16.5 | 0 | 5.84
80 | 04/09/2016 | 6:00:00 p.m. | 418073 | 284212 | 1.5849 | 0 | 10.493 | 16.2 | 0 | 5.83
81 | 04/09/2016 | 7:00:00 p.m. | 418073 | 284212 | 1.5846 | 0 | 10.565 | 15.6 | 0 | 5.83
82 | 04/09/2016 | 8:00:00 p.m. | 418073 | 284212 | 1.5948 | 0 | 10.539 | 15.2 | 0 | 5.83
83 | 04/09/2016 | 9:00:00 p.m. | 418073 | 284212 | 1.5956 | 0 | 10.573 | 14.6 | 0 | 5.83
84 | 04/09/2016 | 10:00:00 p.m. | 418073 | 284212 | 1.5863 | 0 | 10.484 | 14.5 | 0 | 5.83
85 | 04/09/2016 | 11:00:00 p.m. | 418073 | 284212 | 1.586 | 0 | 10.436 | 14.6 | 0 | 5.83
86 | 05/09/2016 | 12:00:00 a.m. | 418073 | 284212 | 1.576 | 0 | 10.413 | 14.7 | 0 | 5.83
87 | 05/09/2016 | 1:00:00 a.m. | 418073 | 284212 | 1.5818 | 0 | 10.365 | 14.7 | 0 | 5.83
88 | 05/09/2016 | 2:00:00 a.m. | 418073 | 284212 | 1.5773 | 0 | 10.371 | 14.8 | 0 | 5.83
89 | 05/09/2016 | 3:00:00 a.m. | 418073 | 284212 | 1.5799 | 0 | 10.36 | 14.8 | 0 | 5.83
90 | 05/09/2016 | 4:00:00 a.m. | 418073 | 284212 | 1.5894 | 0 | 10.46 | 14.5 | 0 | 5.83
91 | 05/09/2016 | 5:00:00 a.m. | 418073 | 284212 | 1.5665 | 0 | 10.466 | 14.2 | 0 | 5.83
92 | 05/09/2016 | 6:00:00 a.m. | 418073 | 284212 | 1.5946 | 0 | 10.436 | 13.9 | 0 | 5.83
93 | 05/09/2016 | 7:00:00 a.m. | 418073 | 284212 | 1.5928 | 0 | 10.545 | 13.5 | 0 | 5.83
94 | 05/09/2016 | 8:00:00 a.m. | 418073 | 284212 | 1.5862 | 0 | 10.421 | 13.4 | 0 | 5.83
95 | 05/09/2016 | 9:00:00 a.m. | 418073 | 284212 | 1.5689 | 0 | 10.321 | 13.8 | 0 | 5.83
96 | 05/09/2016 | 10:00:00 a.m. | 418082 | 284218 | 1.5249 | 0 | 9.922 | 15.3 | 19 | 5.83
97 | 05/09/2016 | 11:00:00 a.m. | 418092 | 284224 | 1.5132 | 0 | 9.867 | 18 | 26.8 | 5.84
98 | 05/09/2016 | 12:00:00 p.m. | 418102 | 284231 | 1.5348 | 0 | 9.87 | 20.5 | 18.6 | 5.84
99 | 05/09/2016 | 1:00:00 p.m. | 418117 | 284241 | 1.4848 | 0 | 9.75 | 22.6 | 26 | 5.85
100 | 05/09/2016 | 2:00:00 p.m. | 418129 | 284249 | 1.5198 | 0 | 9.882 | 24.1 | 26.4 | 5.85
101 | 05/09/2016 | 3:00:00 p.m. | 418141 | 284257 | 1.5019 | 0 | 9.858 | 25.1 | 28 | 5.85
102 | 05/09/2016 | 4:00:00 p.m. | 418149 | 284263 | 1.4928 | 0 | 9.985 | 23.7 | 26 | 5.85
103 | 05/09/2016 | 5:00:00 p.m. | 418151 | 284264 | 1.5055 | 0 | 10.185 | 24.1 | 18.1 | 5.85
104 | 05/09/2016 | 6:00:00 p.m. | 418151 | 284264 | 1.5469 | 0 | 10.382 | 24.1 | 0.2 | 5.85
105 | 05/09/2016 | 7:00:00 p.m. | 418153 | 284265 | 1.5342 | 0 | 10.264 | 21.3 | 8.4 | 5.84
106 | 05/09/2016 | 8:00:00 p.m. | 418153 | 284265 | 1.556 | 0 | 10.3 | 20.9 | 0.3 | 5.84
107 | 05/09/2016 | 9:00:00 p.m. | 418153 | 284265 | 1.5702 | 0 | 10.546 | 19.2 | 0 | 5.84
108 | 05/09/2016 | 10:00:00 p.m. | 418153 | 284265 | 1.5719 | 0 | 10.536 | 18.2 | 0 | 5.83
109 | 05/09/2016 | 11:00:00 p.m. | 418153 | 284265 | 1.5788 | 0 | 10.57 | 17.6 | 0 | 5.83
110 | 06/09/2016 | 12:00:00 a.m. | 418153 | 284265 | 1.5783 | 0 | 10.585 | 17.2 | 0 | 5.83
111 | 06/09/2016 | 1:00:00 a.m. | 418153 | 284265 | 1.5831 | 0 | 10.515 | 16.7 | 0 | 5.83
112 | 06/09/2016 | 2:00:00 a.m. | 418153 | 284265 | 1.5792 | 0 | 10.524 | 16.1 | 0 | 5.83
113 | 06/09/2016 | 3:00:00 a.m. | 418153 | 284265 | 1.5869 | 0 | 10.547 | 15.8 | 0 | 5.83
114 | 06/09/2016 | 4:00:00 a.m. | 418153 | 284265 | 1.5898 | 0 | 10.55 | 15.6 | 0 | 5.83
115 | 06/09/2016 | 5:00:00 a.m. | 418153 | 284266 | 1.5927 | 0 | 10.477 | 14.8 | 0 | 5.83
116 | 06/09/2016 | 6:00:00 a.m. | 418153 | 284266 | 1.5977 | 0 | 10.576 | 14.1 | 0 | 5.83
117 | 06/09/2016 | 7:00:00 a.m. | 418153 | 284266 | 1.5956 | 0 | 10.584 | 13.6 | 0 | 5.83
118 | 06/09/2016 | 8:00:00 a.m. | 418154 | 284266 | 1.5814 | 0 | 10.323 | 13.6 | 8 | 5.83
119 | 06/09/2016 | 9:00:00 a.m. | 418156 | 284267 | 1.5459 | 0 | 10.251 | 13.6 | 19.4 | 5.83
120 | 06/09/2016 | 10:00:00 a.m. | 418166 | 284274 | 1.5204 | 0 | 9.955 | 15.5 | 19.2 | 5.83
121 | 06/09/2016 | 11:00:00 a.m. | 418177 | 284281 | 1.5043 | 0 | 9.885 | 18.4 | 19.1 | 5.84
122 | 06/09/2016 | 12:00:00 p.m. | 418191 | 284291 | 1.4902 | 0 | 9.839 | 21.8 | 26.1 | 5.85
123 | 06/09/2016 | 1:00:00 p.m. | 418209 | 284303 | 1.4778 | 0 | 9.722 | 24.5 | 26 | 5.85
124 | 06/09/2016 | 2:00:00 p.m. | 418221 | 284311 | 1.4701 | 0 | 9.787 | 30.1 | 25.5 | 5.86
125 | 06/09/2016 | 3:00:00 p.m. | 418228 | 284316 | 1.431 | 0 | 9.849 | 32.6 | 26.6 | 5.87
126 | 06/09/2016 | 4:00:00 p.m. | 418239 | 284323 | 1.4654 | 0 | 9.767 | 33.5 | 26.1 | 5.87
127 | 06/09/2016 | 5:00:00 p.m. | 418239 | 284324 | 1.4191 | 0 | 9.937 | 37.3 | 10.2 | 5.87
128 | 06/09/2016 | 6:00:00 p.m. | 418239 | 284324 | 1.4915 | 0 | 10.193 | 36.5 | 0.2 | 5.87
129 | 06/09/2016 | 7:00:00 p.m. | 418240 | 284324 | 1.5308 | 0 | 10.401 | 27.3 | 0.3 | 5.85
130 | 06/09/2016 | 8:00:00 p.m. | 418240 | 284324 | 1.553 | 0 | 10.523 | 23.3 | 0.3 | 5.85
131 | 06/09/2016 | 9:00:00 p.m. | 418240 | 284324 | 1.5636 | 0 | 10.561 | 21.2 | 0 | 5.84
132 | 06/09/2016 | 10:00:00 p.m. | 418240 | 284324 | 1.5714 | 0 | 10.598 | 19.7 | 0 | 5.84
133 | 06/09/2016 | 11:00:00 p.m. | 418240 | 284324 | 1.5651 | 0 | 10.591 | 18.8 | 0 | 5.84
134 | 07/09/2016 | 12:00:00 a.m. | 418240 | 284324 | 1.5668 | 0 | 10.457 | 18.1 | 0 | 5.84
135 | 07/09/2016 | 1:00:00 a.m. | 418240 | 284324 | 1.5696 | 0 | 10.481 | 17.7 | 0 | 5.83
136 | 07/09/2016 | 2:00:00 a.m. | 418240 | 284324 | 1.584 | 0 | 10.535 | 17.3 | 0 | 5.83
137 | 07/09/2016 | 3:00:00 a.m. | 418240 | 284324 | 1.5919 | 0 | 10.592 | 16.2 | 0 | 5.83
138 | 07/09/2016 | 4:00:00 a.m. | 418240 | 284324 | 1.5954 | 0 | 10.61 | 15.2 | 0 | 5.83
139 | 07/09/2016 | 5:00:00 a.m. | 418240 | 284324 | 1.5973 | 0 | 10.574 | 14.7 | 0 | 5.83
140 | 07/09/2016 | 6:00:00 a.m. | 418240 | 284324 | 1.5888 | 0 | 10.582 | 14.4 | 0 | 5.83
141 | 07/09/2016 | 7:00:00 a.m. | 418240 | 284324 | 1.6021 | 0 | 10.577 | 14.2 | 0 | 5.83
142 | 07/09/2016 | 8:00:00 a.m. | 418240 | 284324 | 1.5821 | 0 | 10.392 | 13.4 | 7.9 | 5.83
143 | 07/09/2016 | 9:00:00 a.m. | 418243 | 284326 | 1.5315 | 0 | 10.153 | 14 | 19.3 | 5.83
144 | 07/09/2016 | 10:00:00 a.m. | 418250 | 284330 | 1.5685 | 0 | 10.108 | 16.4 | 27.6 | 5.83
145 | 07/09/2016 | 11:00:00 a.m. | 418260 | 284337 | 1.5011 | 0 | 9.913 | 19.2 | 18.7 | 5.84
146 | 07/09/2016 | 12:00:00 p.m. | 418274 | 284347 | 1.5037 | 0 | 9.828 | 20.6 | 27.2 | 5.84
147 | 07/09/2016 | 1:00:00 p.m. | 418293 | 284359 | 1.4886 | 0 | 9.761 | 22.7 | 26.9 | 5.85
148 | 07/09/2016 | 2:00:00 p.m. | 418304 | 284367 | 1.4965 | 0 | 9.811 | 27.7 | 26.1 | 5.86
149 | 07/09/2016 | 3:00:00 p.m. | 418316 | 284375 | 1.4627 | 0 | 9.793 | 29.4 | 26.9 | 5.87
150 | 07/09/2016 | 4:00:00 p.m. | 418329 | 284384 | 1.4396 | 0 | 9.758 | 30.9 | 26 | 5.87
151 | 07/09/2016 | 5:00:00 p.m. | 418340 | 284391 | 1.4282 | 0 | 9.801 | 32.6 | 25.9 | 5.87
152 | 07/09/2016 | 6:00:00 p.m. | 418345 | 284395 | 1.4529 | 0 | 9.863 | 35.8 | 17.7 | 5.87
153 | 07/09/2016 | 7:00:00 p.m. | 418346 | 284396 | 1.4514 | 0 | 10.067 | 35.4 | 8.1 | 5.87
154 | 07/09/2016 | 8:00:00 p.m. | 418346 | 284396 | 1.5078 | 0 | 10.223 | 32.7 | 0.2 | 5.86
155 | 07/09/2016 | 9:00:00 p.m. | 418346 | 284396 | 1.538 | 0 | 10.471 | 26.8 | 0 | 5.85
156 | 07/09/2016 | 10:00:00 p.m. | 418346 | 284396 | 1.5577 | 0 | 10.571 | 23 | 0 | 5.84
157 | 07/09/2016 | 11:00:00 p.m. | 418346 | 284396 | 1.5666 | 0 | 10.594 | 20.7 | 0 | 5.84
158 | 08/09/2016 | 12:00:00 a.m. | 418346 | 284396 | 1.5774 | 0 | 10.593 | 18.8 | 0 | 5.84
159 | 08/09/2016 | 1:00:00 a.m. | 418346 | 284396 | 1.5751 | 0 | 10.601 | 17.4 | 0 | 5.84
160 | 08/09/2016 | 2:00:00 a.m. | 418346 | 284396 | 1.5712 | 0 | 10.524 | 16.7 | 0 | 5.83
161 | 08/09/2016 | 3:00:00 a.m. | 418346 | 284396 | 1.5604 | 0 | 10.336 | 17.1 | 0 | 5.83
162 | 08/09/2016 | 4:00:00 a.m. | 418346 | 284396 | 1.5538 | 0 | 10.308 | 17.3 | 0 | 5.84
163 | 08/09/2016 | 5:00:00 a.m. | 418346 | 284396 | 1.5708 | 0 | 10.336 | 17.2 | 0 | 5.83
164 | 08/09/2016 | 6:00:00 a.m. | 418346 | 284396 | 1.5893 | 0 | 10.551 | 16.5 | 0 | 5.83
165 | 08/09/2016 | 7:00:00 a.m. | 418346 | 284396 | 1.5723 | 0 | 10.49 | 15.5 | 0 | 5.83
166 | 08/09/2016 | 8:00:00 a.m. | 418346 | 284396 | 1.583 | 0 | 10.378 | 14.5 | 8.3 | 5.83
167 | 08/09/2016 | 9:00:00 a.m. | 418351 | 284399 | 1.5238 | 0 | 10.249 | 14.1 | 19 | 5.83
168 | 08/09/2016 | 10:00:00 a.m. | 418357 | 284403 | 1.5541 | 0 | 10.072 | 17.4 | 23 | 5.84
169 | 08/09/2016 | 11:00:00 a.m. | 418367 | 284409 | 1.497 | 0 | 9.959 | 21 | 18.4 | 5.85
170 | 08/09/2016 | 12:00:00 p.m. | 418377 | 284416 | 1.4617 | 0 | 9.914 | 24.6 | 26.5 | 5.86
171 | 08/09/2016 | 1:00:00 p.m. | 418392 | 284427 | 1.4492 | 0 | 9.793 | 28.5 | 26.1 | 5.86
172 | 08/09/2016 | 2:00:00 p.m. | 418404 | 284435 | 1.4509 | 0 | 9.79 | 31.5 | 25.3 | 5.87
173 | 08/09/2016 | 3:00:00 p.m. | 418417 | 284444 | 1.4417 | 0 | 9.696 | 33.2 | 25.4 | 5.87
174 | 08/09/2016 | 4:00:00 p.m. | 418423 | 284448 | 1.4335 | 0 | 9.954 | 33.1 | 17.8 | 5.87
175 | 08/09/2016 | 5:00:00 p.m. | 418424 | 284449 | 1.415 | 0 | 9.996 | 37.9 | 10.1 | 5.87
176 | 08/09/2016 | 6:00:00 p.m. | 418424 | 284449 | 1.5026 | 0 | 10.209 | 37.1 | 0.3 | 5.87
177 | 08/09/2016 | 7:00:00 p.m. | 418424 | 284449 | 1.586 | 0 | 10.566 | 22 | 0 | 5.85
178 | 08/09/2016 | 8:00:00 p.m. | 418427 | 284451 | 1.5725 | 0 | 10.365 | 16.3 | 8.5 | 5.84
179 | 08/09/2016 | 9:00:00 p.m. | 418427 | 284451 | 1.5617 | 0 | 10.387 | 16.7 | 5.3 | 5.84
180 | 08/09/2016 | 10:00:00 p.m. | 418427 | 284451 | 1.5608 | 0 | 10.33 | 16.8 | 0.2 | 5.84
181 | 08/09/2016 | 11:00:00 p.m. | 418427 | 284451 | 1.5758 | 0 | 10.361 | 16.7 | 0 | 5.84
182 | 09/09/2016 | 12:00:00 a.m. | 418427 | 284451 | 1.589 | 0 | 10.55 | 16.1 | 0 | 5.83
183 | 09/09/2016 | 1:00:00 a.m. | 418427 | 284451 | 1.5977 | 0 | 10.6 | 15 | 0 | 5.83
184 | 09/09/2016 | 2:00:00 a.m. | 418427 | 284451 | 1.6035 | 0 | 10.613 | 13.8 | 0 | 5.83
185 | 09/09/2016 | 3:00:00 a.m. | 418427 | 284451 | 1.6119 | 0 | 10.631 | 12.7 | 0 | 5.83
186 | 09/09/2016 | 4:00:00 a.m. | 418427 | 284451 | 1.617 | 0 | 10.648 | 11.7 | 0 | 5.83
187 | 09/09/2016 | 5:00:00 a.m. | 418427 | 284451 | 1.5906 | 0 | 10.599 | 11.1 | 0 | 5.82
188 | 09/09/2016 | 6:00:00 a.m. | 418427 | 284451 | 1.6155 | 0 | 10.482 | 10.5 | 0 | 5.83
189 | 09/09/2016 | 7:00:00 a.m. | 418427 | 284451 | 1.6228 | 0 | 10.58 | 10.1 | 0 | 5.82
190 | 09/09/2016 | 8:00:00 a.m. | 418428 | 284451 | 1.6112 | 0 | 10.415 | 9.7 | 8.2 | 5.82
191 | 09/09/2016 | 9:00:00 a.m. | 418434 | 284455 | 1.5557 | 0 | 10.128 | 10.2 | 19.8 | 5.82
192 | 09/09/2016 | 10:00:00 a.m. | 418440 | 284459 | 1.5605 | 0 | 10.048 | 14.4 | 27.3 | 5.83
193 | 09/09/2016 | 11:00:00 a.m. | 418451 | 284467 | 1.5011 | 0 | 9.9 | 18.5 | 18.7 | 5.84
194 | 09/09/2016 | 12:00:00 p.m. | 418464 | 284475 | 1.4756 | 0 | 9.874 | 23.1 | 26.1 | 5.85
195 | 09/09/2016 | 1:00:00 p.m. | 418479 | 284486 | 1.4785 | 0 | 9.778 | 28.2 | 26.1 | 5.87
196 | 09/09/2016 | 2:00:00 p.m. | 418492 | 284494 | 1.4393 | 0 | 9.763 | 31.8 | 25.8 | 5.87
197 | 09/09/2016 | 3:00:00 p.m. | 418502 | 284501 | 1.4376 | 0 | 9.835 | 32.5 | 25.5 | 5.87
198 | 09/09/2016 | 4:00:00 p.m. | 418511 | 284508 | 1.4197 | 0 | 9.783 | 34.9 | 24.5 | 5.87
199 | 09/09/2016 | 5:00:00 p.m. | 418516 | 284511 | 1.4151 | 0 | 9.95 | 37.7 | 17.7 | 5.87
200 | 09/09/2016 | 6:00:00 p.m. | 418516 | 284511 | 1.4373 | 0 | 9.996 | 39.6 | 0.6 | 5.87
201 | 09/09/2016 | 7:00:00 p.m. | 418518 | 284512 | 1.4757 | 0 | 10.071 | 36.8 | 8.4 | 5.87
202 | 09/09/2016 | 8:00:00 p.m. | 418518 | 284512 | 1.5158 | 0 | 10.447 | 31.5 | 0.4 | 5.86
203 | 09/09/2016 | 9:00:00 p.m. | 418518 | 284512 | 1.5496 | 0 | 10.57 | 25.5 | 0 | 5.85
204 | 09/09/2016 | 10:00:00 p.m. | 418518 | 284512 | 1.5642 | 0 | 10.614 | 21.5 | 0 | 5.84
205 | 09/09/2016 | 11:00:00 p.m. | 418518 | 284512 | 1.5745 | 0 | 10.632 | 19.1 | 0 | 5.84
206 | 10/09/2016 | 12:00:00 a.m. | 418518 | 284512 | 1.5803 | 0 | 10.618 | 17.5 | 0 | 5.84
207 | 10/09/2016 | 1:00:00 a.m. | 418518 | 284512 | 1.5828 | 0 | 10.613 | 16.3 | 0 | 5.83
208 | 10/09/2016 | 2:00:00 a.m. | 418518 | 284512 | 1.5967 | 0 | 10.609 | 15.3 | 0 | 5.83
209 | 10/09/2016 | 3:00:00 a.m. | 418518 | 284512 | 1.6015 | 0 | 10.661 | 14.6 | 0 | 5.83
210 | 10/09/2016 | 4:00:00 a.m. | 418518 | 284512 | 1.6006 | 0 | 10.562 | 14 | 0 | 5.83
211 | 10/09/2016 | 5:00:00 a.m. | 418518 | 284512 | 1.6084 | 0 | 10.659 | 13.5 | 0 | 5.83
212 | 10/09/2016 | 6:00:00 a.m. | 418518 | 284512 | 1.6015 | 0 | 10.51 | 13.1 | 0 | 5.83
213 | 10/09/2016 | 7:00:00 a.m. | 418518 | 284512 | 1.5974 | 0 | 10.575 | 12.8 | 0 | 5.83
214 | 10/09/2016 | 8:00:00 a.m. | 418519 | 284513 | 1.5807 | 0 | 10.28 | 12.8 | 8.1 | 5.83
215 | 10/09/2016 | 9:00:00 a.m. | 418524 | 284516 | 1.5338 | 0 | 10.117 | 13.3 | 19.2 | 5.83
216 | 10/09/2016 | 10:00:00 a.m. | 418532 | 284522 | 1.5082 | 0 | 9.992 | 16.6 | 18.9 | 5.84
217 | 10/09/2016 | 11:00:00 a.m. | 418538 | 284526 | 1.505 | 0 | 10.04 | 20.2 | 18.5 | 5.85
218 | 10/09/2016 | 12:00:00 p.m. | 418550 | 284534 | 1.4855 | 0 | 9.935 | 24 | 26.7 | 5.85
219 | 10/09/2016 | 1:00:00 p.m. | 418568 | 284546 | 1.4478 | 0 | 9.717 | 26.9 | 26.4 | 5.86
220 | 10/09/2016 | 2:00:00 p.m. | 418576 | 284551 | 1.4559 | 0 | 9.865 | 33 | 25.6 | 5.87
221 | 10/09/2016 | 3:00:00 p.m. | 418578 | 284553 | 1.4502 | 0 | 10.117 | 37.6 | 9.9 | 5.87
222 | 10/09/2016 | 4:00:00 p.m. | 418578 | 284553 | 1.3956 | 0 | 9.908 | 40.5 | 9.9 | 5.87
223 | 10/09/2016 | 5:00:00 p.m. | 418579 | 284553 | 1.4239 | 0 | 9.846 | 42.5 | 0.3 | 5.87
224 | 10/09/2016 | 6:00:00 p.m. | 418579 | 284553 | 1.4271 | 0 | 10.057 | 41.9 | 0.3 | 5.87
225 | 10/09/2016 | 7:00:00 p.m. | 418579 | 284553 | 1.4457 | 0 | 10.211 | 39.3 | 0 | 5.87
226 | 10/09/2016 | 8:00:00 p.m. | 418579 | 284553 | 1.4999 | 0 | 10.365 | 35.3 | 0 | 5.87
227 | 10/09/2016 | 9:00:00 p.m. | 418579 | 284553 | 1.5426 | 0 | 10.569 | 27.8 | 0 | 5.86
228 | 10/09/2016 | 10:00:00 p.m. | 418579 | 284553 | 1.562 | 0 | 10.617 | 22.8 | 0 | 5.85
229 | 10/09/2016 | 11:00:00 p.m. | 418579 | 284553 | 1.5723 | 0 | 10.623 | 20.3 | 0 | 5.85
230 | 11/09/2016 | 12:00:00 a.m. | 418579 | 284553 | 1.5816 | 0 | 10.639 | 18.7 | 0 | 5.84
231 | 11/09/2016 | 1:00:00 a.m. | 418579 | 284553 | 1.5852 | 0 | 10.625 | 17.4 | 0 | 5.84
232 | 11/09/2016 | 2:00:00 a.m. | 418579 | 284553 | 1.5929 | 0 | 10.591 | 16.3 | 0 | 5.84
233 | 11/09/2016 | 3:00:00 a.m. | 418579 | 284553 | 1.582 | 0 | 10.588 | 15.7 | 0 | 5.84
234 | 11/09/2016 | 4:00:00 a.m. | 418579 | 284553 | 1.5744 | 0 | 10.429 | 15.8 | 0 | 5.84
235 | 11/09/2016 | 5:00:00 a.m. | 418579 | 284553 | 1.5657 | 0 | 10.497 | 15.3 | 0 | 5.83
236 | 11/09/2016 | 6:00:00 a.m. | 418579 | 284553 | 1.6 | 0 | 10.577 | 14.3 | 0 | 5.83
237 | 11/09/2016 | 7:00:00 a.m. | 418579 | 284553 | 1.6068 | 0 | 10.61 | 13.6 | 0 | 5.83
238 | 11/09/2016 | 8:00:00 a.m. | 418579 | 284553 | 1.6111 | 0 | 10.632 | 12.7 | 0 | 5.83
239 | 11/09/2016 | 9:00:00 a.m. | 418579 | 284553 | 1.5885 | 0 | 10.554 | 12.5 | 0 | 5.83
240 | 11/09/2016 | 10:00:00 a.m. | 418579 | 284553 | 1.5481 | 0 | 10.199 | 15.2 | 0 | 5.84
241 | 11/09/2016 | 11:00:00 a.m. | 418579 | 284553 | 1.5264 | 0 | 10.163 | 18.9 | 0 | 5.84
242 | 11/09/2016 | 12:00:00 p.m. | 418579 | 284553 | 1.4846 | 0 | 10.068 | 23.7 | 0 | 5.85
243 | 11/09/2016 | 1:00:00 p.m. | 418579 | 284553 | 1.4836 | 0 | 10.034 | 30.5 | 0 | 5.86
244 | 11/09/2016 | 2:00:00 p.m. | 418579 | 284553 | 1.4548 | 0 | 10.163 | 32.6 | 0 | 5.87
245 | 11/09/2016 | 3:00:00 p.m. | 418579 | 284553 | 1.4264 | 0 | 10.047 | 36.1 | 0 | 5.87
246 | 11/09/2016 | 4:00:00 p.m. | 418579 | 284553 | 1.4288 | 0 | 10.027 | 37 | 0 | 5.87
247 | 11/09/2016 | 5:00:00 p.m. | 418579 | 284553 | 1.4273 | 0 | 10.045 | 37.9 | 0 | 5.87
248 | 11/09/2016 | 6:00:00 p.m. | 418579 | 284553 | 1.4857 | 0 | 10.119 | 36.5 | 0 | 5.87
249 | 11/09/2016 | 7:00:00 p.m. | 418579 | 284553 | 1.5193 | 0 | 10.436 | 29.4 | 0 | 5.86
250 | 11/09/2016 | 8:00:00 p.m. | 418579 | 284553 | 1.5381 | 0 | 10.505 | 25.2 | 0 | 5.85
251 | 11/09/2016 | 9:00:00 p.m. | 418579 | 284553 | 1.5508 | 0 | 10.529 | 22.4 | 0 | 5.84
252 | 11/09/2016 | 10:00:00 p.m. | 418579 | 284553 | 1.5586 | 0 | 10.516 | 21 | 0 | 5.84
253 | 11/09/2016 | 11:00:00 p.m. | 418579 | 284554 | 1.5767 | 0 | 10.474 | 19.4 | 0 | 5.84
254 | 12/09/2016 | 12:00:00 a.m. | 418579 | 284554 | 1.5823 | 0 | 10.581 | 16.5 | 0 | 5.84
255 | 12/09/2016 | 1:00:00 a.m. | 418579 | 284554 | 1.5903 | 0 | 10.554 | 15.6 | 0 | 5.84
256 | 12/09/2016 | 2:00:00 a.m. | 418579 | 284554 | 1.5919 | 0 | 10.57 | 15.3 | 0 | 5.83
257 | 12/09/2016 | 3:00:00 a.m. | 418579 | 284554 | 1.5908 | 0 | 10.556 | 15 | 0 | 5.83
258 | 12/09/2016 | 4:00:00 a.m. | 418579 | 284554 | 1.589 | 0 | 10.57 | 14.8 | 0 | 5.83
259 | 12/09/2016 | 5:00:00 a.m. | 418579 | 284554 | 1.5785 | 0 | 10.458 | 15.1 | 0 | 5.83
260 | 12/09/2016 | 6:00:00 a.m. | 418579 | 284554 | 1.5722 | 0 | 10.375 | 15.4 | 0 | 5.83
261 | 12/09/2016 | 7:00:00 a.m. | 418579 | 284554 | 1.5748 | 0 | 10.358 | 15.7 | 0 | 5.84
262 | 12/09/2016 | 8:00:00 a.m. | 418579 | 284554 | 1.5828 | 0 | 10.39 | 15.6 | 0 | 5.84
263 | 12/09/2016 | 9:00:00 a.m. | 418579 | 284554 | 1.5643 | 0 | 10.386 | 15.8 | 0 | 5.83
264 | 12/09/2016 | 10:00:00 a.m. | 418589 | 284560 | 1.5356 | 0 | 9.982 | 17.5 | 19.1 | 5.83
265 | 12/09/2016 | 11:00:00 a.m. | 418601 | 284568 | 1.4964 | 0 | 9.901 | 20.6 | 23.9 | 5.76
266 | 12/09/2016 | 12:00:00 p.m. | 418612 | 284575 | 1.4801 | 0 | 9.872 | 23.8 | 18.4 | 5.86
267 | 12/09/2016 | 1:00:00 p.m. | 418628 | 284586 | 1.4728 | 0 | 9.772 | 26.4 | 26.2 | 5.86
268 | 12/09/2016 | 2:00:00 p.m. | 418638 | 284594 | 1.4487 | 0 | 9.851 | 30.8 | 25.8 | 5.87
269 | 12/09/2016 | 3:00:00 p.m. | 418650 | 284601 | 1.4499 | 0 | 9.814 | 32.3 | 25.6 | 5.87
270 | 12/09/2016 | 4:00:00 p.m. | 418654 | 284605 | 1.4174 | 0 | 9.981 | 36.1 | 17.8 | 5.87
271 | 12/09/2016 | 5:00:00 p.m. | 418657 | 284606 | 1.4172 | 0 | 10.034 | 39.4 | 9.8 | 5.87
272 | 12/09/2016 | 6:00:00 p.m. | 418657 | 284606 | 1.4708 | 0 | 10.068 | 38.5 | 0.6 | 5.87
273 | 12/09/2016 | 7:00:00 p.m. | 418657 | 284606 | 1.4791 | 0 | 10.425 | 32.2 | 0 | 5.86
274 | 12/09/2016 | 8:00:00 p.m. | 418657 | 284606 | 1.5384 | 0 | 10.48 | 26.6 | 0 | 5.85
275 | 12/09/2016 | 9:00:00 p.m. | 418657 | 284606 | 1.5539 | 0 | 10.584 | 23 | 0 | 5.85
276 | 12/09/2016 | 10:00:00 p.m. | 418657 | 284606 | 1.5633 | 0 | 10.611 | 20.9 | 0 | 5.84
277 | 12/09/2016 | 11:00:00 p.m. | 418657 | 284606 | 1.5709 | 0 | 10.597 | 19.3 | 0 | 5.84
278 | 13/09/2016 | 12:00:00 a.m. | 418657 | 284606 | 1.5783 | 0 | 10.602 | 18.4 | 0 | 5.84
279 | 13/09/2016 | 1:00:00 a.m. | 418657 | 284606 | 1.5825 | 0 | 10.572 | 17.8 | 0 | 5.84
280 | 13/09/2016 | 2:00:00 a.m. | 418657 | 284606 | 1.5861 | 0 | 10.615 | 17.1 | 0 | 5.84
281 | 13/09/2016 | 3:00:00 a.m. | 418657 | 284606 | 1.5853 | 0 | 10.608 | 16.3 | 0 | 5.83
282 | 13/09/2016 | 4:00:00 a.m. | 418657 | 284606 | 1.5947 | 0 | 10.614 | 15.4 | 0 | 5.83
283 | 13/09/2016 | 5:00:00 a.m. | 418657 | 284606 | 1.598 | 0 | 10.647 | 14.7 | 0 | 5.83
284 | 13/09/2016 | 6:00:00 a.m. | 418657 | 284607 | 1.5969 | 0 | 10.463 | 14.7 | 0 | 5.83
285 | 13/09/2016 | 7:00:00 a.m. | 418657 | 284607 | 1.6024 | 0 | 10.603 | 14.2 | 0 | 5.83
286 | 13/09/2016 | 8:00:00 a.m. | 418658 | 284607 | 1.5904 | 0 | 10.436 | 13.5 | 8 | 5.83
287 | 13/09/2016 | 9:00:00 a.m. | 418662 | 284610 | 1.5334 | 0 | 10.23 | 13.6 | 19 | 5.83
288 | 13/09/2016 | 10:00:00 a.m. | 418667 | 284613 | 1.5563 | 0 | 10.196 | 16.8 | 26.7 | 5.84
289 | 13/09/2016 | 11:00:00 a.m. | 418679 | 284621 | 1.5086 | 0 | 9.888 | 20 | 18.6 | 5.84
290 | 13/09/2016 | 12:00:00 p.m. | 418694 | 284631 | 1.4727 | 0 | 9.814 | 23.5 | 26.2 | 5.85
291 | 13/09/2016 | 1:00:00 p.m. | 418713 | 284644 | 1.4352 | 0 | 9.699 | 28.3 | 25.9 | 5.87
292 | 13/09/2016 | 2:00:00 p.m. | 418725 | 284653 | 1.4429 | 0 | 9.762 | 32 | 25.4 | 5.87
293 | 13/09/2016 | 3:00:00 p.m. | 418734 | 284659 | 1.4389 | 0 | 9.782 | 34.5 | 25.2 | 5.87
294 | 13/09/2016 | 4:00:00 p.m. | 418741 | 284664 | 1.4237 | 0 | 9.821 | 35.9 | 25.1 | 5.87
295 | 13/09/2016 | 5:00:00 p.m. | 418742 | 284664 | 1.4747 | 0 | 10.1 | 36.4 | 10.1 | 5.87
296 | 13/09/2016 | 6:00:00 p.m. | 418742 | 284664 | 1.5089 | 0 | 10.437 | 32 | 0.2 | 5.86
297 | 13/09/2016 | 7:00:00 p.m. | 418742 | 284664 | 1.558 | 0 | 10.454 | 25.5 | 0 | 5.85
298 | 13/09/2016 | 8:00:00 p.m. | 418742 | 284664 | 1.5489 | 0 | 10.549 | 20.4 | 0 | 5.85
299 | 13/09/2016 | 9:00:00 p.m. | 418742 | 284664 | 1.5687 | 0 | 10.506 | 20.1 | 0 | 5.84
300 | 13/09/2016 | 10:00:00 p.m. | 418742 | 284664 | 1.5638 | 0 | 10.569 | 19.3 | 0 | 5.84
301 | 13/09/2016 | 11:00:00 p.m. | 418742 | 284664 | 1.559 | 0 | 10.464 | 19.2 | 0 | 5.84
302 | 14/09/2016 | 12:00:00 a.m. | 418742 | 284664 | 1.5773 | 0 | 10.532 | 18.9 | 0 | 5.84
303 | 14/09/2016 | 1:00:00 a.m. | 418742 | 284664 | 1.5827 | 0 | 10.61 | 17.5 | 0 | 5.84
304 | 14/09/2016 | 2:00:00 a.m. | 418742 | 284664 | 1.5919 | 0 | 10.635 | 16.3 | 0 | 5.84
305 | 14/09/2016 | 3:00:00 a.m. | 418742 | 284664 | 1.5931 | 0 | 10.588 | 15.4 | 0 | 5.83
306 | 14/09/2016 | 4:00:00 a.m. | 418742 | 284664 | 1.5912 | 0 | 10.553 | 15 | 0 | 5.84
307 | 14/09/2016 | 5:00:00 a.m. | 418742 | 284664 | 1.5984 | 0 | 10.585 | 14.5 | 0 | 5.83
308 | 14/09/2016 | 6:00:00 a.m. | 418742 | 284664 | 1.6005 | 0 | 10.496 | 13.8 | 0 | 5.83
309 | 14/09/2016 | 7:00:00 a.m. | 418742 | 284664 | 1.6072 | 0 | 10.627 | 13.3 | 0 | 5.83
310 | 14/09/2016 | 8:00:00 a.m. | 418743 | 284665 | 1.5985 | 0 | 10.447 | 12.7 | 8.3 | 5.83
311 | 14/09/2016 | 9:00:00 a.m. | 418743 | 284665 | 1.5726 | 0 | 10.33 | 12.7 | 0.3 | 5.83
312 | 14/09/2016 | 10:00:00 a.m. | 418752 | 284671 | 1.5263 | 0 | 10.034 | 16.1 | 19.3 | 5.84
313 | 14/09/2016 | 11:00:00 a.m. | 418764 | 284678 | 1.5025 | 0 | 9.91 | 19.5 | 18.5 | 5.84
314 | 14/09/2016 | 12:00:00 p.m. | 418777 | 284687 | 1.4789 | 0 | 9.838 | 24.3 | 26.2 | 5.85
315 | 14/09/2016 | 1:00:00 p.m. | 418790 | 284696 | 1.4558 | 0 | 9.8 | 29.4 | 25.8 | 5.87
316 | 14/09/2016 | 2:00:00 p.m. | 418807 | 284708 | 1.4474 | 0 | 9.67 | 31.8 | 26 | 5.87
317 | 14/09/2016 | 3:00:00 p.m. | 418819 | 284716 | 1.4623 | 0 | 9.755 | 33 | 25.4 | 5.87
318 | 14/09/2016 | 4:00:00 p.m. | 418824 | 284720 | 1.4147 | 0 | 9.844 | 36.4 | 18.2 | 5.87
319 | 14/09/2016 | 5:00:00 p.m. | 418824 | 284720 | 1.4295 | 0 | 9.888 | 40.9 | 1 | 5.87
320 | 14/09/2016 | 6:00:00 p.m. | 418824 | 284720 | 1.4593 | 0 | 10.103 | 40.2 | 0.3 | 5.87
321 | 14/09/2016 | 7:00:00 p.m. | 418824 | 284720 | 1.475 | 0 | 10.344 | 35.3 | 0 | 5.87
322 | 14/09/2016 | 8:00:00 p.m. | 418824 | 284720 | 1.5109 | 0 | 10.39 | 31.9 | 0 | 5.86
323 | 14/09/2016 | 9:00:00 p.m. | 418824 | 284720 | 1.537 | 0 | 10.558 | 27.4 | 0 | 5.86
324 | 14/09/2016 | 10:00:00 p.m. | 418824 | 284720 | 1.5577 | 0 | 10.628 | 23.4 | 0 | 5.85
325 | 14/09/2016 | 11:00:00 p.m. | 418824 | 284720 | 1.5662 | 0 | 10.627 | 21.1 | 0 | 5.84
326 | 15/09/2016 | 12:00:00 a.m. | 418824 | 284720 | 1.5754 | 0 | 10.652 | 19.4 | 0 | 5.84
327 | 15/09/2016 | 1:00:00 a.m. | 418824 | 284720 | 1.5855 | 0 | 10.655 | 18 | 0 | 5.84
328 | 15/09/2016 | 2:00:00 a.m. | 418824 | 284720 | 1.5898 | 0 | 10.63 | 16.9 | 0 | 5.84
329 | 15/09/2016 | 3:00:00 a.m. | 418824 | 284720 | 1.5982 | 0 | 10.676 | 15.8 | 0 | 5.83
330 | 15/09/2016 | 4:00:00 a.m. | 418824 | 284720 | 1.6049 | 0 | 10.698 | 14.8 | 0 | 5.83
331 | 15/09/2016 | 5:00:00 a.m. | 418824 | 284720 | 1.6088 | 0 | 10.682 | 13.7 | 0 | 5.83
332 | 15/09/2016 | 6:00:00 a.m. | 418824 | 284720 | 1.6069 | 0 | 10.53 | 12.8 | 0 | 5.83
333 | 15/09/2016 | 7:00:00 a.m. | 418824 | 284720 | 1.6163 | 0 | 10.661 | 12.1 | 0 | 5.83
334 | 15/09/2016 | 8:00:00 a.m. | 418825 | 284721 | 1.6045 | 0 | 10.498 | 11.4 | 8 | 5.83
335 | 15/09/2016 | 9:00:00 a.m. | 418828 | 284723 | 1.5489 | 0 | 10.294 | 11.6 | 19.1 | 5.83
336 | 15/09/2016 | 10:00:00 a.m. | 418835 | 284727 | 1.5693 | 0 | 10.106 | 15.8 | 18.7 | 5.84
337 | 15/09/2016 | 11:00:00 a.m. | 418845 | 284734 | 1.528 | 0 | 9.947 | 18.7 | 18.6 | 5.84
338 | 15/09/2016 | 12:00:00 p.m. | 418861 | 284744 | 1.4674 | 0 | 9.791 | 23.8 | 26.5 | 5.85
339 | 15/09/2016 | 1:00:00 p.m. | 418873 | 284753 | 1.4568 | 0 | 9.828 | 29 | 26.1 | 5.87
340 | 15/09/2016 | 2:00:00 p.m. | 418886 | 284761 | 1.4756 | 0 | 9.802 | 32.2 | 25.5 | 5.87
341 | 15/09/2016 | 3:00:00 p.m. | 418890 | 284764 | 1.4286 | 0 | 9.954 | 35.6 | 17.7 | 5.87
342 | 15/09/2016 | 4:00:00 p.m. | 418890 | 284765 | 1.4253 | 0 | 9.943 | 38.5 | 0.6 | 5.87
343 | 15/09/2016 | 5:00:00 p.m. | 418890 | 284765 | 1.4399 | 0 | 10.015 | 39.5 | 0.2 | 5.87
344 | 15/09/2016 | 6:00:00 p.m. | 418890 | 284765 | 1.4399 | 0 | 10.264 | 38.8 | 0.2 | 5.87
345 | 15/09/2016 | 7:00:00 p.m. | 418890 | 284765 | 1.4703 | 0 | 10.235 | 37.4 | 0 | 5.87
346 | 15/09/2016 | 8:00:00 p.m. | 418890 | 284765 | 1.5101 | 0 | 10.419 | 33.6 | 0 | 5.87
347 | 15/09/2016 | 9:00:00 p.m. | 418890 | 284765 | 1.5354 | 0 | 10.607 | 27.7 | 0 | 5.86
348 | 15/09/2016 | 10:00:00 p.m. | 418890 | 284765 | 1.5517 | 0 | 10.648 | 24.9 | 0 | 5.85
349 | 15/09/2016 | 11:00:00 p.m. | 418890 | 284765 | 1.5665 | 0 | 10.69 | 22.2 | 0 | 5.85
350 | 16/09/2016 | 12:00:00 a.m. | 418890 | 284765 | 1.5778 | 0 | 10.719 | 20.1 | 0 | 5.84
351 | 16/09/2016 | 1:00:00 a.m. | 418890 | 284765 | 1.5864 | 0 | 10.723 | 18.5 | 0 | 5.84
352 | 16/09/2016 | 2:00:00 a.m. | 418890 | 284765 | 1.5926 | 0 | 10.725 | 17.2 | 0 | 5.84
353 | 16/09/2016 | 3:00:00 a.m. | 418890 | 284765 | 1.6004 | 0 | 10.74 | 16.2 | 0 | 5.84
354 | 16/09/2016 | 4:00:00 a.m. | 418890 | 284765 | 1.6065 | 0 | 10.754 | 15.2 | 0 | 5.83
355 | 16/09/2016 | 5:00:00 a.m. | 418890 | 284765 | 1.6113 | 0 | 10.768 | 14.5 | 0 | 5.83
356 | 16/09/2016 | 6:00:00 a.m. | 418890 | 284765 | 1.6142 | 0 | 10.774 | 13.8 | 0 | 5.83
357 | 16/09/2016 | 7:00:00 a.m. | 418890 | 284765 | 1.6141 | 0 | 10.757 | 13.3 | 0 | 5.83
358 | 16/09/2016 | 8:00:00 a.m. | 418890 | 284765 | 1.6188 | 0 | 10.754 | 12.9 | 0 | 5.83
359 | 16/09/2016 | 9:00:00 a.m. | 418890 | 284765 | 1.621 | 0 | 10.801 | 12.8 | 0 | 5.83
360 | 16/09/2016 | 10:00:00 a.m. | 418890 | 284765 | 1.5831 | 0 | 10.875 | 15.3 | 0 | 5.84
361 | 16/09/2016 | 11:00:00 a.m. | 418890 | 284765 | 1.5638 | 0 | 10.581 | 18.8 | 0 | 5.85
362 | 16/09/2016 | 12:00:00 p.m. | 418890 | 284765 | 1.5134 | 0 | 10.588 | 24.4 | 0 | 5.85
363 | 16/09/2016 | 1:00:00 p.m. | 418890 | 284765 | 1.4774 | 0 | 10.2 | 31.3 | 0 | 5.87
364 | 16/09/2016 | 2:00:00 p.m. | 418890 | 284765 | 1.4518 | 0 | 10.24 | 34.4 | 0 | 5.87
365 | 16/09/2016 | 3:00:00 p.m. | 418890 | 284765 | 1.4817 | 0 | 10.281 | 35.3 | 0 | 5.87
366 | 16/09/2016 | 4:00:00 p.m. | 418890 | 284765 | 1.518 | 0 | 10.509 | 30.7 | 0 | 5.87
367 | 16/09/2016 | 5:00:00 p.m. | 418890 | 284765 | 1.4808 | 0 | 10.362 | 29.6 | 0 | 5.86
368 | 16/09/2016 | 6:00:00 p.m. | 418890 | 284765 | 1.5498 | 0 | 10.457 | 25.5 | 0 | 5.85
369 | 16/09/2016 | 7:00:00 p.m. | 418890 | 284765 | 1.5498 | 0 | 10.57 | 22.4 | 0 | 5.85
370 | 16/09/2016 | 8:00:00 p.m. | 418890 | 284765 | 1.5623 | 0 | 10.584 | 21.3 | 0 | 5.84
371 | 16/09/2016 | 9:00:00 p.m. | 418890 | 284765 | 1.5919 | 0 | 10.657 | 18.3 | 0 | 5.84
372 | 16/09/2016 | 10:00:00 p.m. | 418890 | 284765 | 1.5962 | 0 | 10.687 | 16.2 | 0 | 5.84
373 | 16/09/2016 | 11:00:00 p.m. | 418890 | 284765 | 1.5885 | 0 | 10.654 | 15.9 | 0 | 5.84
374 | 17/09/2016 | 12:00:00 a.m. | 418890 | 284765 | 1.5944 | 0 | 10.627 | 15.7 | 0 | 5.84
375 | 17/09/2016 | 1:00:00 a.m. | 418890 | 284765 | 1.5876 | 0 | 10.624 | 15.8 | 0 | 5.84
376 | 17/09/2016 | 2:00:00 a.m. | 418890 | 284765 | 1.5992 | 0 | 10.634 | 15.5 | 0 | 5.84
377 | 17/09/2016 | 3:00:00 a.m. | 418890 | 284765 | 1.5952 | 0 | 10.668 | 15.1 | 0 | 5.83
378 | 17/09/2016 | 4:00:00 a.m. | 418890 | 284765 | 1.588 | 0 | 10.575 | 15.2 | 0 | 5.84
379 | 17/09/2016 | 5:00:00 a.m. | 418890 | 284765 | 1.6003 | 0 | 10.539 | 15 | 0 | 5.83
380 | 17/09/2016 | 6:00:00 a.m. | 418890 | 284765 | 1.6009 | 0 | 10.685 | 14.3 | 0 | 5.83
381 | 17/09/2016 | 7:00:00 a.m. | 418890 | 284765 | 1.5974 | 0 | 10.593 | 14.1 | 0 | 5.83
382 | 17/09/2016 | 8:00:00 a.m. | 418890 | 284765 | 1.5953 | 0 | 10.6 | 14.2 | 0 | 5.83
383 | 17/09/2016 | 9:00:00 a.m. | 418890 | 284765 | 1.5903 | 0 | 10.53 | 14.5 | 0 | 5.83
384 | 17/09/2016 | 10:00:00 a.m. | 418896 | 284768 | 1.5281 | 0 | 10.17 | 16.4 | 19 | 5.84
385 | 17/09/2016 | 11:00:00 a.m. | 418907 | 284776 | 1.503 | 0 | 9.982 | 19 | 26.4 | 5.84
386 | 17/09/2016 | 12:00:00 p.m. | 418915 | 284781 | 1.4716 | 0 | 9.946 | 23.9 | 18.6 | 5.85
387 | 17/09/2016 | 1:00:00 p.m. | 418925 | 284788 | 1.4628 | 0 | 9.89 | 28.7 | 22 | 5.86
388 | 17/09/2016 | 2:00:00 p.m. | 418937 | 284796 | 1.4573 | 0 | 9.81 | 27.5 | 26.5 | 5.86
389 | 17/09/2016 | 3:00:00 p.m. | 418947 | 284803 | 1.4739 | 0 | 9.923 | 31.9 | 26.3 | 5.87
390 | 17/09/2016 | 4:00:00 p.m. | 418947 | 284803 | 1.4323 | 0 | 10.039 | 36.2 | 1.6 | 5.87
391 | 17/09/2016 | 5:00:00 p.m. | 418947 | 284803 | 1.4808 | 0 | 10.133 | 35.7 | 0.4 | 5.87
392 | 17/09/2016 | 6:00:00 p.m. | 418947 | 284803 | 1.4935 | 0 | 10.287 | 32.5 | 0.4 | 5.87
393 | 17/09/2016 | 7:00:00 p.m. | 418947 | 284803 | 1.507 | 0 | 10.358 | 29 | 0 | 5.86
394 | 17/09/2016 | 8:00:00 p.m. | 418947 | 284803 | 1.5334 | 0 | 10.501 | 26.9 | 0 | 5.85
395 | 17/09/2016 | 9:00:00 p.m. | 418947 | 284803 | 1.551 | 0 | 10.569 | 23.6 | 0 | 5.84
396 | 17/09/2016 | 10:00:00 p.m. | 418947 | 284803 | 1.5565 | 0 | 10.551 | 21.7 | 0 | 5.84
397 | 17/09/2016 | 11:00:00 p.m. | 418947 | 284803 | 1.5594 | 0 | 10.545 | 20.7 | 0 | 5.84
398 | 18/09/2016 | 12:00:00 a.m. | 418947 | 284803 | 1.5715 | 0 | 10.569 | 19.8 | 0 | 5.84
399 | 18/09/2016 | 1:00:00 a.m. | 418947 | 284803 | 1.5824 | 0 | 10.605 | 17.8 | 0 | 5.84
400 | 18/09/2016 | 2:00:00 a.m. | 418947 | 284803 | 1.5809 | 0 | 10.573 | 16.3 | 0 | 5.83
401 | 18/09/2016 | 3:00:00 a.m. | 418947 | 284803 | 1.5845 | 0 | 10.524 | 16.2 | 0 | 5.83
402 | 18/09/2016 | 4:00:00 a.m. | 418947 | 284803 | 1.5797 | 0 | 10.488 | 15.9 | 0 | 5.83
403 | 18/09/2016 | 5:00:00 a.m. | 418947 | 284803 | 1.5849 | 0 | 10.494 | 15.7 | 0 | 5.83
404 | 18/09/2016 | 6:00:00 a.m. | 418947 | 284803 | 1.5881 | 0 | 10.53 | 15.5 | 0 | 5.83
405 | 18/09/2016 | 7:00:00 a.m. | 418947 | 284803 | 1.586 | 0 | 10.536 | 15.4 | 0 | 5.83
406 | 18/09/2016 | 8:00:00 a.m. | 418947 | 284803 | 1.5816 | 0 | 10.51 | 15.5 | 0 | 5.83
407 | 18/09/2016 | 9:00:00 a.m. | 418947 | 284803 | 1.5642 | 0 | 10.444 | 15.9 | 0 | 5.84
408 | 18/09/2016 | 10:00:00 a.m. | 418947 | 284803 | 1.5523 | 0 | 10.234 | 17 | 0 | 5.84
409 | 18/09/2016 | 11:00:00 a.m. | 418947 | 284803 | 1.5542 | 0 | 10.214 | 18.4 | 0 | 5.84
410 | 18/09/2016 | 12:00:00 p.m. | 418947 | 284803 | 1.519 | 0 | 10.165 | 21.3 | 0 | 5.85
411 | 18/09/2016 | 1:00:00 p.m. | 418947 | 284803 | 1.4861 | 0 | 10.196 | 25.6 | 0 | 5.86
412 | 18/09/2016 | 2:00:00 p.m. | 418947 | 284803 | 1.4635 | 0 | 10.12 | 32.1 | 0 | 5.87
413 | 18/09/2016 | 3:00:00 p.m. | 418947 | 284803 | 1.4586 | 0 | 10.184 | 34.6 | 0 | 5.87
414 | 18/09/2016 | 4:00:00 p.m. | 418947 | 284803 | 1.4547 | 0 | 10.101 | 35.9 | 0 | 5.87
415 | 18/09/2016 | 5:00:00 p.m. | 418947 | 284803 | 1.4745 | 0 | 10.097 | 35.7 | 0 | 5.87
416 | 18/09/2016 | 6:00:00 p.m. | 418947 | 284803 | 1.5242 | 0 | 10.452 | 28.7 | 0 | 5.86
417 | 18/09/2016 | 7:00:00 p.m. | 418947 | 284803 | 1.5362 | 0 | 10.43 | 25.7 | 0 | 5.85
418 | 18/09/2016 | 8:00:00 p.m. | 418947 | 284803 | 1.5339 | 0 | 10.501 | 24 | 0 | 5.85
419 | 18/09/2016 | 9:00:00 p.m. | 418947 | 284803 | 1.5734 | 0 | 10.567 | 20.8 | 0 | 5.84
420 | 18/09/2016 | 10:00:00 p.m. | 418947 | 284803 | 1.5775 | 0 | 10.602 | 17.9 | 0 | 5.84
421 | 18/09/2016 | 11:00:00 p.m. | 418947 | 284803 | 1.5748 | 0 | 10.541 | 17.8 | 0 | 5.84
422 | 19/09/2016 | 12:00:00 a.m. | 418947 | 284803 | 1.5711 | 0 | 10.57 | 17.6 | 0 | 5.83
423 | 19/09/2016 | 1:00:00 a.m. | 418947 | 284803 | 1.5824 | 0 | 10.568 | 16.9 | 0 | 5.83
424 | 19/09/2016 | 2:00:00 a.m. | 418947 | 284803 | 1.5728 | 0 | 10.541 | 16.6 | 0 | 5.83
425 | 19/09/2016 | 3:00:00 a.m. | 418947 | 284803 | 1.571 | 0 | 10.476 | 16.7 | 0 | 5.83
426 | 19/09/2016 | 4:00:00 a.m. | 418947 | 284803 | 1.576 | 0 | 10.426 | 16.6 | 0 | 5.83
427 | 19/09/2016 | 5:00:00 a.m. | 418947 | 284803 | 1.5886 | 0 | 10.56 | 16.1 | 0 | 5.83
428 | 19/09/2016 | 6:00:00 a.m. | 418947 | 284803 | 1.5793 | 0 | 10.569 | 15.4 | 0 | 5.83
429 | 19/09/2016 | 7:00:00 a.m. | 418947 | 284803 | 1.5687 | 0 | 10.399 | 15.7 | 0 | 5.83
430 | 19/09/2016 | 8:00:00 a.m. | 418947 | 284803 | 1.5669 | 0 | 10.281 | 16.2 | 0 | 5.83
431 | 19/09/2016 | 9:00:00 a.m. | 418950 | 284805 | 1.5176 | 0 | 10.258 | 16.4 | 18.9 | 5.83
432 | 19/09/2016 | 10:00:00 a.m. | 418960 | 284811 | 1.5073 | 0 | 9.958 | 18.2 | 27.1 | 5.83
433 | 19/09/2016 | 11:00:00 a.m. | 418971 | 284819 | 1.4995 | 0 | 9.89 | 20.3 | 18.8 | 5.84
434 | 19/09/2016 | 12:00:00 p.m. | 418985 | 284828 | 1.4781 | 0 | 9.791 | 22.3 | 26.8 | 5.85
435 | 19/09/2016 | 1:00:00 p.m. | 419000 | 284838 | 1.4886 | 0 | 9.82 | 26.8 | 26.2 | 5.86
436 | 19/09/2016 | 2:00:00 p.m. | 419010 | 284845 | 1.445 | 0 | 9.807 | 31.4 | 26 | 5.87
437 | 19/09/2016 | 3:00:00 p.m. | 419024 | 284855 | 1.4823 | 0 | 9.729 | 32.3 | 26.2 | 5.87
438 | 19/09/2016 | 4:00:00 p.m. | 419028 | 284858 | 1.4367 | 0 | 9.989 | 35.5 | 18.2 | 5.87
439 | 19/09/2016 | 5:00:00 p.m. | 419030 | 284859 | 1.417 | 0 | 9.93 | 39.4 | 8.5 | 5.87
440 | 19/09/2016 | 6:00:00 p.m. | 419030 | 284859 | 1.423 | 0 | 9.978 | 41 | 0.3 | 5.87
441 | 19/09/2016 | 7:00:00 p.m. | 419030 | 284859 | 1.444 | 0 | 10.176 | 38.4 | 0 | 5.87
442 | 19/09/2016 | 8:00:00 p.m. | 419030 | 284859 | 1.503 | 0 | 10.31 | 34 | 0 | 5.87
443 | 19/09/2016 | 9:00:00 p.m. | 419030 | 284859 | 1.5349 | 0 | 10.529 | 27.7 | 0 | 5.86
444 | 19/09/2016 | 10:00:00 p.m. | 419030 | 284859 | 1.5527 | 0 | 10.574 | 23.8 | 0 | 5.85
445 | 19/09/2016 | 11:00:00 p.m. | 419030 | 284859 | 1.5607 | 0 | 10.558 | 21.7 | 0 | 5.85
446 | 20/09/2016 | 12:00:00 a.m. | 419030 | 284859 | 1.5608 | 0 | 10.588 | 20.2 | 0 | 5.84
447 | 20/09/2016 | 1:00:00 a.m. | 419030 | 284859 | 1.5748 | 0 | 10.58 | 18.9 | 0 | 5.84
448 | 20/09/2016 | 2:00:00 a.m. | 419030 | 284859 | 1.5729 | 0 | 10.571 | 17.7 | 0 | 5.84
449 | 20/09/2016 | 3:00:00 a.m. | 419030 | 284859 | 1.5773 | 0 | 10.559 | 17.3 | 0 | 5.84
450 | 20/09/2016 | 4:00:00 a.m. | 419030 | 284859 | 1.5817 | 0 | 10.544 | 17.2 | 0 | 5.84
451 | 20/09/2016 | 5:00:00 a.m. | 419030 | 284859 | 1.5779 | 0 | 10.551 | 16.9 | 0 | 5.84
452 | 20/09/2016 | 6:00:00 a.m. | 419030 | 284859 | 1.5862 | 0 | 10.6 | 16.8 | 0 | 5.84
453 | 20/09/2016 | 7:00:00 a.m. | 419030 | 284859 | 1.5914 | 0 | 10.521 | 16.2 | 0 | 5.83
454 | 20/09/2016 | 8:00:00 a.m. | 419031 | 284860 | 1.5664 | 0 | 10.536 | 15.1 | 8.5 | 5.83
455 | 20/09/2016 | 9:00:00 a.m. | 419031 | 284860 | 1.5603 | 0 | 10.382 | 15.6 | 0.6 | 5.83
456 | 20/09/2016 | 10:00:00 a.m. | 419035 | 284862 | 1.5152 | 0 | 10.061 | 17.6 | 13.5 | 5.84
457 | 20/09/2016 | 11:00:00 a.m. | 419045 | 284869 | 1.495 | 0 | 9.883 | 19.4 | 21 | 5.84
458 | 20/09/2016 | 12:00:00 p.m. | 419055 | 284876 | 1.4734 | 0 | 9.934 | 24.7 | 18.6 | 5.85
459 | 20/09/2016 | 1:00:00 p.m. | 419067 | 284884 | 1.439 | 0 | 9.826 | 29.8 | 18.1 | 5.87
460 | 20/09/2016 | 2:00:00 p.m. | 419077 | 284891 | 1.4269 | 0 | 9.724 | 33.4 | 18.2 | 5.87
461 | 20/09/2016 | 3:00:00 p.m. | 419087 | 284898 | 1.4313 | 0 | 9.792 | 34.1 | 17.7 | 5.87
462 | 20/09/2016 | 4:00:00 p.m. | 419096 | 284904 | 1.4343 | 0 | 9.867 | 32.9 | 17.8 | 5.87
463 | 20/09/2016 | 5:00:00 p.m. | 419097 | 284905 | 1.417 | 0 | 10.074 | 37.4 | 9.8 | 5.87
464 | 20/09/2016 | 6:00:00 p.m. | 419097 | 284905 | 1.4395 | 0 | 10.223 | 36.3 | 0.2 | 5.87
465 | 20/09/2016 | 7:00:00 p.m. | 419097 | 284905 | 1.4991 | 0 | 10.302 | 32.9 | 0 | 5.87
466 | 20/09/2016 | 8:00:00 p.m. | 419097 | 284905 | 1.5274 | 0 | 10.474 | 28.4 | 0 | 5.86
467 | 20/09/2016 | 9:00:00 p.m. | 419097 | 284905 | 1.552 | 0 | 10.555 | 24 | 0 | 5.85
468 | 20/09/2016 | 10:00:00 p.m. | 419097 | 284905 | 1.5509 | 0 | 10.501 | 21.4 | 0 | 5.84
469 | 20/09/2016 | 11:00:00 p.m. | 419097 | 284905 | 1.5645 | 0 | 10.535 | 20.3 | 0 | 5.84
470 | 21/09/2016 | 12:00:00 a.m. | 419097 | 284905 | 1.5751 | 0 | 10.604 | 19.2 | 0 | 5.84
471 | 21/09/2016 | 1:00:00 a.m. | 419097 | 284905 | 1.5698 | 0 | 10.6 | 18.4 | 0 | 5.84
472 | 21/09/2016 | 2:00:00 a.m. | 419097 | 284905 | 1.5854 | 0 | 10.588 | 17.4 | 0 | 5.83
473 | 21/09/2016 | 3:00:00 a.m. | 419097 | 284905 | 1.5943 | 0 | 10.619 | 16 | 0 | 5.83
474 | 21/09/2016 | 4:00:00 a.m. | 419097 | 284905 | 1.5993 | 0 | 10.647 | 14.9 | 0 | 5.83
475 | 21/09/2016 | 5:00:00 a.m. | 419097 | 284905 | 1.602 | 0 | 10.651 | 14.2 | 0 | 5.83
476 | 21/09/2016 | 6:00:00 a.m. | 419097 | 284905 | 1.5929 | 0 | 10.52 | 13.7 | 0 | 5.83
477 | 21/09/2016 | 7:00:00 a.m. | 419097 | 284905 | 1.6093 | 0 | 10.59 | 13.1 | 0 | 5.83
478 | 21/09/2016 | 8:00:00 a.m. | 419098 | 284906 | 1.5931 | 0 | 10.399 | 12.4 | 7.7 | 5.83
479 | 21/09/2016 | 9:00:00 a.m. | 419104 | 284910 | 1.5838 | 0 | 10.162 | 12.7 | 19.2 | 5.83
480 | 21/09/2016 | 10:00:00 a.m. | 419111 | 284914 | 1.574 | 0 | 10.089 | 15.7 | 18.9 | 5.84
481 | 21/09/2016 | 11:00:00 a.m. | 419118 | 284918 | 1.5528 | 0 | 10.019 | 17.6 | 18.3 | 5.84
482 | 21/09/2016 | 12:00:00 p.m. | 419131 | 284927 | 1.4898 | 0 | 9.868 | 21.8 | 26.4 | 5.85
483 | 21/09/2016 | 1:00:00 p.m. | 419149 | 284940 | 1.4714 | 0 | 9.774 | 27.5 | 26.2 | 5.86
484 | 21/09/2016 | 2:00:00 p.m. | 419164 | 284950 | 1.4258 | 0 | 9.747 | 29.8 | 25.7 | 5.87
485 | 21/09/2016 | 3:00:00 p.m. | 419178 | 284959 | 1.4457 | 0 | 9.793 | 31.6 | 25.8 | 5.87
486 | 21/09/2016 | 4:00:00 p.m. | 419183 | 284963 | 1.5256 | 0 | 10.155 | 28.4 | 25.3 | 5.86
487 | 21/09/2016 | 5:00:00 p.m. | 419184 | 284963 | 1.5529 | 0 | 10.413 | 24.6 | 9.9 | 5.85
488 | 21/09/2016 | 6:00:00 p.m. | 419184 | 284963 | 1.5469 | 0 | 10.452 | 21.2 | 0.2 | 5.84
489 | 21/09/2016 | 7:00:00 p.m. | 419184 | 284964 | 1.5558 | 0 | 10.354 | 20.6 | 0 | 5.84
490 | 21/09/2016 | 8:00:00 p.m. | 419184 | 284964 | 1.5845 | 0 | 10.519 | 18 | 0 | 5.84
491 | 21/09/2016 | 9:00:00 p.m. | 419184 | 284964 | 1.5765 | 0 | 10.559 | 16.4 | 0 | 5.83
492 | 21/09/2016 | 10:00:00 p.m. | 419184 | 284964 | 1.5868 | 0 | 10.568 | 16 | 0 | 5.83
493 | 21/09/2016 | 11:00:00 p.m. | 419184 | 284964 | 1.582 | 0 | 10.464 | 15.9 | 0 | 5.83
494 | 22/09/2016 | 12:00:00 a.m. | 419184 | 284964 | 1.5863 | 0 | 10.527 | 15.9 | 0 | 5.83
495 | 22/09/2016 | 1:00:00 a.m. | 419184 | 284964 | 1.5877 | 0 | 10.574 | 15.8 | 0 | 5.83
496 | 22/09/2016 | 2:00:00 a.m. | 419184 | 284964 | 1.5816 | 0 | 10.582 | 15.6 | 0 | 5.83
497 | 22/09/2016 | 3:00:00 a.m. | 419184 | 284964 | 1.5931 | 0 | 10.523 | 15.2 | 0 | 5.83
498 | 22/09/2016 | 4:00:00 a.m. | 419184 | 284964 | 1.589 | 0 | 10.574 | 14.9 | 0 | 5.83
499 | 22/09/2016 | 5:00:00 a.m. | 419184 | 284964 | 1.5939 | 0 | 10.461 | 15 | 0 | 5.83
500 | 22/09/2016 | 6:00:00 a.m. | 419184 | 284964 | 1.5819 | 0 | 10.462 | 14.9 | 0 | 5.83
501 | 22/09/2016 | 7:00:00 a.m. | 419184 | 284964 | 1.583 | 0 | 10.442 | 14.9 | 0 | 5.83
502 | 22/09/2016 | 8:00:00 a.m. | 419184 | 284964 | 1.5829 | 0 | 10.34 | 14.8 | 8 | 5.83
503 | 22/09/2016 | 9:00:00 a.m. | 419185 | 284965 | 1.5268 | 0 | 10.359 | 14.4 | 19 | 5.83
504 | 22/09/2016 | 10:00:00 a.m. | 419194 | 284970 | 1.5742 | 0 | 10.016 | 15.9 | 27.2 | 5.83
505 | 22/09/2016 | 11:00:00 a.m. | 419207 | 284979 | 1.5054 | 0 | 9.902 | 18.6 | 18.7 | 5.84
506 | 22/09/2016 | 12:00:00 p.m. | 419219 | 284987 | 1.5017 | 0 | 9.868 | 22.2 | 26.2 | 5.85
507 | 22/09/2016 | 1:00:00 p.m. | 419237 | 284999 | 1.4645 | 0 | 9.782 | 24.6 | 26.5 | 5.85
508 | 22/09/2016 | 2:00:00 p.m. | 419253 | 285010 | 1.454 | 0 | 9.773 | 27.5 | 25.9 | 5.86
509 | 22/09/2016 | 3:00:00 p.m. | 419259 | 285014 | 1.4696 | 0 | 9.988 | 29.7 | 18.1 | 5.87
510 | 22/09/2016 | 4:00:00 p.m. | 419262 | 285016 | 1.5205 | 0 | 10.128 | 29.4 | 10.1 | 5.86
511 | 22/09/2016 | 5:00:00 p.m. | 419262 | 285016 | 1.4932 | 0 | 10.35 | 26.9 | 0.3 | 5.86
512 | 22/09/2016 | 6:00:00 p.m. | 419262 | 285016 | 1.5283 | 0 | 10.306 | 26.8 | 0 | 5.85
513 | 22/09/2016 | 7:00:00 p.m. | 419262 | 285016 | 1.5474 | 0 | 10.482 | 22.9 | 0.3 | 5.85
514 | 22/09/2016 | 8:00:00 p.m. | 419262 | 285016 | 1.5586 | 0 | 10.53 | 21.1 | 0.2 | 5.84
515 | 22/09/2016 | 9:00:00 p.m. | 419262 | 285016 | 1.571 | 0 | 10.54 | 19.3 | 0 | 5.84
516 | 22/09/2016 | 10:00:00 p.m. | 419262 | 285016 | 1.5747 | 0 | 10.572 | 18 | 0 | 5.83
517 | 22/09/2016 | 11:00:00 p.m. | 419262 | 285016 | 1.5837 | 0 | 10.574 | 16.8 | 0 | 5.83
518 | 23/09/2016 | 12:00:00 a.m. | 419262 | 285016 | 1.5861 | 0 | 10.548 | 15.1 | 0 | 5.83
519 | 23/09/2016 | 1:00:00 a.m. | 419262 | 285016 | 1.5902 | 0 | 10.481 | 14.9 | 0 | 5.83
520 | 23/09/2016 | 2:00:00 a.m. | 419262 | 285016 | 1.5937 | 0 | 10.562 | 14.7 | 0 | 5.83
521 | 23/09/2016 | 3:00:00 a.m. | 419262 | 285016 | 1.5927 | 0 | 10.581 | 14.5 | 0 | 5.83
522 | 23/09/2016 | 4:00:00 a.m. | 419262 | 285016 | 1.5853 | 0 | 10.454 | 14.5 | 0 | 5.83
523 | 23/09/2016 | 5:00:00 a.m. | 419262 | 285016 | 1.5939 | 0 | 10.559 | 14.2 | 0 | 5.83
524 | 23/09/2016 | 6:00:00 a.m. | 419262 | 285016 | 1.6055 | 0 | 10.577 | 13.4 | 0 | 5.83
525 | 23/09/2016 | 7:00:00 a.m. | 419262 | 285016 | 1.6102 | 0 | 10.571 | 12.6 | 0 | 5.83
526 | 23/09/2016 | 8:00:00 a.m. | 419263 | 285016 | 1.5972 | 0 | 10.397 | 12 | 8 | 5.82
527 | 23/09/2016 | 9:00:00 a.m. | 419263 | 285017 | 1.5722 | 0 | 10.291 | 12.2 | 0.3 | 5.83
528 | 23/09/2016 | 10:00:00 a.m. | 419273 | 285023 | 1.5752 | 0 | 9.987 | 14.7 | 26.6 | 5.83
529 | 23/09/2016 | 11:00:00 a.m. | 419279 | 285027 | 1.5412 | 0 | 10.048 | 16.6 | 18.7 | 5.83
530 | 23/09/2016 | 12:00:00 p.m. | 419291 | 285035 | 1.4936 | 0 | 9.872 | 21.9 | 25.9 | 5.85
531 | 23/09/2016 | 1:00:00 p.m. | 419307 | 285046 | 1.4462 | 0 | 9.771 | 27.2 | 26.3 | 5.86
532 | 23/09/2016 | 2:00:00 p.m. | 419325 | 285059 | 1.481 | 0 | 9.662 | 29.2 | 25.9 | 5.87
533 | 23/09/2016 | 3:00:00 p.m. | 419333 | 285064 | 1.5024 | 0 | 10.065 | 27.6 | 25.9 | 5.86
534 | 23/09/2016 | 4:00:00 p.m. | 419339 | 285068 | 1.494 | 0 | 10.011 | 30.5 | 18.4 | 5.86
535 | 23/09/2016 | 5:00:00 p.m. | 419339 | 285068 | 1.4594 | 0 | 10.073 | 32.9 | 0.8 | 5.87
536 | 23/09/2016 | 6:00:00 p.m. | 419339 | 285068 | 1.5141 | 0 | 10.296 | 32.2 | 0 | 5.86
537 | 23/09/2016 | 7:00:00 p.m. | 419339 | 285068 | 1.5494 | 0 | 10.52 | 24.8 | 0 | 5.85
538 | 23/09/2016 | 8:00:00 p.m. | 419339 | 285068 | 1.5494 | 0 | 10.546 | 21.8 | 0 | 5.84
539 | 23/09/2016 | 9:00:00 p.m. | 419339 | 285068 | 1.5728 | 0 | 10.466 | 20.2 | 0 | 5.84
540 | 23/09/2016 | 10:00:00 p.m. | 419339 | 285068 | 1.5915 | 0 | 10.615 | 16.9 | 0 | 5.83
541 | 23/09/2016 | 11:00:00 p.m. | 419339 | 285068 | 1.589 | 0 | 10.579 | 15.6 | 0 | 5.83
542 | 24/09/2016 | 12:00:00 a.m. | 419339 | 285068 | 1.5946 | 0 | 10.561 | 15 | 0 | 5.83
543 | 24/09/2016 | 1:00:00 a.m. | 419339 | 285068 | 1.5945 | 0 | 10.592 | 14.4 | 0 | 5.83
544 | 24/09/2016 | 2:00:00 a.m. | 419339 | 285068 | 1.6048 | 0 | 10.566 | 13.8 | 0 | 5.83
545 | 24/09/2016 | 3:00:00 a.m. | 419339 | 285068 | 1.6035 | 0 | 10.58 | 13.2 | 0 | 5.82
546 | 24/09/2016 | 4:00:00 a.m. | 419339 | 285068 | 1.598 | 0 | 10.476 | 12.8 | 0 | 5.82
547 | 24/09/2016 | 5:00:00 a.m. | 419339 | 285068 | 1.6085 | 0 | 10.547 | 12.3 | 0 | 5.82
548 | 24/09/2016 | 6:00:00 a.m. | 419339 | 285068 | 1.5938 | 0 | 10.511 | 12.2 | 0 | 5.82
549 | 24/09/2016 | 7:00:00 a.m. | 419339 | 285068 | 1.5825 | 0 | 10.352 | 12.9 | 0 | 5.82
550 | 24/09/2016 | 8:00:00 a.m. | 419339 | 285068 | 1.581 | 0 | 10.28 | 13.3 | 8 | 5.83
551 | 24/09/2016 | 9:00:00 a.m. | 419345 | 285072 | 1.5329 | 0 | 10.002 | 13.7 | 18.9 | 5.83
552 | 24/09/2016 | 10:00:00 a.m. | 419351 | 285076 | 1.5356 | 0 | 10.095 | 15 | 23.5 | 5.83
553 | 24/09/2016 | 11:00:00 a.m. | 419356 | 285079 | 1.5231 | 0 | 10.154 | 16.8 | 18.3 | 5.83
554 | 24/09/2016 | 12:00:00 p.m. | 419360 | 285081 | 1.5296 | 0 | 10.137 | 21.7 | 18.7 | 5.85
555 | 24/09/2016 | 1:00:00 p.m. | 419360 | 285082 | 1.4822 | 0 | 10.251 | 26.1 | 1.6 | 5.85
556 | 24/09/2016 | 2:00:00 p.m. | 419360 | 285082 | 1.4558 | 0 | 10.082 | 31.1 | 0.3 | 5.86
557 | 24/09/2016 | 3:00:00 p.m. | 419360 | 285082 | 1.46 | 0 | 10.111 | 34.7 | 0.2 | 5.87
558 | 24/09/2016 | 4:00:00 p.m. | 419360 | 285082 | 1.4475 | 0 | 10.147 | 35.4 | 0 | 5.87
559 | 24/09/2016 | 5:00:00 p.m. | 419360 | 285082 | 1.4985 | 0 | 10.329 | 32.9 | 0 | 5.86
560 | 24/09/2016 | 6:00:00 p.m. | 419360 | 285082 | 1.5252 | 0 | 10.444 | 28.3 | 0 | 5.85
561 | 24/09/2016 | 7:00:00 p.m. | 419360 | 285082 | 1.5082 | 0 | 10.428 | 25.8 | 0 | 5.85
562 | 24/09/2016 | 8:00:00 p.m. | 419360 | 285082 | 1.5454 | 0 | 10.426 | 24.5 | 0 | 5.84
563 | 24/09/2016 | 9:00:00 p.m. | 419360 | 285082 | 1.557 | 0 | 10.533 | 21.6 | 0 | 5.84
564 | 24/09/2016 | 10:00:00 p.m. | 419360 | 285082 | 1.5705 | 0 | 10.56 | 19.7 | 0 | 5.84
565 | 24/09/2016 | 11:00:00 p.m. | 419360 | 285082 | 1.5752 | 0 | 10.547 | 18.6 | 0 | 5.83
566 | 25/09/2016 | 12:00:00 a.m. | 419360 | 285082 | 1.5713 | 0 | 10.544 | 17.9 | 0 | 5.83
567 | 25/09/2016 | 1:00:00 a.m. | 419360 | 285082 | 1.5802 | 0 | 10.56 | 16.9 | 0 | 5.83
568 | 25/09/2016 | 2:00:00 a.m. | 419360 | 285082 | 1.5861 | 0 | 10.465 | 16.3 | 0 | 5.83
569 | 25/09/2016 | 3:00:00 a.m. | 419360 | 285082 | 1.59 | 0 | 10.547 | 15.5 | 0 | 5.83
570 | 25/09/2016 | 4:00:00 a.m. | 419360 | 285082 | 1.5877 | 0 | 10.544 | 14.8 | 0 | 5.83
571 | 25/09/2016 | 5:00:00 a.m. | 419360 | 285082 | 1.5975 | 0 | 10.521 | 14.7 | 0 | 5.83
572 | 25/09/2016 | 6:00:00 a.m. | 419360 | 285082 | 1.5805 | 0 | 10.458 | 14.3 | 0 | 5.83
573 | 25/09/2016 | 7:00:00 a.m. | 419360 | 285082 | 1.5868 | 0 | 10.468 | 14.3 | 0 | 5.83
574 | 25/09/2016 | 8:00:00 a.m. | 419360 | 285082 | 1.5755 | 0 | 10.373 | 14.5 | 0 | 5.83
575 | 25/09/2016 | 9:00:00 a.m. | 419360 | 285082 | 1.5643 | 0 | 10.287 | 14.9 | 0 | 5.83
576 | 25/09/2016 | 10:00:00 a.m. | 419360 | 285082 | 1.5603 | 0 | 10.178 | 15.9 | 0 | 5.83
577 | 25/09/2016 | 11:00:00 a.m. | 419360 | 285082 | 1.5272 | 0 | 10.183 | 17.9 | 0 | 5.83
578 | 25/09/2016 | 12:00:00 p.m. | 419360 | 285082 | 1.5157 | 0 | 10.232 | 22.4 | 0 | 5.84
579 | 25/09/2016 | 1:00:00 p.m. | 419360 | 285082 | 1.5088 | 0 | 10.36 | 24.2 | 0 | 5.84
580 | 25/09/2016 | 2:00:00 p.m. | 419360 | 285082 | 1.4515 | 0 | 10.006 | 31 | 0 | 5.86
581 | 25/09/2016 | 3:00:00 p.m. | 419360 | 285082 | 1.4571 | 0 | 10.101 | 36.3 | 0 | 5.87
582 | 25/09/2016 | 4:00:00 p.m. | 419360 | 285082 | 1.4417 | 0 | 10.2 | 34 | 0 | 5.86
583 | 25/09/2016 | 5:00:00 p.m. | 419360 | 285082 | 1.4413 | 0 | 10.033 | 36.1 | 0 | 5.87
584 | 25/09/2016 | 6:00:00 p.m. | 419360 | 285082 | 1.5128 | 0 | 10.297 | 32.2 | 0 | 5.86
585 | 25/09/2016 | 7:00:00 p.m. | 419360 | 285082 | 1.4825 | 0 | 10.305 | 27.8 | 0 | 5.85
586 | 25/09/2016 | 8:00:00 p.m. | 419360 | 285082 | 1.5301 | 0 | 10.363 | 27.4 | 0 | 5.85
587 | 25/09/2016 | 9:00:00 p.m. | 419360 | 285082 | 1.5527 | 0 | 10.517 | 23.4 | 0 | 5.84
588 | 25/09/2016 | 10:00:00 p.m. | 419360 | 285082 | 1.5656 | 0 | 10.557 | 20.5 | 0 | 5.84
589 | 25/09/2016 | 11:00:00 p.m. | 419360 | 285082 | 1.5712 | 0 | 10.554 | 18.4 | 0 | 5.83
590 | 26/09/2016 | 12:00:00 a.m. | 419360 | 285082 | 1.5632 | 0 | 10.504 | 17.7 | 0 | 5.83
591 | 26/09/2016 | 1:00:00 a.m. | 419360 | 285082 | 1.5548 | 0 | 10.336 | 17.9 | 0 | 5.83
592 | 26/09/2016 | 2:00:00 a.m. | 419360 | 285082 | 1.5795 | 0 | 10.447 | 17.5 | 0 | 5.83
593 | 26/09/2016 | 3:00:00 a.m. | 419360 | 285082 | 1.579 | 0 | 10.514 | 16.8 | 0 | 5.83
594 | 26/09/2016 | 4:00:00 a.m. | 419360 | 285082 | 1.5815 | 0 | 10.554 | 16.4 | 0 | 5.83
595 | 26/09/2016 | 5:00:00 a.m. | 419360 | 285082 | 1.5842 | 0 | 10.54 | 15.7 | 0 | 5.83
596 | 26/09/2016 | 6:00:00 a.m. | 419360 | 285082 | 1.5833 | 0 | 10.514 | 15.4 | 0 | 5.83
597 | 26/09/2016 | 7:00:00 a.m. | 419360 | 285082 | 1.5842 | 0 | 10.519 | 15.2 | 0 | 5.83
598 | 26/09/2016 | 8:00:00 a.m. | 419360 | 285082 | 1.5867 | 0 | 10.439 | 15.1 | 0 | 5.83
599 | 26/09/2016 | 9:00:00 a.m. | 419360 | 285082 | 1.5691 | 0 | 10.372 | 14.8 | 0 | 5.83
600 | 26/09/2016 | 10:00:00 a.m. | 419368 | 285087 | 1.5572 | 0 | 10.135 | 16.1 | 19.4 | 5.83
601 | 26/09/2016 | 11:00:00 a.m. | 419379 | 285094 | 1.507 | 0 | 9.904 | 18.5 | 25.2 | 5.84
602 | 26/09/2016 | 12:00:00 p.m. | 419392 | 285103 | 1.472 | 0 | 9.86 | 23.5 | 26.1 | 5.85
603 | 26/09/2016 | 1:00:00 p.m. | 419405 | 285112 | 1.4591 | 0 | 9.862 | 27.5 | 25.7 | 5.86
604 | 26/09/2016 | 2:00:00 p.m. | 419418 | 285121 | 1.4594 | 0 | 9.783 | 28.8 | 26 | 5.86
605 | 26/09/2016 | 3:00:00 p.m. | 419426 | 285126 | 1.4506 | 0 | 9.846 | 31.5 | 18.4 | 5.87
606 | 26/09/2016 | 4:00:00 p.m. | 419431 | 285130 | 1.4736 | 0 | 10.032 | 33.4 | 18.1 | 5.87
607 | 26/09/2016 | 5:00:00 p.m. | 419432 | 285130 | 1.4561 | 0 | 10.072 | 35.9 | 3.5 | 5.87
608 | 26/09/2016 | 6:00:00 p.m. | 419432 | 285130 | 1.4613 | 0 | 10.204 | 35.8 | 0.2 | 5.87
609 | 26/09/2016 | 7:00:00 p.m. | 419432 | 285130 | 1.4832 | 0 | 10.155 | 34 | 0 | 5.86
610 | 26/09/2016 | 8:00:00 p.m. | 419432 | 285130 | 1.5228 | 0 | 10.441 | 29.5 | 0 | 5.85
611 | 26/09/2016 | 9:00:00 p.m. | 419432 | 285130 | 1.549 | 0 | 10.527 | 24.3 | 0 | 5.84
612 | 26/09/2016 | 10:00:00 p.m. | 419432 | 285130 | 1.5607 | 0 | 10.543 | 21.3 | 0 | 5.84
613 | 26/09/2016 | 11:00:00 p.m. | 419432 | 285130 | 1.5567 | 0 | 10.549 | 20.1 | 0 | 5.84
614 | 27/09/2016 | 12:00:00 a.m. | 419432 | 285130 | 1.572 | 0 | 10.547 | 19.1 | 0 | 5.84
615 | 27/09/2016 | 1:00:00 a.m. | 419432 | 285130 | 1.5738 | 0 | 10.553 | 18.2 | 0 | 5.83
616 | 27/09/2016 | 2:00:00 a.m. | 419432 | 285130 | 1.5775 | 0 | 10.561 | 17.1 | 0 | 5.83
617 | 27/09/2016 | 3:00:00 a.m. | 419432 | 285130 | 1.5698 | 0 | 10.444 | 16.8 | 0 | 5.83
618 | 27/09/2016 | 4:00:00 a.m. | 419432 | 285130 | 1.5868 | 0 | 10.516 | 16.5 | 0 | 5.83
619 | 27/09/2016 | 5:00:00 a.m. | 419432 | 285130 | 1.5725 | 0 | 10.414 | 16.1 | 0 | 5.83
620 | 27/09/2016 | 6:00:00 a.m. | 419432 | 285130 | 1.577 | 0 | 10.416 | 15.8 | 0 | 5.83
621 | 27/09/2016 | 7:00:00 a.m. | 419432 | 285130 | 1.5863 | 0 | 10.457 | 15.7 | 0 | 5.83
622 | 27/09/2016 | 8:00:00 a.m. | 419432 | 285131 | 1.5856 | 0 | 10.385 | 14.8 | 7.6 | 5.83
623 | 27/09/2016 | 9:00:00 a.m. | 419438 | 285135 | 1.5324 | 0 | 10.191 | 14.5 | 19.3 | 5.83
624 | 27/09/2016 | 10:00:00 a.m. | 419446 | 285139 | 1.5255 | 0 | 10.06 | 16.5 | 26.8 | 5.83
625 | 27/09/2016 | 11:00:00 a.m. | 419458 | 285147 | 1.4925 | 0 | 9.896 | 20.1 | 19 | 5.84
626 | 27/09/2016 | 12:00:00 p.m. | 419472 | 285157 | 1.4971 | 0 | 9.838 | 23.6 | 26.4 | 5.85
627 | 27/09/2016 | 1:00:00 p.m. | 419489 | 285168 | 1.4669 | 0 | 9.777 | 25.1 | 26 | 5.85
628 | 27/09/2016 | 2:00:00 p.m. | 419505 | 285179 | 1.4618 | 0 | 9.775 | 27.5 | 26 | 5.86
629 | 27/09/2016 | 3:00:00 p.m. | 419517 | 285187 | 1.4582 | 0 | 9.876 | 28.5 | 25.8 | 5.86
630 | 27/09/2016 | 4:00:00 p.m. | 419527 | 285194 | 1.4719 | 0 | 9.852 | 28.4 | 25.6 | 5.86
631 | 27/09/2016 | 5:00:00 p.m. | 419535 | 285200 | 1.5259 | 0 | 10.094 | 26.1 | 25.7 | 5.85
632 | 27/09/2016 | 6:00:00 p.m. | 419539 | 285203 | 1.4876 | 0 | 10.125 | 27.3 | 18.3 | 5.85
633 | 27/09/2016 | 7:00:00 p.m. | 419539 | 285203 | 1.5326 | 0 | 10.306 | 27.3 | 0.8 | 5.85
634 | 27/09/2016 | 8:00:00 p.m. | 419539 | 285203 | 1.5531 | 0 | 10.517 | 23.1 | 0.3 | 5.84
635 | 27/09/2016 | 9:00:00 p.m. | 419539 | 285203 | 1.5576 | 0 | 10.519 | 20.8 | 0 | 5.84
636 | 27/09/2016 | 10:00:00 p.m. | 419539 | 285203 | 1.5754 | 0 | 10.54 | 19.1 | 0 | 5.83
637 | 27/09/2016 | 11:00:00 p.m. | 419539 | 285203 | 1.5736 | 0 | 10.534 | 17.4 | 0 | 5.83
638 | 28/09/2016 | 12:00:00 a.m. | 419539 | 285203 | 1.5702 | 0 | 10.476 | 17.2 | 0 | 5.83
639 | 28/09/2016 | 1:00:00 a.m. | 419539 | 285203 | 1.5732 | 0 | 10.485 | 17.2 | 0 | 5.83
640 | 28/09/2016 | 2:00:00 a.m. | 419539 | 285203 | 1.5793 | 0 | 10.536 | 17 | 0 | 5.83
641 | 28/09/2016 | 3:00:00 a.m. | 419539 | 285203 | 1.5776 | 0 | 10.556 | 16.9 | 0 | 5.83
642 | 28/09/2016 | 4:00:00 a.m. | 419539 | 285203 | 1.584 | 0 | 10.521 | 16.5 | 0 | 5.83
643 | 28/09/2016 | 5:00:00 a.m. | 419539 | 285203 | 1.5764 | 0 | 10.467 | 16.2 | 0 | 5.83
644 | 28/09/2016 | 6:00:00 a.m. | 419539 | 285203 | 1.5852 | 0 | 10.502 | 15.8 | 0 | 5.83
645 | 28/09/2016 | 7:00:00 a.m. | 419539 | 285203 | 1.5857 | 0 | 10.515 | 15.3 | 0 | 5.83
646 | 28/09/2016 | 8:00:00 a.m. | 419540 | 285203 | 1.5755 | 0 | 10.366 | 15.1 | 7.9 | 5.83
647 | 28/09/2016 | 9:00:00 a.m. | 419545 | 285206 | 1.5261 | 0 | 10.144 | 15.7 | 19.5 | 5.83
648 | 28/09/2016 | 10:00:00 a.m. | 419552 | 285211 | 1.5168 | 0 | 10.062 | 17.2 | 22.7 | 5.83
649 | 28/09/2016 | 11:00:00 a.m. | 419564 | 285219 | 1.5104 | 0 | 9.84 | 18.9 | 19 | 5.83
650 | 28/09/2016 | 12:00:00 p.m. | 419574 | 285226 | 1.4926 | 0 | 9.887 | 21.2 | 26.1 | 5.84
651 | 28/09/2016 | 1:00:00 p.m. | 419593 | 285239 | 1.4806 | 0 | 9.741 | 23.5 | 26.7 | 5.84
652 | 28/09/2016 | 2:00:00 p.m. | 419610 | 285250 | 1.4815 | 0 | 9.799 | 24.7 | 26.8 | 5.85
653 | 28/09/2016 | 3:00:00 p.m. | 419623 | 285258 | 1.4883 | 0 | 9.85 | 24.9 | 26.2 | 5.85
654 | 28/09/2016 | 4:00:00 p.m. | 419634 | 285266 | 1.4801 | 0 | 9.908 | 26.5 | 25.9 | 5.85
655 | 28/09/2016 | 5:00:00 p.m. | 419640 | 285270 | 1.5624 | 0 | 10.175 | 23.7 | 26.3 | 5.84
656 | 28/09/2016 | 6:00:00 p.m. | 419640 | 285270 | 1.5516 | 0 | 10.477 | 19.1 | 0.4 | 5.84
657 | 28/09/2016 | 7:00:00 p.m. | 419640 | 285270 | 1.5672 | 0 | 10.363 | 18 | 0 | 5.83
658 | 28/09/2016 | 8:00:00 p.m. | 419640 | 285270 | 1.5744 | 0 | 10.467 | 17.6 | 0 | 5.83
659 | 28/09/2016 | 9:00:00 p.m. | 419640 | 285270 | 1.5741 | 0 | 10.522 | 17.2 | 0 | 5.83
660 | 28/09/2016 | 10:00:00 p.m. | 419640 | 285270 | 1.5794 | 0 | 10.542 | 17.1 | 0 | 5.83
661 | 28/09/2016 | 11:00:00 p.m. | 419640 | 285270 | 1.5785 | 0 | 10.538 | 16.8 | 0 | 5.83
662 | 29/09/2016 | 12:00:00 a.m. | 419640 | 285270 | 1.581 | 0 | 10.529 | 16.5 | 0 | 5.83
663 | 29/09/2016 | 1:00:00 a.m. | 419640 | 285270 | 1.576 | 0 | 10.512 | 16.4 | 0 | 5.83
664 | 29/09/2016 | 2:00:00 a.m. | 419640 | 285270 | 1.5803 | 0 | 10.472 | 16.1 | 0 | 5.83
665 | 29/09/2016 | 3:00:00 a.m. | 419640 | 285270 | 1.5837 | 0 | 10.508 | 16 | 0 | 5.83
666 | 29/09/2016 | 4:00:00 a.m. | 419640 | 285270 | 1.5806 | 0 | 10.467 | 15.8 | 0 | 5.83
667 | 29/09/2016 | 5:00:00 a.m. | 419640 | 285270 | 1.5772 | 0 | 10.371 | 15.5 | 0 | 5.83
668 | 29/09/2016 | 6:00:00 a.m. | 419640 | 285270 | 1.5721 | 0 | 10.36 | 15.5 | 0 | 5.83
669 | 29/09/2016 | 7:00:00 a.m. | 419640 | 285270 | 1.5766 | 0 | 10.35 | 15.6 | 0 | 5.83
670 | 29/09/2016 | 8:00:00 a.m. | 419641 | 285270 | 1.5689 | 0 | 10.283 | 15.3 | 8.3 | 5.83
671 | 29/09/2016 | 9:00:00 a.m. | 419647 | 285275 | 1.5748 | 0 | 10.106 | 15.6 | 19.3 | 5.83
672 | 29/09/2016 | 10:00:00 a.m. | 419652 | 285278 | 1.5575 | 0 | 10.15 | 16.8 | 19 | 5.83
673 | 29/09/2016 | 11:00:00 a.m. | 419664 | 285286 | 1.5137 | 0 | 9.849 | 19 | 19 | 5.83
674 | 29/09/2016 | 12:00:00 p.m. | 419681 | 285297 | 1.4955 | 0 | 9.801 | 21.6 | 26.8 | 5.84
675 | 29/09/2016 | 1:00:00 p.m. | 419697 | 285308 | 1.4945 | 0 | 9.782 | 23.2 | 26.5 | 5.84
676 | 29/09/2016 | 2:00:00 p.m. | 419712 | 285318 | 1.4544 | 0 | 9.813 | 25.7 | 26 | 5.85
677 | 29/09/2016 | 3:00:00 p.m. | 419724 | 285326 | 1.4734 | 0 | 9.821 | 27.4 | 25.8 | 5.85
678 | 29/09/2016 | 4:00:00 p.m. | 419726 | 285328 | 1.4846 | 0 | 10.106 | 27.7 | 25.6 | 5.85
679 | 29/09/2016 | 5:00:00 p.m. | 419726 | 285328 | 1.4991 | 0 | 10.213 | 29.9 | 0.2 | 5.85
680 | 29/09/2016 | 6:00:00 p.m. | 419726 | 285328 | 1.5073 | 0 | 10.347 | 28.7 | 0 | 5.85
681 | 29/09/2016 | 7:00:00 p.m. | 419728 | 285329 | 1.5651 | 0 | 10.262 | 20.7 | 8.6 | 5.84
682 | 29/09/2016 | 8:00:00 p.m. | 419728 | 285329 | 1.5779 | 0 | 10.541 | 17.3 | 0.4 | 5.83
683 | 29/09/2016 | 9:00:00 p.m. | 419728 | 285329 | 1.5827 | 0 | 10.508 | 16.7 | 0 | 5.83
684 | 29/09/2016 | 10:00:00 p.m. | 419728 | 285329 | 1.581 | 0 | 10.51 | 16.4 | 0 | 5.83
685 | 29/09/2016 | 11:00:00 p.m. | 419728 | 285329 | 1.5733 | 0 | 10.489 | 16.2 | 0 | 5.83
686 | 30/09/2016 | 12:00:00 a.m. | 419728 | 285329 | 1.5797 | 0 | 10.436 | 16.1 | 0 | 5.83
687 | 30/09/2016 | 1:00:00 a.m. | 419728 | 285329 | 1.577 | 0 | 10.492 | 16 | 0 | 5.83
688 | 30/09/2016 | 2:00:00 a.m. | 419728 | 285329 | 1.5839 | 0 | 10.514 | 15.9 | 0 | 5.83
689 | 30/09/2016 | 3:00:00 a.m. | 419728 | 285329 | 1.5894 | 0 | 10.573 | 15.6 | 0 | 5.83
690 | 30/09/2016 | 4:00:00 a.m. | 419728 | 285329 | 1.5948 | 0 | 10.497 | 14.9 | 0 | 5.82
691 | 30/09/2016 | 5:00:00 a.m. | 419728 | 285329 | 1.5966 | 0 | 10.597 | 14 | 0 | 5.82
692 | 30/09/2016 | 6:00:00 a.m. | 419728 | 285329 | 1.6006 | 0 | 10.542 | 13.7 | 0 | 5.82
693 | 30/09/2016 | 7:00:00 a.m. | 419728 | 285329 | 1.6073 | 0 | 10.622 | 13.1 | 0 | 5.82
694 | 30/09/2016 | 8:00:00 a.m. | 419728 | 285329 | 1.5944 | 0 | 10.597 | 12.9 | 0 | 5.82
695 | 30/09/2016 | 9:00:00 a.m. | 419728 | 285329 | 1.5806 | 0 | 10.374 | 13.6 | 0 | 5.82
696 | 30/09/2016 | 10:00:00 a.m. | 419728 | 285329 | 1.5614 | 0 | 10.264 | 14.6 | 0 | 5.82
697 | 30/09/2016 | 11:00:00 a.m. | 419728 | 285329 | 1.5399 | 0 | 10.219 | 17.1 | 0 | 5.83
698 | 30/09/2016 | 12:00:00 p.m. | 419728 | 285329 | 1.523 | 0 | 10.257 | 20.4 | 0 | 5.83
699 | 30/09/2016 | 1:00:00 p.m. | 419729 | 285329 | 1.4606 | 0 | 10.108 | 28 | 0 | 5.85
700 | 30/09/2016 | 2:00:00 p.m. | 419729 | 285329 | 1.4486 | 0 | 10.096 | 34.8 | 0 | 5.87
701 | 30/09/2016 | 3:00:00 p.m. | 419729 | 285329 | 1.4352 | 0 | 10.141 | 36.4 | 0 | 5.87
702 | 30/09/2016 | 4:00:00 p.m. | 419729 | 285329 | 1.4797 | 0 | 10.144 | 35.8 | 0 | 5.86
703 | 30/09/2016 | 5:00:00 p.m. | 419729 | 285329 | 1.4752 | 0 | 10.369 | 30.8 | 0 | 5.85
704 | 30/09/2016 | 6:00:00 p.m. | 419729 | 285329 | 1.4667 | 0 | 10.172 | 31.8 | 0 | 5.86
705 | 30/09/2016 | 7:00:00 p.m. | 419729 | 285329 | 1.4889 | 0 | 10.162 | 31.7 | 0 | 5.86
706 | 30/09/2016 | 8:00:00 p.m. | 419729 | 285329 | 1.5289 | 0 | 10.439 | 28.3 | 0 | 5.85
707 | 30/09/2016 | 9:00:00 p.m. | 419729 | 285329 | 1.55 | 0 | 10.553 | 24.1 | 0 | 5.84
708 | 30/09/2016 | 10:00:00 p.m. | 419729 | 285329 | 1.5621 | 0 | 10.536 | 21.4 | 0 | 5.84
709 | 30/09/2016 | 11:00:00 p.m. | 419729 | 285329 | 1.5726 | 0 | 10.57 | 19.4 | 0 | 5.83
710 | 01/10/2016 | 12:00:00 a.m. | 419729 | 285329 | 1.5813 | 0 | 10.558 | 18 | 0 | 5.83
711 | 01/10/2016 | 1:00:00 a.m. | 419729 | 285329 | 1.5573 | 0 | 10.561 | 16.8 | 0 | 5.83
712 | 01/10/2016 | 2:00:00 a.m. | 419729 | 285329 | 1.5898 | 0 | 10.506 | 16 | 0 | 5.83
713 | 01/10/2016 | 3:00:00 a.m. | 419729 | 285329 | 1.5768 | 0 | 10.518 | 15.4 | 0 | 5.83
714 | 01/10/2016 | 4:00:00 a.m. | 419729 | 285329 | 1.5787 | 0 | 10.46 | 15.3 | 0 | 5.82
715 | 01/10/2016 | 5:00:00 a.m. | 419729 | 285329 | 1.5894 | 0 | 10.428 | 15.3 | 0 | 5.83
716 | 01/10/2016 | 6:00:00 a.m. | 419729 | 285329 | 1.5834 | 0 | 10.524 | 14.9 | 0 | 5.82
717 | 01/10/2016 | 7:00:00 a.m. | 419729 | 285329 | 1.5768 | 0 | 10.428 | 15.1 | 0 | 5.82
718 | 01/10/2016 | 8:00:00 a.m. | 419729 | 285329 | 1.5717 | 0 | 10.374 | 15.4 | 0 | 5.82
719 | 01/10/2016 | 9:00:00 a.m. | 419735 | 285334 | 1.5284 | 0 | 10.121 | 15.8 | 19.1 | 5.82
720 | 01/10/2016 | 10:00:00 a.m. | 419741 | 285338 | 1.5109 | 0 | 10.087 | 17 | 18.8 | 5.83
721 | 01/10/2016 | 11:00:00 a.m. | 419753 | 285345 | 1.5129 | 0 | 9.93 | 18.4 | 27.1 | 5.83