## Saporis diario 093016 MC B
Data Log
Unit Serial Number: | 09/07/34239
Meter/Site ID: | GS 3M175 49624
Drive Rate | 0.1 m³/rev
Number of Logs Stored: | 30
Fault/Alarms Recorded: | None
Log Number | Date | Time | Cor Vol | Unc Vol | Cor Factor | Unc Fault Vol | Average Press | Average Temp | Peak Flow | Batt. Voltage
|  |  | m³ | m³ |  | m³ | PSI | °C | Nm³/H | V
1 | 02/09/2016 | 9:00:00 a.m. | 1467291 | 443011 | 7.1687 | 0 | 90.809 | 23.5 | 161.4 | 5.74
2 | 03/09/2016 | 9:00:00 a.m. | 1468035 | 443115 | 7.234 | 0 | 90.59 | 23.5 | 161.1 | 5.74
3 | 04/09/2016 | 9:00:00 a.m. | 1468972 | 443247 | 7.4104 | 0 | 90.711 | 22.4 | 161 | 5.74
4 | 05/09/2016 | 9:00:00 a.m. | 1469804 | 443363 | 7.1228 | 0 | 90.614 | 20 | 161.7 | 5.73
5 | 06/09/2016 | 9:00:00 a.m. | 1471278 | 443569 | 7.3864 | 0 | 90.467 | 23 | 161.7 | 5.73
6 | 07/09/2016 | 9:00:00 a.m. | 1472522 | 443744 | 7.149 | 0 | 90.592 | 22.5 | 161.3 | 5.73
7 | 08/09/2016 | 9:00:00 a.m. | 1473370 | 443863 | 7.4033 | 0 | 90.499 | 22.4 | 161.8 | 5.73
8 | 09/09/2016 | 9:00:00 a.m. | 1474428 | 444011 | 7.1691 | 0 | 90.79 | 20.3 | 162.6 | 5.73
9 | 10/09/2016 | 9:00:00 a.m. | 1475678 | 444186 | 7.1468 | 0 | 90.565 | 22.1 | 162.2 | 5.73
10 | 11/09/2016 | 9:00:00 a.m. | 1476705 | 444330 | 7.3205 | 0 | 90.658 | 23.6 | 162.4 | 5.73
11 | 12/09/2016 | 9:00:00 a.m. | 1477558 | 444449 | 7.1511 | 0 | 90.836 | 24.6 | 161.5 | 5.73
12 | 13/09/2016 | 9:00:00 a.m. | 1478625 | 444599 | 7.1679 | 0 | 90.525 | 22.9 | 161.3 | 5.73
13 | 14/09/2016 | 9:00:00 a.m. | 1479497 | 444721 | 7.3217 | 0 | 90.636 | 23.6 | 163.4 | 5.73
14 | 15/09/2016 | 9:00:00 a.m. | 1480437 | 444852 | 7.1822 | 0 | 90.692 | 25.8 | 161.6 | 5.73
15 | 16/09/2016 | 9:00:00 a.m. | 1481197 | 444958 | 7.6501 | 0 | 91.954 | 23.8 | 160.9 | 5.73
16 | 17/09/2016 | 9:00:00 a.m. | 1481220 | 444961 | 7.4484 | 0 | 92.717 | 20.8 | 159.5 | 5.73
17 | 18/09/2016 | 9:00:00 a.m. | 1481221 | 444961 | 7.416 | 0 | 91.509 | 22.5 | 0 | 5.74
18 | 19/09/2016 | 9:00:00 a.m. | 1481775 | 445037 | 7.1974 | 0 | 91.497 | 24.1 | 161.7 | 5.73
19 | 20/09/2016 | 9:00:00 a.m. | 1482663 | 445161 | 7.3364 | 0 | 90.985 | 23.9 | 161.8 | 5.73
20 | 21/09/2016 | 9:00:00 a.m. | 1483743 | 445312 | 7.1677 | 0 | 91.13 | 23.1 | 163.1 | 5.73
21 | 22/09/2016 | 9:00:00 a.m. | 1485199 | 445515 | 7.1609 | 0 | 90.98 | 24 | 161.3 | 5.73
22 | 23/09/2016 | 9:00:00 a.m. | 1486502 | 445696 | 7.0794 | 0 | 90.873 | 23.5 | 210.6 | 5.72
23 | 24/09/2016 | 9:00:00 a.m. | 1487762 | 445872 | 7.3044 | 0 | 90.901 | 23 | 213.3 | 5.73
24 | 25/09/2016 | 9:00:00 a.m. | 1488482 | 445973 | 7.481 | 0 | 91.22 | 21 | 218.2 | 5.73
25 | 26/09/2016 | 9:00:00 a.m. | 1489121 | 446061 | 7.2899 | 0 | 91.322 | 24.6 | 161.1 | 5.72
26 | 27/09/2016 | 9:00:00 a.m. | 1490345 | 446232 | 7.271 | 0 | 90.721 | 24.5 | 160.9 | 5.73
27 | 28/09/2016 | 9:00:00 a.m. | 1491562 | 446402 | 7.1986 | 0 | 90.934 | 23.4 | 161.7 | 5.73
28 | 29/09/2016 | 9:00:00 a.m. | 1492953 | 446596 | 7.2418 | 0 | 90.993 | 22.4 | 162 | 5.72
29 | 30/09/2016 | 9:00:00 a.m. | 1494983 | 446877 | 7.3238 | 0 | 91.455 | 24 | 160.4 | 5.72
30 | 01/10/2016 | 9:00:00 a.m. | 1496693 | 447112 | 7.3179 | 0 | 92.332 | 23.9 | 162.6 | 5.72