## Industrial La Fama diario 09301
Data Log
Unit Serial Number: | 03/11/45975
Meter/Site ID: | 1123871 16M FAMA
Drive Rate | 1 m³/rev
Number of Logs Stored: | 2
Fault/Alarms Recorded: | None
Log Number | Date | Time | Cor Vol | Unc Vol | Cor Factor | Unc Fault Vol | Average Press | Average Temp | Peak Flow | Batt. Voltage
|  |  | m³ | m³ |  | m³ | PSI | °C | Nm³/H | V
1 | 30/09/2016 | 9:00:00 a.m. | 15092538 | 2059066 | 7.3513 | 0 | 91.249 | 23.9 | 879.9 | 5.8
2 | 01/10/2016 | 9:00:00 a.m. | 15098866 | 2059935 | 7.2858 | 0 | 92.203 | 24.5 | 284.2 | 5.81