## Mineria Empresarial diario 0930
Data Log
Unit Serial Number: | 11/13/132642
Meter/Site ID: | 8C175 34327 Min
Drive Rate | 0.1 m³/rev
Number of Logs Stored: | 2
Fault/Alarms Recorded: | None
Log Number | Date | Time | Cor Vol | Unc Vol | Cor Factor | Unc Fault Vol | Average Press | Average Temp | Peak Flow | Batt. Voltage
|  |  | m³ | m³ |  | m³ | PSI | °C | Nm³/H | V
1 | 30/09/2016 | 9:00:00 a.m. | 331697 | 222240 | 7.6098 | 0 | 90.825 | 18.7 | 103.8 | 5.39
2 | 01/10/2016 | 9:00:00 a.m. | 332101 | 222297 | 7.1644 | 0 | 92.022 | 21.8 | 103 | 5.4