## Agrometalica horario 100716 MC
Data Log
Unit Serial Number: | 07/04/24444
Meter/Site ID: | 0034328 Agro
Drive Rate | 0.1 m³/rev
Number of Logs Stored: | 168
Fault/Alarms Recorded: | None
Log Number | Date | Time | Cor Vol | Unc Vol | Cor Factor | Unc Fault Vol | Average Press | Average Temp | Peak Flow
|  |  | m³ | m³ |  | m³ | PSI | °C | Nm³/H
1 | 01/10/2016 | 11:00:00 a.m. | 74006 | 103254 | 7.3729 | 0 | 103.127 | 17.9 | 0
2 | 01/10/2016 | 12:00:00 p.m. | 74006 | 103254 | 7.2784 | 0 | 103.307 | 21.4 | 0
3 | 01/10/2016 | 1:00:00 p.m. | 74006 | 103254 | 7.003 | 0 | 103.18 | 28.8 | 0
4 | 01/10/2016 | 2:00:00 p.m. | 74006 | 103254 | 7.0394 | 0 | 103.167 | 34.1 | 0
5 | 01/10/2016 | 3:00:00 p.m. | 74006 | 103254 | 7.0804 | 0 | 103.597 | 34.6 | 0
6 | 01/10/2016 | 4:00:00 p.m. | 74006 | 103254 | 7.0815 | 0 | 103.405 | 30.8 | 0
7 | 01/10/2016 | 5:00:00 p.m. | 74006 | 103254 | 7.0103 | 0 | 103.481 | 31.9 | 0
8 | 01/10/2016 | 6:00:00 p.m. | 74006 | 103254 | 7.1314 | 0 | 103.296 | 32.3 | 0
9 | 01/10/2016 | 7:00:00 p.m. | 74006 | 103254 | 7.1624 | 0 | 103.476 | 28.8 | 0
10 | 01/10/2016 | 8:00:00 p.m. | 74006 | 103254 | 7.3282 | 0 | 103.78 | 25.2 | 0
11 | 01/10/2016 | 9:00:00 p.m. | 74006 | 103254 | 7.3576 | 0 | 103.963 | 21.8 | 0
12 | 01/10/2016 | 10:00:00 p.m. | 74006 | 103254 | 7.423 | 0 | 103.882 | 19.8 | 0
13 | 01/10/2016 | 11:00:00 p.m. | 74006 | 103254 | 7.4576 | 0 | 103.789 | 18.7 | 0
14 | 02/10/2016 | 12:00:00 a.m. | 74006 | 103254 | 7.4785 | 0 | 103.962 | 18.1 | 0
15 | 02/10/2016 | 1:00:00 a.m. | 74006 | 103254 | 7.4174 | 0 | 103.899 | 18 | 0
16 | 02/10/2016 | 2:00:00 a.m. | 74006 | 103254 | 7.5029 | 0 | 103.869 | 17.1 | 0
17 | 02/10/2016 | 3:00:00 a.m. | 74006 | 103254 | 7.5109 | 0 | 103.683 | 16.2 | 0
18 | 02/10/2016 | 4:00:00 a.m. | 74006 | 103254 | 7.5421 | 0 | 103.936 | 15.9 | 0
19 | 02/10/2016 | 5:00:00 a.m. | 74006 | 103254 | 7.5146 | 0 | 103.94 | 16.1 | 0
20 | 02/10/2016 | 6:00:00 a.m. | 74006 | 103254 | 7.4997 | 0 | 103.897 | 16.2 | 0
21 | 02/10/2016 | 7:00:00 a.m. | 74006 | 103254 | 7.5086 | 0 | 103.791 | 15.9 | 0
22 | 02/10/2016 | 8:00:00 a.m. | 74006 | 103254 | 7.5646 | 0 | 103.949 | 15 | 0
23 | 02/10/2016 | 9:00:00 a.m. | 74006 | 103254 | 7.515 | 0 | 104.056 | 14.9 | 0
24 | 02/10/2016 | 10:00:00 a.m. | 74006 | 103254 | 7.4017 | 0 | 103.611 | 16.9 | 0
25 | 02/10/2016 | 11:00:00 a.m. | 74006 | 103254 | 7.2042 | 0 | 103.647 | 23.3 | 0
26 | 02/10/2016 | 12:00:00 p.m. | 74006 | 103254 | 7.1005 | 0 | 103.411 | 29.6 | 0
27 | 02/10/2016 | 1:00:00 p.m. | 74006 | 103254 | 7.032 | 0 | 103.848 | 33.6 | 0
28 | 02/10/2016 | 2:00:00 p.m. | 74006 | 103254 | 6.9475 | 0 | 103.648 | 35.5 | 0
29 | 02/10/2016 | 3:00:00 p.m. | 74006 | 103254 | 7.0041 | 0 | 103.571 | 37.4 | 0
30 | 02/10/2016 | 4:00:00 p.m. | 74006 | 103254 | 7.0549 | 0 | 103.708 | 32.7 | 0
31 | 02/10/2016 | 5:00:00 p.m. | 74006 | 103254 | 7.032 | 0 | 103.698 | 34.8 | 0
32 | 02/10/2016 | 6:00:00 p.m. | 74006 | 103254 | 7.0514 | 0 | 103.596 | 34.3 | 0
33 | 02/10/2016 | 7:00:00 p.m. | 74006 | 103254 | 7.2088 | 0 | 103.746 | 29.9 | 0
34 | 02/10/2016 | 8:00:00 p.m. | 74006 | 103254 | 7.2536 | 0 | 103.917 | 26.4 | 0
35 | 02/10/2016 | 9:00:00 p.m. | 74006 | 103254 | 7.5513 | 0 | 104.359 | 19.7 | 0
36 | 02/10/2016 | 10:00:00 p.m. | 74006 | 103254 | 7.5649 | 0 | 104.902 | 16.7 | 0
37 | 02/10/2016 | 11:00:00 p.m. | 74007 | 103254 | 7.5269 | 0 | 104.927 | 16.3 | 0
38 | 03/10/2016 | 12:00:00 a.m. | 74007 | 103254 | 7.5266 | 0 | 104.432 | 16.1 | 0
39 | 03/10/2016 | 1:00:00 a.m. | 74007 | 103254 | 7.6062 | 0 | 104.13 | 15.8 | 0
40 | 03/10/2016 | 2:00:00 a.m. | 74007 | 103254 | 7.55 | 0 | 104.008 | 15.3 | 0
41 | 03/10/2016 | 3:00:00 a.m. | 74007 | 103254 | 7.5434 | 0 | 103.722 | 14.6 | 0
42 | 03/10/2016 | 4:00:00 a.m. | 74007 | 103254 | 7.5206 | 0 | 103.917 | 14.2 | 0
43 | 03/10/2016 | 5:00:00 a.m. | 74007 | 103254 | 7.5652 | 0 | 103.48 | 14.3 | 0
44 | 03/10/2016 | 6:00:00 a.m. | 74007 | 103254 | 7.5122 | 0 | 103.59 | 15 | 0
45 | 03/10/2016 | 7:00:00 a.m. | 74007 | 103254 | 7.4881 | 0 | 103.579 | 15 | 0
46 | 03/10/2016 | 8:00:00 a.m. | 74015 | 103255 | 7.4402 | 0 | 103.11 | 15.5 | 24.1
47 | 03/10/2016 | 9:00:00 a.m. | 74036 | 103258 | 7.3771 | 0 | 103.387 | 18 | 23.9
48 | 03/10/2016 | 10:00:00 a.m. | 74067 | 103262 | 7.3048 | 0 | 102.975 | 20.4 | 33.1
49 | 03/10/2016 | 11:00:00 a.m. | 74100 | 103267 | 7.1961 | 0 | 103.03 | 22.3 | 33.9
50 | 03/10/2016 | 12:00:00 p.m. | 74135 | 103272 | 7.0779 | 0 | 102.309 | 25.7 | 39.7
51 | 03/10/2016 | 1:00:00 p.m. | 74171 | 103277 | 7.089 | 0 | 101.843 | 27.9 | 43.9
52 | 03/10/2016 | 2:00:00 p.m. | 74197 | 103280 | 6.9911 | 0 | 101.912 | 28.7 | 46.5
53 | 03/10/2016 | 3:00:00 p.m. | 74230 | 103285 | 7.0965 | 0 | 101.918 | 29.3 | 39.1
54 | 03/10/2016 | 4:00:00 p.m. | 74257 | 103289 | 7.0344 | 0 | 101.903 | 27.5 | 32.3
55 | 03/10/2016 | 5:00:00 p.m. | 74279 | 103292 | 7.0359 | 0 | 102.146 | 27.4 | 23.2
56 | 03/10/2016 | 6:00:00 p.m. | 74288 | 103293 | 7.2171 | 0 | 102.647 | 26.4 | 22.8
57 | 03/10/2016 | 7:00:00 p.m. | 74288 | 103293 | 7.2177 | 0 | 102.566 | 24.2 | 1.8
58 | 03/10/2016 | 8:00:00 p.m. | 74289 | 103293 | 7.2914 | 0 | 102.622 | 21.4 | 0
59 | 03/10/2016 | 9:00:00 p.m. | 74289 | 103293 | 7.3665 | 0 | 102.758 | 19.8 | 0
60 | 03/10/2016 | 10:00:00 p.m. | 74289 | 103293 | 7.382 | 0 | 102.678 | 18.8 | 0
61 | 03/10/2016 | 11:00:00 p.m. | 74289 | 103293 | 7.3977 | 0 | 102.581 | 18.2 | 0
62 | 04/10/2016 | 12:00:00 a.m. | 74289 | 103293 | 7.3507 | 0 | 102.664 | 17.7 | 0
63 | 04/10/2016 | 1:00:00 a.m. | 74289 | 103293 | 7.4262 | 0 | 102.818 | 17.2 | 0
64 | 04/10/2016 | 2:00:00 a.m. | 74290 | 103294 | 7.4329 | 0 | 102.886 | 16.9 | 0
65 | 04/10/2016 | 3:00:00 a.m. | 74290 | 103294 | 7.4428 | 0 | 102.96 | 16.8 | 0
66 | 04/10/2016 | 4:00:00 a.m. | 74290 | 103294 | 7.4279 | 0 | 102.95 | 16.5 | 0
67 | 04/10/2016 | 5:00:00 a.m. | 74290 | 103294 | 7.4704 | 0 | 103.003 | 16.3 | 0
68 | 04/10/2016 | 6:00:00 a.m. | 74290 | 103294 | 7.4938 | 0 | 102.994 | 15.8 | 0
69 | 04/10/2016 | 7:00:00 a.m. | 74290 | 103294 | 7.4481 | 0 | 103.081 | 15.2 | 0
70 | 04/10/2016 | 8:00:00 a.m. | 74302 | 103295 | 7.3662 | 0 | 102.701 | 16.2 | 25.5
71 | 04/10/2016 | 9:00:00 a.m. | 74322 | 103298 | 7.3183 | 0 | 102.363 | 18.2 | 20.7
72 | 04/10/2016 | 10:00:00 a.m. | 74341 | 103301 | 7.2609 | 0 | 102.05 | 19.8 | 20.2
73 | 04/10/2016 | 11:00:00 a.m. | 74361 | 103303 | 7.1044 | 0 | 101.838 | 23.2 | 19.6
74 | 04/10/2016 | 12:00:00 p.m. | 74379 | 103306 | 7.0397 | 0 | 101.96 | 27 | 18.8
75 | 04/10/2016 | 1:00:00 p.m. | 74400 | 103309 | 6.9455 | 0 | 101.691 | 30.5 | 36.3
76 | 04/10/2016 | 2:00:00 p.m. | 74424 | 103312 | 6.932 | 0 | 101.28 | 31.3 | 46.9
77 | 04/10/2016 | 3:00:00 p.m. | 74444 | 103315 | 7.0166 | 0 | 101.419 | 31.7 | 20.9
78 | 04/10/2016 | 4:00:00 p.m. | 74463 | 103318 | 6.9577 | 0 | 101.424 | 28.6 | 19
79 | 04/10/2016 | 5:00:00 p.m. | 74469 | 103319 | 6.8884 | 0 | 101.599 | 32.6 | 18.9
80 | 04/10/2016 | 6:00:00 p.m. | 74469 | 103319 | 6.9162 | 0 | 101.663 | 35.2 | 1.2
81 | 04/10/2016 | 7:00:00 p.m. | 74469 | 103319 | 7.0574 | 0 | 101.821 | 30.5 | 0
82 | 04/10/2016 | 8:00:00 p.m. | 74469 | 103319 | 7.1357 | 0 | 101.546 | 25.1 | 0
83 | 04/10/2016 | 9:00:00 p.m. | 74469 | 103319 | 7.2246 | 0 | 101.446 | 21.9 | 0
84 | 04/10/2016 | 10:00:00 p.m. | 74469 | 103319 | 7.2585 | 0 | 101.667 | 20.4 | 0
85 | 04/10/2016 | 11:00:00 p.m. | 74469 | 103319 | 7.2815 | 0 | 101.399 | 19.6 | 0
86 | 05/10/2016 | 12:00:00 a.m. | 74469 | 103319 | 7.299 | 0 | 101.99 | 19.2 | 0
87 | 05/10/2016 | 1:00:00 a.m. | 74469 | 103319 | 7.2524 | 0 | 101.981 | 18.2 | 0
88 | 05/10/2016 | 2:00:00 a.m. | 74470 | 103319 | 7.3476 | 0 | 101.957 | 17.1 | 0
89 | 05/10/2016 | 3:00:00 a.m. | 74470 | 103319 | 7.3666 | 0 | 101.889 | 16.6 | 0
90 | 05/10/2016 | 4:00:00 a.m. | 74470 | 103319 | 7.3363 | 0 | 101.923 | 16.8 | 0
91 | 05/10/2016 | 5:00:00 a.m. | 74470 | 103319 | 7.3817 | 0 | 101.85 | 16.6 | 0
92 | 05/10/2016 | 6:00:00 a.m. | 74470 | 103319 | 7.3783 | 0 | 102.032 | 16.4 | 0
93 | 05/10/2016 | 7:00:00 a.m. | 74470 | 103319 | 7.3666 | 0 | 101.985 | 16.3 | 0
94 | 05/10/2016 | 8:00:00 a.m. | 74470 | 103319 | 7.3722 | 0 | 101.795 | 16.1 | 0
95 | 05/10/2016 | 9:00:00 a.m. | 74474 | 103319 | 7.3806 | 0 | 101.794 | 16 | 5.8
96 | 05/10/2016 | 10:00:00 a.m. | 74479 | 103320 | 7.3296 | 0 | 101.646 | 17.2 | 5.9
97 | 05/10/2016 | 11:00:00 a.m. | 74485 | 103321 | 7.1251 | 0 | 101.452 | 21.3 | 6.6
98 | 05/10/2016 | 12:00:00 p.m. | 74486 | 103321 | 7.037 | 0 | 101.378 | 25.6 | 6.3
99 | 05/10/2016 | 1:00:00 p.m. | 74492 | 103322 | 6.9476 | 0 | 101.509 | 29.6 | 17.4
100 | 05/10/2016 | 2:00:00 p.m. | 74501 | 103323 | 6.9118 | 0 | 101.427 | 32.1 | 23.8
101 | 05/10/2016 | 3:00:00 p.m. | 74502 | 103323 | 6.9309 | 0 | 101.55 | 34.7 | 8
102 | 05/10/2016 | 4:00:00 p.m. | 74503 | 103324 | 6.961 | 0 | 101.513 | 31.4 | 0.8
103 | 05/10/2016 | 5:00:00 p.m. | 74503 | 103324 | 7.094 | 0 | 101.952 | 29.4 | 0
104 | 05/10/2016 | 6:00:00 p.m. | 74503 | 103324 | 7.1476 | 0 | 102.059 | 26.3 | 0
105 | 05/10/2016 | 7:00:00 p.m. | 74503 | 103324 | 7.1703 | 0 | 101.887 | 23.4 | 0
106 | 05/10/2016 | 8:00:00 p.m. | 74504 | 103324 | 7.2263 | 0 | 101.694 | 21.8 | 0
107 | 05/10/2016 | 9:00:00 p.m. | 74504 | 103324 | 7.3072 | 0 | 101.823 | 18.2 | 0
108 | 05/10/2016 | 10:00:00 p.m. | 74504 | 103324 | 7.3896 | 0 | 102.009 | 15.9 | 0
109 | 05/10/2016 | 11:00:00 p.m. | 74504 | 103324 | 7.3976 | 0 | 102.017 | 15.9 | 0
110 | 06/10/2016 | 12:00:00 a.m. | 74504 | 103324 | 7.3735 | 0 | 102.04 | 15.9 | 0
111 | 06/10/2016 | 1:00:00 a.m. | 74504 | 103324 | 7.4241 | 0 | 102.248 | 15.5 | 0
112 | 06/10/2016 | 2:00:00 a.m. | 74504 | 103324 | 7.4364 | 0 | 102.23 | 15.2 | 0
113 | 06/10/2016 | 3:00:00 a.m. | 74504 | 103324 | 7.4325 | 0 | 102.401 | 15 | 0
114 | 06/10/2016 | 4:00:00 a.m. | 74504 | 103324 | 7.3946 | 0 | 102.304 | 15.1 | 0
115 | 06/10/2016 | 5:00:00 a.m. | 74504 | 103324 | 7.4421 | 0 | 102.108 | 14.9 | 0
116 | 06/10/2016 | 6:00:00 a.m. | 74504 | 103324 | 7.4249 | 0 | 102.146 | 14.6 | 0
117 | 06/10/2016 | 7:00:00 a.m. | 74504 | 103324 | 7.452 | 0 | 102.26 | 14.6 | 0
118 | 06/10/2016 | 8:00:00 a.m. | 74504 | 103324 | 7.4664 | 0 | 102.408 | 14.1 | 0
119 | 06/10/2016 | 9:00:00 a.m. | 74506 | 103324 | 7.4218 | 0 | 102.162 | 14.2 | 9.7
120 | 06/10/2016 | 10:00:00 a.m. | 74508 | 103324 | 7.2925 | 0 | 101.985 | 15.5 | 9.9
121 | 06/10/2016 | 11:00:00 a.m. | 74518 | 103326 | 7.1892 | 0 | 102.025 | 20.5 | 10
122 | 06/10/2016 | 12:00:00 p.m. | 74527 | 103327 | 7.1139 | 0 | 101.992 | 24.3 | 11.1
123 | 06/10/2016 | 1:00:00 p.m. | 74543 | 103329 | 7.0375 | 0 | 101.796 | 27.1 | 32.7
124 | 06/10/2016 | 2:00:00 p.m. | 74554 | 103331 | 7.0063 | 0 | 101.573 | 28.4 | 31.1
125 | 06/10/2016 | 3:00:00 p.m. | 74565 | 103332 | 6.987 | 0 | 101.402 | 28.7 | 14.3
126 | 06/10/2016 | 4:00:00 p.m. | 74574 | 103334 | 7.0507 | 0 | 101.548 | 27.2 | 15.9
127 | 06/10/2016 | 5:00:00 p.m. | 74580 | 103334 | 7.0684 | 0 | 101.763 | 27.9 | 8.9
128 | 06/10/2016 | 6:00:00 p.m. | 74583 | 103335 | 7.0206 | 0 | 101.562 | 28.2 | 9
129 | 06/10/2016 | 7:00:00 p.m. | 74584 | 103335 | 7.0425 | 0 | 101.876 | 28.7 | 1.3
130 | 06/10/2016 | 8:00:00 p.m. | 74585 | 103335 | 7.1389 | 0 | 101.646 | 25 | 0
131 | 06/10/2016 | 9:00:00 p.m. | 74585 | 103335 | 7.2646 | 0 | 101.51 | 21.1 | 0
132 | 06/10/2016 | 10:00:00 p.m. | 74585 | 103335 | 7.3131 | 0 | 101.648 | 18.3 | 0
133 | 06/10/2016 | 11:00:00 p.m. | 74585 | 103335 | 7.3719 | 0 | 101.593 | 16.7 | 0
134 | 07/10/2016 | 12:00:00 a.m. | 74585 | 103335 | 7.3845 | 0 | 101.869 | 15.5 | 0
135 | 07/10/2016 | 1:00:00 a.m. | 74585 | 103335 | 7.4011 | 0 | 101.834 | 14.7 | 0
136 | 07/10/2016 | 2:00:00 a.m. | 74585 | 103335 | 7.4272 | 0 | 101.852 | 14.2 | 0
137 | 07/10/2016 | 3:00:00 a.m. | 74585 | 103335 | 7.3704 | 0 | 102.007 | 13.5 | 0
138 | 07/10/2016 | 4:00:00 a.m. | 74585 | 103335 | 7.4557 | 0 | 101.766 | 13 | 0
139 | 07/10/2016 | 5:00:00 a.m. | 74585 | 103335 | 7.5288 | 0 | 102.206 | 12.6 | 0
140 | 07/10/2016 | 6:00:00 a.m. | 74585 | 103335 | 7.4652 | 0 | 102.136 | 12.2 | 0
141 | 07/10/2016 | 7:00:00 a.m. | 74585 | 103335 | 7.4989 | 0 | 102.049 | 12 | 0
142 | 07/10/2016 | 8:00:00 a.m. | 74585 | 103335 | 7.5013 | 0 | 101.932 | 11.6 | 0
143 | 07/10/2016 | 9:00:00 a.m. | 74588 | 103335 | 7.3972 | 0 | 101.977 | 12.9 | 8.9
144 | 07/10/2016 | 10:00:00 a.m. | 74596 | 103337 | 7.1941 | 0 | 101.68 | 16.7 | 9
145 | 07/10/2016 | 11:00:00 a.m. | 74604 | 103338 | 7.1249 | 0 | 101.59 | 22 | 10
146 | 07/10/2016 | 12:00:00 p.m. | 74614 | 103339 | 7.041 | 0 | 101.722 | 26.9 | 10
147 | 07/10/2016 | 1:00:00 p.m. | 74628 | 103341 | 6.9922 | 0 | 101.433 | 30.1 | 32.4
148 | 07/10/2016 | 2:00:00 p.m. | 74638 | 103343 | 6.9395 | 0 | 101.399 | 31.4 | 37.4
149 | 07/10/2016 | 3:00:00 p.m. | 74645 | 103344 | 6.9748 | 0 | 101.454 | 31.3 | 12.9
150 | 07/10/2016 | 4:00:00 p.m. | 74652 | 103345 | 7.034 | 0 | 101.558 | 28.9 | 12.2
151 | 07/10/2016 | 5:00:00 p.m. | 74660 | 103346 | 7.0032 | 0 | 101.661 | 29.7 | 12.2
152 | 07/10/2016 | 6:00:00 p.m. | 74662 | 103346 | 7.0082 | 0 | 101.767 | 31.4 | 11.9
153 | 07/10/2016 | 7:00:00 p.m. | 74662 | 103346 | 7.1191 | 0 | 101.816 | 29.1 | 0.7
154 | 07/10/2016 | 8:00:00 p.m. | 74662 | 103346 | 7.2262 | 0 | 102.16 | 24.7 | 0
155 | 07/10/2016 | 9:00:00 p.m. | 74662 | 103346 | 7.2896 | 0 | 102.159 | 21.2 | 0
156 | 07/10/2016 | 10:00:00 p.m. | 74662 | 103346 | 7.3389 | 0 | 101.971 | 18.9 | 0
157 | 07/10/2016 | 11:00:00 p.m. | 74662 | 103346 | 7.3325 | 0 | 102.011 | 17 | 0
158 | 08/10/2016 | 12:00:00 a.m. | 74663 | 103346 | 7.3913 | 0 | 101.984 | 15.8 | 0
159 | 08/10/2016 | 1:00:00 a.m. | 74663 | 103346 | 7.4392 | 0 | 102.165 | 15.3 | 0
160 | 08/10/2016 | 2:00:00 a.m. | 74663 | 103346 | 7.4048 | 0 | 102.217 | 15.3 | 0
161 | 08/10/2016 | 3:00:00 a.m. | 74663 | 103346 | 7.412 | 0 | 102.144 | 15.2 | 0
162 | 08/10/2016 | 4:00:00 a.m. | 74663 | 103346 | 7.4291 | 0 | 102.094 | 14.9 | 0
163 | 08/10/2016 | 5:00:00 a.m. | 74663 | 103346 | 7.4424 | 0 | 102.233 | 14.6 | 0
164 | 08/10/2016 | 6:00:00 a.m. | 74663 | 103346 | 7.4303 | 0 | 102.371 | 14.3 | 0
165 | 08/10/2016 | 7:00:00 a.m. | 74663 | 103346 | 7.4785 | 0 | 102.102 | 13.6 | 0
166 | 08/10/2016 | 8:00:00 a.m. | 74663 | 103346 | 7.4766 | 0 | 102.264 | 13.4 | 0
167 | 08/10/2016 | 9:00:00 a.m. | 74663 | 103346 | 7.4298 | 0 | 102.178 | 13.3 | 0
168 | 08/10/2016 | 10:00:00 a.m. | 74663 | 103346 | 7.2176 | 0 | 101.732 | 16.2 | 0